## 废气排放
任务名称 | 企业名称 | 名录类别 | 行业类别 | 执行标准名称 | 执行标准条目名称 | 监测点 | 监测项目 | 监测日期 | 流量(m³/h) | 温度(°C) | 湿度(%) | 含氧量(%) | 流速(m/s) | 生产负荷(%) | 实测浓度 | 折算浓度 | 上限 | 下限 | 单位 | 是否超标 | 超标倍数 | 备注 | 是否有评价限值
2025年3月份重点排污单位数据填报 | 南京高速齿轮制造有限公司-400亩 | 水环境,大气环境,土壤污染监管,环境风险管控 | 齿轮及齿轮减、变速箱制造 | 江苏省大气综合排放标准(DB32/4041-2021) | 表1 大气污染物有组织排放限值 | 3#厂房第1跨废气排放口（感应淬火油烟废气）FQ-31 | 非甲烷总烃 | 2025-02-21 | 11421 | [5 empty] | 0.63 | 0.63 | 60 |  | mg/m3 | 否 |  |  | 是
2025年3月份重点排污单位数据填报 | 南京高速齿轮制造有限公司-400亩 | 水环境,大气环境,土壤污染监管,环境风险管控 | 齿轮及齿轮减、变速箱制造 | 工业炉窑大气污染排放标准(DB 32/3728-2019) | 表1 | 4#厂房箱式氮化炉废气排放口（氮化炉废气） | 颗粒物 | 2025-02-21 | 2633 | [5 empty] | 2.5 | 2.5 | 20 |  | mg/m3 | 否 |  |  | 是
2025年3月份重点排污单位数据填报 | 南京高速齿轮制造有限公司-400亩 | 水环境,大气环境,土壤污染监管,环境风险管控 | 齿轮及齿轮减、变速箱制造 | 江苏省大气综合排放标准(DB32/4041-2021) | 表1 大气污染物有组织排放限值 | 4#厂房箱式氮化炉废气排放口（氮化炉废气） | 氮氧化物（以NO2计） | 2025-02-21 | 2633 | [5 empty] | <3 | <3 | 100 |  | mg/m3 | 否 |  |  | 是
2025年3月份重点排污单位数据填报 | 南京高速齿轮制造有限公司-400亩 | 水环境,大气环境,土壤污染监管,环境风险管控 | 齿轮及齿轮减、变速箱制造 | 江苏省大气综合排放标准(DB32/4041-2021) | 表1 大气污染物有组织排放限值 | 4#厂房箱式氮化炉废气排放口（氮化炉废气） | 二氧化硫 | 2025-02-21 | 2633 | [5 empty] | <3 | <3 | 200 |  | mg/m3 | 否 |  |  | 是
2025年3月份重点排污单位数据填报 | 南京高速齿轮制造有限公司-400亩 | 水环境,大气环境,土壤污染监管,环境风险管控 | 齿轮及齿轮减、变速箱制造 | 恶臭污染物排放标准(GB14554-93) | （表2）恶臭污染物排放标准值,排气筒高度15m | 4#厂房箱式氮化炉废气排放口（氮化炉废气） | 氨 | 2025-02-21 | 2639 | [5 empty] | 0.00272 | 0.00272 | 4.9 |  | kg/h | 否 |  |  | 是
2025年3月份重点排污单位数据填报 | 南京高速齿轮制造有限公司-400亩 | 水环境,大气环境,土壤污染监管,环境风险管控 | 齿轮及齿轮减、变速箱制造 | 江苏省大气综合排放标准(DB32/4041-2021) | 表1 大气污染物有组织排放限值 | 4#厂房多用炉、回火炉废气排放口（淬火、回火油烟废气）FQ-37 | 非甲烷总烃 | 2025-02-21 | 17084 | [5 empty] | 0.82 | 0.82 | 60 |  | mg/m3 | 否 |  |  | 是
2025年3月份重点排污单位数据填报 | 南京高速齿轮制造有限公司-400亩 | 水环境,大气环境,土壤污染监管,环境风险管控 | 齿轮及齿轮减、变速箱制造 | 江苏省大气综合排放标准(DB32/4041-2021) | 表1 大气污染物有组织排放限值 | 4#厂房滚铣齿废气排放口（北侧） | 非甲烷总烃 | 2025-02-21 | 13253 | [5 empty] | 5.39 | 5.39 | 60 |  | mg/m3 | 否 |  |  | 是
2025年3月份重点排污单位数据填报 | 南京高速齿轮制造有限公司-400亩 | 水环境,大气环境,土壤污染监管,环境风险管控 | 齿轮及齿轮减、变速箱制造 | 江苏省大气综合排放标准(DB32/4041-2021) | 表1 大气污染物有组织排放限值 | 1#厂房大酸洗线废气排放口（酸洗废气） | 氮氧化物（以NO2计） | 2025-02-21 | 30594 | [5 empty] | <3 | <3 | 100 |  | mg/m3 | 否 |  |  | 是
2025年3月份重点排污单位数据填报 | 南京高速齿轮制造有限公司-400亩 | 水环境,大气环境,土壤污染监管,环境风险管控 | 齿轮及齿轮减、变速箱制造 | 江苏省大气综合排放标准(DB32/4041-2021) | 表1 大气污染物有组织排放限值 | 1#厂房大酸洗线废气排放口（酸洗废气） | 氯化氢 | 2025-02-21 | 30594 | [5 empty] | 1.22 | 1.22 | 10 |  | mg/m3 | 否 |  |  | 是
2025年3月份重点排污单位数据填报 | 南京高速齿轮制造有限公司-400亩 | 水环境,大气环境,土壤污染监管,环境风险管控 | 齿轮及齿轮减、变速箱制造 | 江苏省大气综合排放标准(DB32/4041-2021) | 表1 大气污染物有组织排放限值 | 7#理化中心试验大楼通风橱废气排放口（通风橱废气） | 非甲烷总烃 | 2025-02-21 | 5236 | [5 empty] | 0.83 | 0.83 | 60 |  | mg/m3 | 否 |  |  | 是
2025年3月份重点排污单位数据填报 | 南京高速齿轮制造有限公司-400亩 | 水环境,大气环境,土壤污染监管,环境风险管控 | 齿轮及齿轮减、变速箱制造 | 江苏省大气综合排放标准(DB32/4041-2021) | 表1 大气污染物有组织排放限值 | 7#理化中心试验大楼通风橱废气排放口（通风橱废气） | 氯化氢 | 2025-02-21 | 5236 | [5 empty] | 1.71 | 1.71 | 10 |  | mg/m3 | 否 |  |  | 是
2025年3月份重点排污单位数据填报 | 南京高速齿轮制造有限公司-400亩 | 水环境,大气环境,土壤污染监管,环境风险管控 | 齿轮及齿轮减、变速箱制造 | 江苏省大气综合排放标准(DB32/4041-2021) | 表1 大气污染物有组织排放限值 | 3#厂房第3、5、7跨废气排放口（淬火、回火油烟废气）FQ-32 | 非甲烷总烃 | 2025-02-21 | 3887 | [5 empty] | 0.58 | 0.58 | 60 |  | mg/m3 | 否 |  |  | 是

## 废水排放
任务名称 | 企业名称 | 名录类别 | 行业类别 | 受纳水体 | 执行标准名称 | 执行标准条目名称 | 监测点 | 监测项目 | 监测日期 | 流量(m³/s) | 水温(°C) | 生产负荷(%) | 进口浓度 | 排放浓度 | 上限 | 下限 | 单位 | 是否超标 | 超标倍数 | 备注 | 是否有评价限值
2025年3月份重点排污单位数据填报 | 汤山新城污水处理厂 |  | 污水处理及其再生利用 |  | 城镇污水处理厂污染物排放标准[国标](GB18918-2002) | （表1）基本控制项目最高允许排放浓度（日均值）,一级标准（水温＞12℃或≤12℃）,A标准,通用 | 废水排口(fs001) | pH值 | 2025-03-13 |  | 13.1 |  |  | 6.8 | 9 | 6 | 无量纲 | 否 |  |  | 是
2025年3月份重点排污单位数据填报 | 汤山新城污水处理厂 |  | 污水处理及其再生利用 |  | 城镇污水处理厂污染物排放标准[国标](GB18918-2002) | B标准 | 废水排口(fs001) | 氨氮（NH3-N） | 2025-03-13 |  | 13.1 |  |  | 0.248 | 15 |  | mg/L | 否 |  |  | 是
2025年3月份重点排污单位数据填报 | 汤山新城污水处理厂 |  | 污水处理及其再生利用 |  | 城镇污水处理厂污染物排放标准[国标](GB18918-2002) | （表1）基本控制项目最高允许排放浓度（日均值）,三级标准,2005年12月31日前建设 | 废水排口(fs001) | 总磷（以P计） | 2025-03-13 |  |  |  |  | 0.07 | 5 |  | mg/L | 否 |  |  | 是
2025年3月份重点排污单位数据填报 | 汤山新城污水处理厂 |  | 污水处理及其再生利用 |  | 城镇污水处理厂污染物排放标准[国标](GB18918-2002) | （表1）基本控制项目最高允许排放浓度（日均值）,一级标准（水温＞12℃或≤12℃）,A标准,通用 | 废水排口(fs001) | 悬浮物 | 2025-03-13 |  |  |  |  | <4 | 10 |  | mg/L | 否 |  |  | 是
2025年3月份重点排污单位数据填报 | 汤山新城污水处理厂 |  | 污水处理及其再生利用 |  | 城镇污水处理厂污染物排放标准[国标](GB18918-2002) | （表1）基本控制项目最高允许排放浓度（日均值）,一级标准（水温＞12℃或≤12℃）,A标准,通用 | 废水排口(fs001) | 化学需氧量 | 2025-03-13 |  |  |  |  | 11 | 50 |  | mg/L | 否 |  |  | 是
2025年3月份重点排污单位数据填报 | 横溪街道丹阳污水处理厂 |  | 污水处理及其再生利用 |  | 城镇污水处理厂污染物排放标准[国标](GB18918-2002) | （表1）基本控制项目最高允许排放浓度（日均值）,一级标准（水温＞12℃或≤12℃）,A标准,通用 | 出口(DW001) | 悬浮物 | 2025-03-17 |  |  |  |  | <4 | 10 |  | mg/L | 否 |  |  | 是
2025年3月份重点排污单位数据填报 | 横溪街道丹阳污水处理厂 |  | 污水处理及其再生利用 |  | 城镇污水处理厂污染物排放标准[国标](GB18918-2002) | （表1）基本控制项目最高允许排放浓度（日均值）,一级标准（水温＞12℃或≤12℃）,A标准,通用 | 出口(DW001) | 氨氮（NH3-N） | 2025-03-17 |  | 18.4 |  |  | 0.194 | 5;8 |  | mg/L | 否 |  |  | 是
2025年3月份重点排污单位数据填报 | 横溪街道丹阳污水处理厂 |  | 污水处理及其再生利用 |  | 城镇污水处理厂污染物排放标准[国标](GB18918-2002) | （表1）基本控制项目最高允许排放浓度（日均值）,一级标准（水温＞12℃或≤12℃）,A标准,通用 | 出口(DW001) | pH值 | 2025-03-17 |  | 18.4 |  |  | 7.3 | 9 | 6 | 无量纲 | 否 |  |  | 是
2025年3月份重点排污单位数据填报 | 横溪街道丹阳污水处理厂 |  | 污水处理及其再生利用 |  | 城镇污水处理厂污染物排放标准[国标](GB18918-2002) | （表1）基本控制项目最高允许排放浓度（日均值）,一级标准（水温＞12℃或≤12℃）,A标准,通用 | 出口(DW001) | 化学需氧量 | 2025-03-17 |  |  |  |  | 8 | 50 |  | mg/L | 否 |  |  | 是
2025年3月份重点排污单位数据填报 | 横溪街道丹阳污水处理厂 |  | 污水处理及其再生利用 |  | 城镇污水处理厂污染物排放标准[国标](GB18918-2002) | （表1）基本控制项目最高允许排放浓度（日均值）,一级标准（水温＞12℃或≤12℃）,A标准,2006年1月1日后建设 | 出口(DW001) | 总磷（以P计） | 2025-03-17 |  |  |  |  | 0.07 | 0.5 |  | mg/L | 否 |  |  | 是
2025年3月份重点排污单位数据填报 | 江宁区湖熟街道龙都污水处理厂 |  | 污水处理及其再生利用 |  | 城镇污水处理厂污染物排放标准[国标](GB18918-2002) | （表1）基本控制项目最高允许排放浓度（日均值）,一级标准（水温＞12℃或≤12℃）,A标准,通用 | 出口(DW001) | pH值 | 2025-03-10 |  | 11.9 |  |  | 6.8 | 9 | 6 | 无量纲 | 否 |  |  | 是
2025年3月份重点排污单位数据填报 | 江宁区湖熟街道龙都污水处理厂 |  | 污水处理及其再生利用 |  | 城镇污水处理厂污染物排放标准[国标](GB18918-2002) | （表1）基本控制项目最高允许排放浓度（日均值）,一级标准（水温＞12℃或≤12℃）,A标准,2006年1月1日后建设 | 出口(DW001) | 总磷（以P计） | 2025-03-10 |  |  |  |  | 0.07 | 0.5 |  | mg/L | 否 |  |  | 是
2025年3月份重点排污单位数据填报 | 江宁区湖熟街道龙都污水处理厂 |  | 污水处理及其再生利用 |  | 城镇污水处理厂污染物排放标准[国标](GB18918-2002) | （表1）基本控制项目最高允许排放浓度（日均值）,一级标准（水温＞12℃或≤12℃）,A标准,通用 | 出口(DW001) | 氨氮（NH3-N） | 2025-03-10 |  | 11.9 |  |  | 0.423 | 5;8 |  | mg/L | 否 |  |  | 是
2025年3月份重点排污单位数据填报 | 江宁区湖熟街道龙都污水处理厂 |  | 污水处理及其再生利用 |  | 城镇污水处理厂污染物排放标准[国标](GB18918-2002) | （表1）基本控制项目最高允许排放浓度（日均值）,一级标准（水温＞12℃或≤12℃）,A标准,通用 | 出口(DW001) | 化学需氧量 | 2025-03-10 |  |  |  |  | 16 | 50 |  | mg/L | 否 |  |  | 是
2025年3月份重点排污单位数据填报 | 江宁区湖熟街道龙都污水处理厂 |  | 污水处理及其再生利用 |  | 城镇污水处理厂污染物排放标准[国标](GB18918-2002) | （表1）基本控制项目最高允许排放浓度（日均值）,一级标准（水温＞12℃或≤12℃）,A标准,通用 | 出口(DW001) | 悬浮物 | 2025-03-10 |  |  |  |  | <4 | 10 |  | mg/L | 否 |  |  | 是
2025年3月份重点排污单位数据填报 | 南京宁容钢桶封闭器厂 |  | 金属表面处理及热处理加工 |  | 电镀污染物排放标准(GB21900-2008) | （表2）新建企业水污染物排放限值,车间或生产设施废水排放口 | 车间排口 | 六价铬 | 2025-03-20 |  |  |  |  | 0.021 | 0.2 |  | mg/L | 否 |  |  | 是
2025年3月份重点排污单位数据填报 | 南京宁容钢桶封闭器厂 |  | 金属表面处理及热处理加工 |  | 电镀污染物排放标准(GB21900-2008) | （表2）新建企业水污染物排放限值,车间或生产设施废水排放口 | 车间排口 | 总铬 | 2025-03-20 |  |  |  |  | 0.033 | 1.0 |  | mg/L | 否 |  |  | 是
2025年3月份重点排污单位数据填报 | 南京宁容钢桶封闭器厂 |  | 金属表面处理及热处理加工 |  | 电镀污染物排放标准(GB21900-2008) | （表2）新建企业水污染物排放限值,企业废水总排放口 | 废水总排口 | 总锌 | 2025-03-20 |  |  |  |  | 0.20 | 1.5 |  | mg/L | 否 |  |  | 是
2025年3月份重点排污单位数据填报 | 南京宁容钢桶封闭器厂 |  | 金属表面处理及热处理加工 |  | 电镀污染物排放标准(GB21900-2008) | （表3）水污染物特别排放限值,企业废水总排放口 | 废水总排口 | 总磷（以P计） | 2025-03-20 |  |  |  |  | 0.04 | 0.5 |  | mg/L | 否 |  |  | 是
2025年3月份重点排污单位数据填报 | 南京宁容钢桶封闭器厂 |  | 金属表面处理及热处理加工 |  | 电镀污染物排放标准(GB21900-2008) | （表2）新建企业水污染物排放限值,企业废水总排放口 | 废水总排口 | 化学需氧量 | 2025-03-20 |  |  |  |  | 46 | 80 |  | mg/L | 否 |  |  | 是
2025年3月份重点排污单位数据填报 | 南京宁容钢桶封闭器厂 |  | 金属表面处理及热处理加工 |  | 电镀污染物排放标准(GB21900-2008) | （表2）新建企业水污染物排放限值,企业废水总排放口 | 废水总排口 | pH值 | 2025-03-20 |  | 21.2 |  |  | 7.5 | 9 | 6 | 无量纲 | 否 |  |  | 是
2025年3月份重点排污单位数据填报 | 南京宁容钢桶封闭器厂 |  | 金属表面处理及热处理加工 |  | 电镀污染物排放标准(GB21900-2008) | （表2）新建企业水污染物排放限值,企业废水总排放口 | 废水总排口 | 氨氮（NH3-N） | 2025-03-20 |  |  |  |  | 1.34 | 15 |  | mg/L | 否 |  |  | 是
2025年3月份重点排污单位数据填报 | 南京江宁水务集团有限公司滨江污水处理厂 |  | 污水处理及其再生利用 |  | 城镇污水处理厂污染物排放标准[国标](GB18918-2002) | （表1）基本控制项目最高允许排放浓度（日均值）,一级标准（水温＞12℃或≤12℃）,A标准,通用 | 废水排口 | 氨氮（NH3-N） | 2025-03-11 |  | 16.5 |  |  | 0.344 | 5;8 |  | mg/L | 否 |  |  | 是
2025年3月份重点排污单位数据填报 | 南京江宁水务集团有限公司滨江污水处理厂 |  | 污水处理及其再生利用 |  | 城镇污水处理厂污染物排放标准[国标](GB18918-2002) | （表1）基本控制项目最高允许排放浓度（日均值）,一级标准（水温＞12℃或≤12℃）,A标准,通用 | 废水排口 | 化学需氧量 | 2025-03-11 |  |  |  |  | 14 | 50 |  | mg/L | 否 |  |  | 是
2025年3月份重点排污单位数据填报 | 南京江宁水务集团有限公司滨江污水处理厂 |  | 污水处理及其再生利用 |  | 城镇污水处理厂污染物排放标准[国标](GB18918-2002) | （表1）基本控制项目最高允许排放浓度（日均值）,二级标准（水温＞12℃或≤12℃）,通用 | 废水排口 | pH值 | 2025-03-11 |  | 16.5 |  |  | 7.4 | 9 | 6 | 无量纲 | 否 |  |  | 是
2025年3月份重点排污单位数据填报 | 南京江宁水务集团有限公司滨江污水处理厂 |  | 污水处理及其再生利用 |  | 城镇污水处理厂污染物排放标准[国标](GB18918-2002) | （表1）基本控制项目最高允许排放浓度（日均值）,一级标准（水温＞12℃或≤12℃）,A标准,通用 | 废水排口 | 悬浮物 | 2025-03-11 |  |  |  |  | <4 | 10 |  | mg/L | 否 |  |  | 是
2025年3月份重点排污单位数据填报 | 南京江宁水务集团有限公司滨江污水处理厂 |  | 污水处理及其再生利用 |  | 城镇污水处理厂污染物排放标准[国标](GB18918-2002) | （表1）基本控制项目最高允许排放浓度（日均值）,一级标准（水温＞12℃或≤12℃）,A标准,2006年1月1日后建设 | 废水排口 | 总磷（以P计） | 2025-03-11 |  |  |  |  | 0.06 | 0.5 |  | mg/L | 否 |  |  | 是
2025年3月份重点排污单位数据填报 | 南京江宁水务集团有限公司谷里分公司谷里街道污水处理厂 |  | 污水处理及其再生利用 |  | 城镇污水处理厂污染物排放标准[国标](GB18918-2002) | （表1）基本控制项目最高允许排放浓度（日均值）,一级标准（水温＞12℃或≤12℃）,B标准,2005年12月31日前建设 | 出口(DW001) | 总磷（以P计） | 2025-02-26 |  |  |  |  | 0.04 | 1.5 |  | mg/L | 否 |  |  | 是
2025年3月份重点排污单位数据填报 | 南京江宁水务集团有限公司谷里分公司谷里街道污水处理厂 |  | 污水处理及其再生利用 |  | 城镇污水处理厂污染物排放标准[国标](GB18918-2002) | （表1）基本控制项目最高允许排放浓度（日均值）,一级标准（水温＞12℃或≤12℃）,A标准,通用 | 出口(DW001) | 氨氮（NH3-N） | 2025-02-26 |  | 12 |  |  | 0.264 | 5;8 |  | mg/L | 否 |  |  | 是
2025年3月份重点排污单位数据填报 | 南京江宁水务集团有限公司谷里分公司谷里街道污水处理厂 |  | 污水处理及其再生利用 |  | 城镇污水处理厂污染物排放标准[国标](GB18918-2002) | （表1）基本控制项目最高允许排放浓度（日均值）,一级标准（水温＞12℃或≤12℃）,A标准,通用 | 出口(DW001) | 悬浮物 | 2025-02-26 |  |  |  |  | 4 | 10 |  | mg/L | 否 |  |  | 是
2025年3月份重点排污单位数据填报 | 南京江宁水务集团有限公司谷里分公司谷里街道污水处理厂 |  | 污水处理及其再生利用 |  | 城镇污水处理厂污染物排放标准[国标](GB18918-2002) | （表1）基本控制项目最高允许排放浓度（日均值）,二级标准（水温＞12℃或≤12℃）,通用 | 出口(DW001) | pH值 | 2025-02-26 |  | 12 |  |  | 7.5 | 9 | 6 | 无量纲 | 否 |  |  | 是
2025年3月份重点排污单位数据填报 | 南京江宁水务集团有限公司谷里分公司谷里街道污水处理厂 |  | 污水处理及其再生利用 |  | 城镇污水处理厂污染物排放标准[国标](GB18918-2002) | （表1）基本控制项目最高允许排放浓度（日均值）,一级标准（水温＞12℃或≤12℃）,B标准,通用 | 出口(DW001) | 化学需氧量 | 2025-02-26 |  |  |  |  | 10 | 60 |  | mg/L | 否 |  |  | 是
2025年3月份重点排污单位数据填报 | 南京市江宁区禄口街道污水处理二厂 |  | 污水处理及其再生利用 |  | 城镇污水处理厂污染物排放标准[国标](GB18918-2002) | （表1）基本控制项目最高允许排放浓度（日均值）,一级标准（水温＞12℃或≤12℃）,A标准,通用 | 出口(DW001) | 化学需氧量 | 2025-03-17 |  |  |  |  | 13 | 50 |  | mg/L | 否 |  |  | 是
2025年3月份重点排污单位数据填报 | 南京市江宁区禄口街道污水处理二厂 |  | 污水处理及其再生利用 |  | 城镇污水处理厂污染物排放标准[国标](GB18918-2002) | （表1）基本控制项目最高允许排放浓度（日均值）,一级标准（水温＞12℃或≤12℃）,A标准,通用 | 出口(DW001) | 悬浮物 | 2025-03-17 |  |  |  |  | 7 | 10 |  | mg/L | 否 |  |  | 是
2025年3月份重点排污单位数据填报 | 南京市江宁区禄口街道污水处理二厂 |  | 污水处理及其再生利用 |  | 城镇污水处理厂污染物排放标准[国标](GB18918-2002) | （表1）基本控制项目最高允许排放浓度（日均值）,一级标准（水温＞12℃或≤12℃）,A标准,通用 | 出口(DW001) | pH值 | 2025-03-17 |  | 17.4 |  |  | 7.3 | 9 | 6 | 无量纲 | 否 |  |  | 是
2025年3月份重点排污单位数据填报 | 南京市江宁区禄口街道污水处理二厂 |  | 污水处理及其再生利用 |  | 城镇污水处理厂污染物排放标准[国标](GB18918-2002) | （表1）基本控制项目最高允许排放浓度（日均值）,一级标准（水温＞12℃或≤12℃）,A标准,2006年1月1日后建设 | 出口(DW001) | 总磷（以P计） | 2025-03-17 |  |  |  |  | 0.05 | 0.5 |  | mg/L | 否 |  |  | 是
2025年3月份重点排污单位数据填报 | 南京市江宁区禄口街道污水处理二厂 |  | 污水处理及其再生利用 |  | 城镇污水处理厂污染物排放标准[国标](GB18918-2002) | （表1）基本控制项目最高允许排放浓度（日均值）,一级标准（水温＞12℃或≤12℃）,A标准,通用 | 出口(DW001) | 氨氮（NH3-N） | 2025-03-17 |  | 17.4 |  |  | 0.296 | 5;8 |  | mg/L | 否 |  |  | 是
2025年3月份重点排污单位数据填报 | 南京市江宁区人民政府淳化街道办事处淳化街道青龙污水处理厂 |  | 污水处理及其再生利用 |  | 城镇污水处理厂污染物排放标准[国标](GB18918-2002) | （表1）基本控制项目最高允许排放浓度（日均值）,一级标准（水温＞12℃或≤12℃）,A标准,通用 | 污水排放口(fs001) | 悬浮物 | 2025-03-13 |  |  |  |  | <4 | 10 |  | mg/L | 否 |  |  | 是
2025年3月份重点排污单位数据填报 | 南京市江宁区人民政府淳化街道办事处淳化街道青龙污水处理厂 |  | 污水处理及其再生利用 |  | 城镇污水处理厂污染物排放标准[国标](GB18918-2002) | （表1）基本控制项目最高允许排放浓度（日均值）,一级标准（水温＞12℃或≤12℃）,A标准,通用 | 污水排放口(fs001) | 化学需氧量 | 2025-03-13 |  |  |  |  | 20 | 50 |  | mg/L | 否 |  |  | 是
2025年3月份重点排污单位数据填报 | 南京市江宁区人民政府淳化街道办事处淳化街道青龙污水处理厂 |  | 污水处理及其再生利用 |  | 城镇污水处理厂污染物排放标准[国标](GB18918-2002) | （表1）基本控制项目最高允许排放浓度（日均值）,一级标准（水温＞12℃或≤12℃）,A标准,2006年1月1日后建设 | 污水排放口(fs001) | 总磷（以P计） | 2025-03-13 |  |  |  |  | 0.06 | 0.5 |  | mg/L | 否 |  |  | 是
2025年3月份重点排污单位数据填报 | 南京市江宁区人民政府淳化街道办事处淳化街道青龙污水处理厂 |  | 污水处理及其再生利用 |  | 城镇污水处理厂污染物排放标准[国标](GB18918-2002) | （表1）基本控制项目最高允许排放浓度（日均值）,一级标准（水温＞12℃或≤12℃）,A标准,通用 | 污水排放口(fs001) | pH值 | 2025-03-13 |  | 14.1 |  |  | 7.2 | 9 | 6 | 无量纲 | 否 |  |  | 是
2025年3月份重点排污单位数据填报 | 南京市江宁区人民政府淳化街道办事处淳化街道青龙污水处理厂 |  | 污水处理及其再生利用 |  | 城镇污水处理厂污染物排放标准[国标](GB18918-2002) | （表1）基本控制项目最高允许排放浓度（日均值）,一级标准（水温＞12℃或≤12℃）,A标准,通用 | 污水排放口(fs001) | 氨氮（NH3-N） | 2025-03-13 |  | 14.1 |  |  | 0.251 | 5;8 |  | mg/L | 否 |  |  | 是
2025年3月份重点排污单位数据填报 | 江宁街道陆郎污水处理厂 |  | 污水处理及其再生利用 |  | 城镇污水处理厂污染物排放标准[国标](GB18918-2002) | （表1）基本控制项目最高允许排放浓度（日均值）,一级标准（水温＞12℃或≤12℃）,A标准,通用 | 出口(DW001) | pH值 | 2025-03-11 |  | 17.2 |  |  | 7.3 | 9 | 6 | 无量纲 | 否 |  |  | 是
2025年3月份重点排污单位数据填报 | 江宁街道陆郎污水处理厂 |  | 污水处理及其再生利用 |  | 城镇污水处理厂污染物排放标准[国标](GB18918-2002) | （表1）基本控制项目最高允许排放浓度（日均值）,一级标准（水温＞12℃或≤12℃）,A标准,2006年1月1日后建设 | 出口(DW001) | 总磷（以P计） | 2025-03-11 |  |  |  |  | 0.07 | 0.5 |  | mg/L | 否 |  |  | 是
2025年3月份重点排污单位数据填报 | 江宁街道陆郎污水处理厂 |  | 污水处理及其再生利用 |  | 城镇污水处理厂污染物排放标准[国标](GB18918-2002) | （表1）基本控制项目最高允许排放浓度（日均值）,一级标准（水温＞12℃或≤12℃）,A标准,通用 | 出口(DW001) | 化学需氧量 | 2025-03-11 |  |  |  |  | 14 | 50 |  | mg/L | 否 |  |  | 是
2025年3月份重点排污单位数据填报 | 江宁街道陆郎污水处理厂 |  | 污水处理及其再生利用 |  | 城镇污水处理厂污染物排放标准[国标](GB18918-2002) | （表1）基本控制项目最高允许排放浓度（日均值）,一级标准（水温＞12℃或≤12℃）,A标准,通用 | 出口(DW001) | 氨氮（NH3-N） | 2025-03-11 |  | 17.2 |  |  | 0.825 | 5;8 |  | mg/L | 否 |  |  | 是
2025年3月份重点排污单位数据填报 | 江宁街道陆郎污水处理厂 |  | 污水处理及其再生利用 |  | 城镇污水处理厂污染物排放标准[国标](GB18918-2002) | （表1）基本控制项目最高允许排放浓度（日均值）,一级标准（水温＞12℃或≤12℃）,A标准,通用 | 出口(DW001) | 悬浮物 | 2025-03-11 |  |  |  |  | <4 | 10 |  | mg/L | 否 |  |  | 是
2025年3月份重点排污单位数据填报 | 南京造币有限公司 |  | 其他未列明金属制品制造 |  | 污水综合排放标准(GB8978-1996) | （表4）第二类污染物最高允许排放浓度（1998年1月1日后建的单位）,一切排污单位 ,三级标准 | 废水总排口 | 氰化物（总氰化合物） | 2025-03-19 |  |  |  |  | <0.004 | 1.0 |  | mg/L | 否 |  |  | 是
2025年3月份重点排污单位数据填报 | 南京造币有限公司 |  | 其他未列明金属制品制造 |  | 污水综合排放标准(GB8978-1996) | （表4）第二类污染物最高允许排放浓度（1998年1月1日后建的单位）,其他排污单位,三级标准 | 废水总排口 | 氨氮（NH3-N） | 2025-03-19 |  |  |  |  | 9.80 |  |  | mg/L | 否 |  |  | 否
2025年3月份重点排污单位数据填报 | 南京造币有限公司 |  | 其他未列明金属制品制造 |  | 污水综合排放标准(GB8978-1996) | （表4）第二类污染物最高允许排放浓度（1998年1月1日后建的单位）,其他排污单位,三级标准 | 废水总排口 | 化学需氧量 | 2025-03-19 |  |  |  |  | 22 | 500 |  | mg/L | 否 |  |  | 是
2025年3月份重点排污单位数据填报 | 南京造币有限公司 |  | 其他未列明金属制品制造 |  | 污水综合排放标准(GB8978-1996) | （表2）第二类污染物最高允许排放浓度（1997年12月31日之前建的单位）,其他排污单位,二级标准 | 废水总排口 | pH值 | 2025-03-19 |  | 13.7 |  |  | 7.3 | 9 | 6 | 无量纲 | 否 |  |  | 是
2025年3月份重点排污单位数据填报 | 南京造币有限公司 |  | 其他未列明金属制品制造 |  | 污水综合排放标准(GB8978-1996) | （表4）第二类污染物最高允许排放浓度（1998年1月1日后建的单位）,其他排污单位,三级标准 | 废水总排口 | 悬浮物 | 2025-03-19 |  |  |  |  | 82 | 400 |  | mg/L | 否 |  |  | 是
2025年3月份重点排污单位数据填报 | 南京造币有限公司 |  | 其他未列明金属制品制造 |  | 污水综合排放标准(GB8978-1996) | （表4）第二类污染物最高允许排放浓度（1998年1月1日后建的单位）,一切排污单位 ,三级标准 | 废水总排口 | 总铜 | 2025-03-19 |  |  |  |  | <0.05 | 2.0 |  | mg/L | 否 |  |  | 是
2025年3月份重点排污单位数据填报 | 南京造币有限公司 |  | 其他未列明金属制品制造 |  | 污水综合排放标准(GB8978-1996) | （表4）第二类污染物最高允许排放浓度（1998年1月1日后建的单位）,一切排污单位 ,三级标准 | 废水总排口 | 总磷（以P计） | 2025-03-19 |  |  |  |  | 0.05 |  |  | mg/L | 否 |  |  | 否
2025年3月份重点排污单位数据填报 | 南京造币有限公司 |  | 其他未列明金属制品制造 |  | 电镀污染物排放标准(GB21900-2008) | （表2）新建企业水污染物排放限值,车间或生产设施废水排放口 | 车间排口 | 总镍 | 2025-03-19 |  |  |  |  | <0.05 | 0.5 |  | mg/L | 否 |  |  | 是
2025年3月份重点排污单位数据填报 | 南京江宁水务集团有限公司空港污水处理厂 |  | 污水处理及其再生利用 |  | 城镇污水处理厂污染物排放标准[国标](GB18918-2002) | （表1）基本控制项目最高允许排放浓度（日均值）,一级标准（水温＞12℃或≤12℃）,A标准,通用 | 废水排口 | 氨氮（NH3-N） | 2025-03-04 |  | 15.2 |  |  | 0.260 | 5;8 |  | mg/L | 否 |  |  | 是
2025年3月份重点排污单位数据填报 | 南京江宁水务集团有限公司空港污水处理厂 |  | 污水处理及其再生利用 |  | 城镇污水处理厂污染物排放标准[国标](GB18918-2002) | （表1）基本控制项目最高允许排放浓度（日均值）,一级标准（水温＞12℃或≤12℃）,A标准,通用 | 废水排口 | 化学需氧量 | 2025-03-04 |  |  |  |  | 10 | 50 |  | mg/L | 否 |  |  | 是
2025年3月份重点排污单位数据填报 | 南京江宁水务集团有限公司空港污水处理厂 |  | 污水处理及其再生利用 |  | 城镇污水处理厂污染物排放标准[国标](GB18918-2002) | （表1）基本控制项目最高允许排放浓度（日均值）,一级标准（水温＞12℃或≤12℃）,A标准,通用 | 废水排口 | pH值 | 2025-03-04 |  | 15.2 |  |  | 6.3 | 9 | 6 | 无量纲 | 否 |  |  | 是
2025年3月份重点排污单位数据填报 | 南京江宁水务集团有限公司空港污水处理厂 |  | 污水处理及其再生利用 |  | 城镇污水处理厂污染物排放标准[国标](GB18918-2002) | （表1）基本控制项目最高允许排放浓度（日均值）,一级标准（水温＞12℃或≤12℃）,A标准,通用 | 废水排口 | 悬浮物 | 2025-03-04 |  |  |  |  | <4 | 10 |  | mg/L | 否 |  |  | 是
2025年3月份重点排污单位数据填报 | 南京江宁水务集团有限公司空港污水处理厂 |  | 污水处理及其再生利用 |  | 城镇污水处理厂污染物排放标准[国标](GB18918-2002) | （表1）基本控制项目最高允许排放浓度（日均值）,一级标准（水温＞12℃或≤12℃）,A标准,2006年1月1日后建设 | 废水排口 | 总磷（以P计） | 2025-03-04 |  |  |  |  | 0.13 | 0.5 |  | mg/L | 否 |  |  | 是
2025年3月份重点排污单位数据填报 | 中国航空工业集团公司金城南京机电液压工程研究中心 |  | 航空、航天器及设备制造 |  | 电镀污染物排放标准(GB21900-2008) | （表2）新建企业水污染物排放限值,车间或生产设施废水排放口 | 车间排口2 | 总镉 | 2025-03-19 |  |  |  |  | <0.0001 | 0.05 |  | mg/L | 否 |  |  | 是
2025年3月份重点排污单位数据填报 | 中国航空工业集团公司金城南京机电液压工程研究中心 |  | 航空、航天器及设备制造 |  | 电镀污染物排放标准(GB21900-2008) | （表2）新建企业水污染物排放限值,车间或生产设施废水排放口 | 车间排口3 | 六价铬 | 2025-03-19 |  |  |  |  | <0.004 | 0.2 |  | mg/L | 否 |  |  | 是
2025年3月份重点排污单位数据填报 | 中国航空工业集团公司金城南京机电液压工程研究中心 |  | 航空、航天器及设备制造 |  | 电镀污染物排放标准(GB21900-2008) | （表2）新建企业水污染物排放限值,车间或生产设施废水排放口 | 车间排口3 | 总铬 | 2025-03-19 |  |  |  |  | 0.006 | 1.0 |  | mg/L | 否 |  |  | 是
2025年3月份重点排污单位数据填报 | 中国航空工业集团公司金城南京机电液压工程研究中心 |  | 航空、航天器及设备制造 |  | 污水综合排放标准(GB8978-1996) | （表4）第二类污染物最高允许排放浓度（1998年1月1日后建的单位）,一切排污单位 ,三级标准 | 废水总排口 | 石油类 | 2025-03-19 |  |  |  |  | 0.92 | 20 |  | mg/L | 否 |  |  | 是
2025年3月份重点排污单位数据填报 | 中国航空工业集团公司金城南京机电液压工程研究中心 |  | 航空、航天器及设备制造 |  | 污水综合排放标准(GB8978-1996) | （表4）第二类污染物最高允许排放浓度（1998年1月1日后建的单位）,一切排污单位 ,三级标准 | 废水总排口 | 氰化物（总氰化合物） | 2025-03-19 |  |  |  |  | 0.008 | 1.0 |  | mg/L | 否 |  |  | 是
2025年3月份重点排污单位数据填报 | 中国航空工业集团公司金城南京机电液压工程研究中心 |  | 航空、航天器及设备制造 |  | 污水综合排放标准(GB8978-1996) | （表4）第二类污染物最高允许排放浓度（1998年1月1日后建的单位）,其他排污单位,三级标准 | 废水总排口 | 氨氮（NH3-N） | 2025-03-19 |  |  |  |  | 2.60 |  |  | mg/L | 否 |  |  | 否
2025年3月份重点排污单位数据填报 | 中国航空工业集团公司金城南京机电液压工程研究中心 |  | 航空、航天器及设备制造 |  | 污水综合排放标准(GB8978-1996) | （表4）第二类污染物最高允许排放浓度（1998年1月1日后建的单位）,其他排污单位,三级标准 | 废水总排口 | 化学需氧量 | 2025-03-19 |  |  |  |  | 22 | 500 |  | mg/L | 否 |  |  | 是
2025年3月份重点排污单位数据填报 | 中国航空工业集团公司金城南京机电液压工程研究中心 |  | 航空、航天器及设备制造 |  | 污水综合排放标准(GB8978-1996) | （表4）第二类污染物最高允许排放浓度（1998年1月1日后建的单位）,一切排污单位 ,三级标准 | 废水总排口 | 总锌 | 2025-03-19 |  |  |  |  | <0.05 | 5.0 |  | mg/L | 否 |  |  | 是
2025年3月份重点排污单位数据填报 | 中国航空工业集团公司金城南京机电液压工程研究中心 |  | 航空、航天器及设备制造 |  | 污水综合排放标准(GB8978-1996) | （表2）第二类污染物最高允许排放浓度（1997年12月31日之前建的单位）,其他排污单位,二级标准 | 废水总排口 | pH值 | 2025-03-19 |  | 13 |  |  | 7.2 | 9 | 6 | 无量纲 | 否 |  |  | 是
2025年3月份重点排污单位数据填报 | 中国航空工业集团公司金城南京机电液压工程研究中心 |  | 航空、航天器及设备制造 |  | 污水综合排放标准(GB8978-1996) | （表4）第二类污染物最高允许排放浓度（1998年1月1日后建的单位）,其他排污单位,三级标准 | 废水总排口 | 悬浮物 | 2025-03-19 |  |  |  |  | 6 | 400 |  | mg/L | 否 |  |  | 是
2025年3月份重点排污单位数据填报 | 中国航空工业集团公司金城南京机电液压工程研究中心 |  | 航空、航天器及设备制造 |  | 污水综合排放标准(GB8978-1996) | （表4）第二类污染物最高允许排放浓度（1998年1月1日后建的单位）,一切排污单位 ,三级标准 | 废水总排口 | 总铜 | 2025-03-19 |  |  |  |  | <0.05 | 2.0 |  | mg/L | 否 |  |  | 是
2025年3月份重点排污单位数据填报 | 中国航空工业集团公司金城南京机电液压工程研究中心 |  | 航空、航天器及设备制造 |  | 污水综合排放标准(GB8978-1996) | （表4）第二类污染物最高允许排放浓度（1998年1月1日后建的单位）,一切排污单位 ,三级标准 | 废水总排口 | 总磷（以P计） | 2025-03-19 |  |  |  |  | 1.76 |  |  | mg/L | 否 |  |  | 否
2025年3月份重点排污单位数据填报 | 中国航空工业集团公司金城南京机电液压工程研究中心 |  | 航空、航天器及设备制造 |  | 电镀污染物排放标准(GB21900-2008) | （表2）新建企业水污染物排放限值,车间或生产设施废水排放口 | 车间排口1 | 总镍 | 2025-03-19 |  |  |  |  | <0.05 | 0.5 |  | mg/L | 否 |  |  | 是
2025年3月份重点排污单位数据填报 | 江宁区湖熟街道周岗污水处理厂 |  | 污水处理及其再生利用 |  | 城镇污水处理厂污染物排放标准[国标](GB18918-2002) | （表1）基本控制项目最高允许排放浓度（日均值）,一级标准（水温＞12℃或≤12℃）,A标准,2006年1月1日后建设 | 出口(DW001) | 总磷（以P计） | 2025-03-10 |  |  |  |  | 0.09 | 0.5 |  | mg/L | 否 |  |  | 是
2025年3月份重点排污单位数据填报 | 江宁区湖熟街道周岗污水处理厂 |  | 污水处理及其再生利用 |  | 城镇污水处理厂污染物排放标准[国标](GB18918-2002) | （表1）基本控制项目最高允许排放浓度（日均值）,一级标准（水温＞12℃或≤12℃）,A标准,通用 | 出口(DW001) | 氨氮（NH3-N） | 2025-03-10 |  | 13.1 |  |  | 0.633 | 5;8 |  | mg/L | 否 |  |  | 是
2025年3月份重点排污单位数据填报 | 江宁区湖熟街道周岗污水处理厂 |  | 污水处理及其再生利用 |  | 城镇污水处理厂污染物排放标准[国标](GB18918-2002) | （表1）基本控制项目最高允许排放浓度（日均值）,一级标准（水温＞12℃或≤12℃）,B标准,通用 | 出口(DW001) | 化学需氧量 | 2025-03-10 |  |  |  |  | 14 | 60 |  | mg/L | 否 |  |  | 是
2025年3月份重点排污单位数据填报 | 江宁区湖熟街道周岗污水处理厂 |  | 污水处理及其再生利用 |  | 城镇污水处理厂污染物排放标准[国标](GB18918-2002) | （表1）基本控制项目最高允许排放浓度（日均值）,一级标准（水温＞12℃或≤12℃）,A标准,通用 | 出口(DW001) | pH值 | 2025-03-10 |  | 13.1 |  |  | 7.1 | 9 | 6 | 无量纲 | 否 |  |  | 是
2025年3月份重点排污单位数据填报 | 江宁区湖熟街道周岗污水处理厂 |  | 污水处理及其再生利用 |  | 城镇污水处理厂污染物排放标准[国标](GB18918-2002) | （表1）基本控制项目最高允许排放浓度（日均值）,一级标准（水温＞12℃或≤12℃）,A标准,通用 | 出口(DW001) | 悬浮物 | 2025-03-10 |  |  |  |  | <4 | 10 |  | mg/L | 否 |  |  | 是
2025年3月份重点排污单位数据填报 | 淳化街道土桥污水处理厂 |  | 污水处理及其再生利用 |  | 城镇污水处理厂污染物排放标准[国标](GB18918-2002) | （表1）基本控制项目最高允许排放浓度（日均值）,一级标准（水温＞12℃或≤12℃）,A标准,2006年1月1日后建设 | 出口(DW001) | 总磷（以P计） | 2025-03-13 |  |  |  |  | 0.05 | 0.5 |  | mg/L | 否 |  |  | 是
2025年3月份重点排污单位数据填报 | 淳化街道土桥污水处理厂 |  | 污水处理及其再生利用 |  | 城镇污水处理厂污染物排放标准[国标](GB18918-2002) | （表1）基本控制项目最高允许排放浓度（日均值）,一级标准（水温＞12℃或≤12℃）,A标准,通用 | 出口(DW001) | 化学需氧量 | 2025-03-13 |  |  |  |  | 22 | 50 |  | mg/L | 否 |  |  | 是
2025年3月份重点排污单位数据填报 | 淳化街道土桥污水处理厂 |  | 污水处理及其再生利用 |  | 城镇污水处理厂污染物排放标准[国标](GB18918-2002) | （表1）基本控制项目最高允许排放浓度（日均值）,一级标准（水温＞12℃或≤12℃）,A标准,通用 | 出口(DW001) | 氨氮（NH3-N） | 2025-03-13 |  | 13.9 |  |  | 0.216 | 5;8 |  | mg/L | 否 |  |  | 是
2025年3月份重点排污单位数据填报 | 淳化街道土桥污水处理厂 |  | 污水处理及其再生利用 |  | 城镇污水处理厂污染物排放标准[国标](GB18918-2002) | （表1）基本控制项目最高允许排放浓度（日均值）,一级标准（水温＞12℃或≤12℃）,A标准,通用 | 出口(DW001) | pH值 | 2025-03-13 |  | 13.9 |  |  | 7.3 | 9 | 6 | 无量纲 | 否 |  |  | 是
2025年3月份重点排污单位数据填报 | 淳化街道土桥污水处理厂 |  | 污水处理及其再生利用 |  | 城镇污水处理厂污染物排放标准[国标](GB18918-2002) | （表1）基本控制项目最高允许排放浓度（日均值）,一级标准（水温＞12℃或≤12℃）,A标准,通用 | 出口(DW001) | 悬浮物 | 2025-03-13 |  |  |  |  | <4 | 10 |  | mg/L | 否 |  |  | 是
2025年3月份重点排污单位数据填报 | 南京江宁水务集团有限公司高新区污水处理厂一二期 |  | 污水处理及其再生利用 |  | 城镇污水处理厂污染物排放标准[国标](GB18918-2002) | （表1）基本控制项目最高允许排放浓度（日均值）,一级标准（水温＞12℃或≤12℃）,A标准,通用 | 一二期废水排口(WS-01) | 悬浮物 | 2025-03-10 |  |  |  |  | <4 | 10 |  | mg/L | 否 |  |  | 是
2025年3月份重点排污单位数据填报 | 南京江宁水务集团有限公司高新区污水处理厂一二期 |  | 污水处理及其再生利用 |  | 城镇污水处理厂污染物排放标准[国标](GB18918-2002) | （表1）基本控制项目最高允许排放浓度（日均值）,一级标准（水温＞12℃或≤12℃）,A标准,通用 | 一二期废水排口(WS-01) | pH值 | 2025-03-10 |  | 12.5 |  |  | 7.4 | 9 | 6 | 无量纲 | 否 |  |  | 是
2025年3月份重点排污单位数据填报 | 南京江宁水务集团有限公司高新区污水处理厂一二期 |  | 污水处理及其再生利用 |  | 城镇污水处理厂污染物排放标准[国标](GB18918-2002) | （表1）基本控制项目最高允许排放浓度（日均值）,一级标准（水温＞12℃或≤12℃）,A标准,通用 | 一二期废水排口(WS-01) | 化学需氧量 | 2025-03-10 |  |  |  |  | 19 | 50 |  | mg/L | 否 |  |  | 是
2025年3月份重点排污单位数据填报 | 南京江宁水务集团有限公司高新区污水处理厂一二期 |  | 污水处理及其再生利用 |  | 城镇污水处理厂污染物排放标准[国标](GB18918-2002) | （表1）基本控制项目最高允许排放浓度（日均值）,一级标准（水温＞12℃或≤12℃）,A标准,2006年1月1日后建设 | 一二期废水排口(WS-01) | 总磷（以P计） | 2025-03-10 |  |  |  |  | 0.07 | 0.5 |  | mg/L | 否 |  |  | 是
2025年3月份重点排污单位数据填报 | 南京江宁水务集团有限公司高新区污水处理厂一二期 |  | 污水处理及其再生利用 |  | 城镇污水处理厂污染物排放标准[国标](GB18918-2002) | （表1）基本控制项目最高允许排放浓度（日均值）,一级标准（水温＞12℃或≤12℃）,A标准,通用 | 一二期废水排口(WS-01) | 氨氮（NH3-N） | 2025-03-10 |  | 12.5 |  |  | 0.329 | 5;8 |  | mg/L | 否 |  |  | 是
2025年3月份重点排污单位数据填报 | 江宁区禄口污水处理厂 |  | 污水处理及其再生利用 |  | 城镇污水处理厂污染物排放标准[国标](GB18918-2002) | （表1）基本控制项目最高允许排放浓度（日均值）,一级标准（水温＞12℃或≤12℃）,A标准,通用 | 废水排口 | 氨氮（NH3-N） | 2025-03-05 |  | 14.4 |  |  | 0.379 | 5;8 |  | mg/L | 否 |  |  | 是
2025年3月份重点排污单位数据填报 | 江宁区禄口污水处理厂 |  | 污水处理及其再生利用 |  | 城镇污水处理厂污染物排放标准[国标](GB18918-2002) | （表1）基本控制项目最高允许排放浓度（日均值）,一级标准（水温＞12℃或≤12℃）,A标准,通用 | 废水排口 | 化学需氧量 | 2025-03-05 |  |  |  |  | 10 | 50 |  | mg/L | 否 |  |  | 是
2025年3月份重点排污单位数据填报 | 江宁区禄口污水处理厂 |  | 污水处理及其再生利用 |  | 城镇污水处理厂污染物排放标准[国标](GB18918-2002) | （表1）基本控制项目最高允许排放浓度（日均值）,一级标准（水温＞12℃或≤12℃）,B标准,通用 | 废水排口 | pH值 | 2025-03-05 |  | 14.4 |  |  | 7.6 | 9 | 6 | 无量纲 | 否 |  |  | 是
2025年3月份重点排污单位数据填报 | 江宁区禄口污水处理厂 |  | 污水处理及其再生利用 |  | 城镇污水处理厂污染物排放标准[国标](GB18918-2002) | （表1）基本控制项目最高允许排放浓度（日均值）,一级标准（水温＞12℃或≤12℃）,A标准,通用 | 废水排口 | 悬浮物 | 2025-03-05 |  |  |  |  | 4 | 10 |  | mg/L | 否 |  |  | 是
2025年3月份重点排污单位数据填报 | 江宁区禄口污水处理厂 |  | 污水处理及其再生利用 |  | 城镇污水处理厂污染物排放标准[国标](GB18918-2002) | （表1）基本控制项目最高允许排放浓度（日均值）,一级标准（水温＞12℃或≤12℃）,A标准,2006年1月1日后建设 | 废水排口 | 总磷（以P计） | 2025-03-05 |  |  |  |  | 0.08 | 0.5 |  | mg/L | 否 |  |  | 是
2025年3月份重点排污单位数据填报 | 南京江宁水务集团有限公司高新区污水处理厂三四期 |  | 污水处理及其再生利用 |  | 城镇污水处理厂污染物排放标准[国标](GB18918-2002) | （表1）基本控制项目最高允许排放浓度（日均值）,一级标准（水温＞12℃或≤12℃）,A标准,通用 | 三四期出口(fs001) | 氨氮（NH3-N） | 2025-03-10 |  | 11.7 |  |  | 0.149 | 5;8 |  | mg/L | 否 |  |  | 是
2025年3月份重点排污单位数据填报 | 南京江宁水务集团有限公司高新区污水处理厂三四期 |  | 污水处理及其再生利用 |  | 城镇污水处理厂污染物排放标准[国标](GB18918-2002) | （表1）基本控制项目最高允许排放浓度（日均值）,一级标准（水温＞12℃或≤12℃）,A标准,通用 | 三四期出口(fs001) | pH值 | 2025-03-10 |  | 11.7 |  |  | 7.3 | 9 | 6 | 无量纲 | 否 |  |  | 是
2025年3月份重点排污单位数据填报 | 南京江宁水务集团有限公司高新区污水处理厂三四期 |  | 污水处理及其再生利用 |  | 城镇污水处理厂污染物排放标准[国标](GB18918-2002) | （表1）基本控制项目最高允许排放浓度（日均值）,一级标准（水温＞12℃或≤12℃）,A标准,通用 | 三四期出口(fs001) | 悬浮物 | 2025-03-10 |  |  |  |  | 4 | 10 |  | mg/L | 否 |  |  | 是
2025年3月份重点排污单位数据填报 | 南京江宁水务集团有限公司高新区污水处理厂三四期 |  | 污水处理及其再生利用 |  | 城镇污水处理厂污染物排放标准[国标](GB18918-2002) | （表1）基本控制项目最高允许排放浓度（日均值）,一级标准（水温＞12℃或≤12℃）,A标准,通用 | 三四期出口(fs001) | 化学需氧量 | 2025-03-10 |  |  |  |  | 15 | 50 |  | mg/L | 否 |  |  | 是
2025年3月份重点排污单位数据填报 | 南京江宁水务集团有限公司高新区污水处理厂三四期 |  | 污水处理及其再生利用 |  | 城镇污水处理厂污染物排放标准[国标](GB18918-2002) | （表1）基本控制项目最高允许排放浓度（日均值）,一级标准（水温＞12℃或≤12℃）,A标准,2006年1月1日后建设 | 三四期出口(fs001) | 总磷（以P计） | 2025-03-10 |  |  |  |  | 0.06 | 0.5 |  | mg/L | 否 |  |  | 是
2025年3月份重点排污单位数据填报 | 翰昂杰希思汽车零部件（南京）有限公司 |  | 汽车零部件及配件制造 |  | 污水综合排放标准(GB8978-1996) | （表4）第二类污染物最高允许排放浓度（1998年1月1日后建的单位）,其他排污单位,三级标准 | 总排口 | 氟化物 | 2025-03-19 |  |  |  |  | 1.62 | 20 |  | mg/L | 否 |  |  | 是
2025年3月份重点排污单位数据填报 | 翰昂杰希思汽车零部件（南京）有限公司 |  | 汽车零部件及配件制造 |  | 污水综合排放标准(GB8978-1996) | （表4）第二类污染物最高允许排放浓度（1998年1月1日后建的单位）,其他排污单位,三级标准 | 总排口 | 氨氮（NH3-N） | 2025-03-19 |  |  |  |  | 22.5 |  |  | mg/L | 否 |  |  | 否
2025年3月份重点排污单位数据填报 | 翰昂杰希思汽车零部件（南京）有限公司 |  | 汽车零部件及配件制造 |  | 污水综合排放标准(GB8978-1996) | （表4）第二类污染物最高允许排放浓度（1998年1月1日后建的单位）,城镇二级污水处理厂,二级标准 | 总排口 | 化学需氧量 | 2025-03-19 |  |  |  |  | 54 | 500 |  | mg/L | 否 |  |  | 是
2025年3月份重点排污单位数据填报 | 翰昂杰希思汽车零部件（南京）有限公司 |  | 汽车零部件及配件制造 |  | 污水综合排放标准(GB8978-1996) | （表4）第二类污染物最高允许排放浓度（1998年1月1日后建的单位）,一切排污单位 ,三级标准 | 总排口 | 总锌 | 2025-03-19 |  |  |  |  | <0.05 | 5.0 |  | mg/L | 否 |  |  | 是
2025年3月份重点排污单位数据填报 | 翰昂杰希思汽车零部件（南京）有限公司 |  | 汽车零部件及配件制造 |  | 污水综合排放标准(GB8978-1996) | （表4）第二类污染物最高允许排放浓度（1998年1月1日后建的单位）,一切排污单位 ,二级标准 | 总排口 | pH值 | 2025-03-19 |  | 31 |  |  | 8.1 | 9 | 6 | 无量纲 | 否 |  |  | 是
2025年3月份重点排污单位数据填报 | 翰昂杰希思汽车零部件（南京）有限公司 |  | 汽车零部件及配件制造 |  | 污水综合排放标准(GB8978-1996) | （表4）第二类污染物最高允许排放浓度（1998年1月1日后建的单位）,其他排污单位,三级标准 | 总排口 | 悬浮物 | 2025-03-19 |  |  |  |  | 21 | 400 |  | mg/L | 否 |  |  | 是
2025年3月份重点排污单位数据填报 | 翰昂杰希思汽车零部件（南京）有限公司 |  | 汽车零部件及配件制造 |  | 污水综合排放标准(GB8978-1996) | （表4）第二类污染物最高允许排放浓度（1998年1月1日后建的单位）,其他排污单位,三级标准 | 总排口 | 总锰 | 2025-03-19 |  |  |  |  | 0.01 | 5.0 |  | mg/L | 否 |  |  | 是
2025年3月份重点排污单位数据填报 | 翰昂杰希思汽车零部件（南京）有限公司 |  | 汽车零部件及配件制造 |  | 污水综合排放标准(GB8978-1996) | （表4）第二类污染物最高允许排放浓度（1998年1月1日后建的单位）,一切排污单位 ,三级标准 | 总排口 | 总磷（以P计） | 2025-03-19 |  |  |  |  | 1.59 |  |  | mg/L | 否 |  |  | 否
2025年3月份重点排污单位数据填报 | 翰昂杰希思汽车零部件（南京）有限公司 |  | 汽车零部件及配件制造 |  | 污水综合排放标准(GB8978-1996) | （表1）第一类污染物最高允许排放浓度 | 车间排口 | 六价铬 | 2025-03-19 |  |  |  |  | <0.004 | 0.5 |  | mg/L | 否 |  |  | 是
2025年3月份重点排污单位数据填报 | 翰昂杰希思汽车零部件（南京）有限公司 |  | 汽车零部件及配件制造 |  | 污水综合排放标准(GB8978-1996) | （表1）第一类污染物最高允许排放浓度 | 车间排口 | 总铬 | 2025-03-19 |  |  |  |  | 0.005 | 1.5 |  | mg/L | 否 |  |  | 是
2025年3月份重点排污单位数据填报 | 南京市江宁区横溪集镇污水处理厂 |  | 污水处理及其再生利用 |  | 城镇污水处理厂污染物排放标准[国标](GB18918-2002) | （表1）基本控制项目最高允许排放浓度（日均值）,一级标准（水温＞12℃或≤12℃）,A标准,通用 | 出口(fs001) | pH值 | 2025-03-17 |  | 16.8 |  |  | 7.4 | 9 | 6 | 无量纲 | 否 |  |  | 是
2025年3月份重点排污单位数据填报 | 南京市江宁区横溪集镇污水处理厂 |  | 污水处理及其再生利用 |  | 城镇污水处理厂污染物排放标准[国标](GB18918-2002) | （表1）基本控制项目最高允许排放浓度（日均值）,一级标准（水温＞12℃或≤12℃）,A标准,通用 | 出口(fs001) | 氨氮（NH3-N） | 2025-03-17 |  | 16.8 |  |  | 0.076 | 5;8 |  | mg/L | 否 |  |  | 是
2025年3月份重点排污单位数据填报 | 南京市江宁区横溪集镇污水处理厂 |  | 污水处理及其再生利用 |  | 城镇污水处理厂污染物排放标准[国标](GB18918-2002) | （表1）基本控制项目最高允许排放浓度（日均值）,一级标准（水温＞12℃或≤12℃）,A标准,2006年1月1日后建设 | 出口(fs001) | 总磷（以P计） | 2025-03-17 |  |  |  |  | 0.06 | 0.5 |  | mg/L | 否 |  |  | 是
2025年3月份重点排污单位数据填报 | 南京市江宁区横溪集镇污水处理厂 |  | 污水处理及其再生利用 |  | 城镇污水处理厂污染物排放标准[国标](GB18918-2002) | （表1）基本控制项目最高允许排放浓度（日均值）,一级标准（水温＞12℃或≤12℃）,A标准,通用 | 出口(fs001) | 化学需氧量 | 2025-03-17 |  |  |  |  | 6 | 50 |  | mg/L | 否 |  |  | 是
2025年3月份重点排污单位数据填报 | 南京市江宁区横溪集镇污水处理厂 |  | 污水处理及其再生利用 |  | 城镇污水处理厂污染物排放标准[国标](GB18918-2002) | （表1）基本控制项目最高允许排放浓度（日均值）,一级标准（水温＞12℃或≤12℃）,A标准,通用 | 出口(fs001) | 悬浮物 | 2025-03-17 |  |  |  |  | <4 | 10 |  | mg/L | 否 |  |  | 是
2025年3月份重点排污单位数据填报 | 南京江宁水务集团有限公司城北污水处理厂 |  | 污水处理及其再生利用 |  | 城镇污水处理厂污染物排放标准[国标](GB18918-2002) | （表1）基本控制项目最高允许排放浓度（日均值）,一级标准（水温＞12℃或≤12℃）,A标准,通用 | 废水排口(WS-01) | 氨氮（NH3-N） | 2025-02-25 |  | 11.2 |  |  | 0.087 | 5;8 |  | mg/L | 否 |  |  | 是
2025年3月份重点排污单位数据填报 | 南京江宁水务集团有限公司城北污水处理厂 |  | 污水处理及其再生利用 |  | 城镇污水处理厂污染物排放标准[国标](GB18918-2002) | （表1）基本控制项目最高允许排放浓度（日均值）,一级标准（水温＞12℃或≤12℃）,A标准,2006年1月1日后建设 | 废水排口(WS-01) | 总磷（以P计） | 2025-02-25 |  |  |  |  | 0.05 | 0.5 |  | mg/L | 否 |  |  | 是
2025年3月份重点排污单位数据填报 | 南京江宁水务集团有限公司城北污水处理厂 |  | 污水处理及其再生利用 |  | 城镇污水处理厂污染物排放标准[国标](GB18918-2002) | （表1）基本控制项目最高允许排放浓度（日均值）,一级标准（水温＞12℃或≤12℃）,A标准,通用 | 废水排口(WS-01) | 悬浮物 | 2025-02-25 |  |  |  |  | 5 | 10 |  | mg/L | 否 |  |  | 是
2025年3月份重点排污单位数据填报 | 南京江宁水务集团有限公司城北污水处理厂 |  | 污水处理及其再生利用 |  | 城镇污水处理厂污染物排放标准[国标](GB18918-2002) | （表1）基本控制项目最高允许排放浓度（日均值）,一级标准（水温＞12℃或≤12℃）,A标准,通用 | 废水排口(WS-01) | pH值 | 2025-02-25 |  | 11.2 |  |  | 7.4 | 9 | 6 | 无量纲 | 否 |  |  | 是
2025年3月份重点排污单位数据填报 | 南京江宁水务集团有限公司城北污水处理厂 |  | 污水处理及其再生利用 |  | 城镇污水处理厂污染物排放标准[国标](GB18918-2002) | （表1）基本控制项目最高允许排放浓度（日均值）,一级标准（水温＞12℃或≤12℃）,A标准,通用 | 废水排口(WS-01) | 化学需氧量 | 2025-02-25 |  |  |  |  | 8 | 50 |  | mg/L | 否 |  |  | 是
2025年3月份重点排污单位数据填报 | 江宁区湖熟街道集镇污水处理厂 |  | 污水处理及其再生利用 |  | 城镇污水处理厂污染物排放标准[国标](GB18918-2002) | （表1）基本控制项目最高允许排放浓度（日均值）,一级标准（水温＞12℃或≤12℃）,A标准,2006年1月1日后建设 | 出口(DW001) | 总磷（以P计） | 2025-03-10 |  |  |  |  | 0.08 | 0.5 |  | mg/L | 否 |  |  | 是
2025年3月份重点排污单位数据填报 | 江宁区湖熟街道集镇污水处理厂 |  | 污水处理及其再生利用 |  | 城镇污水处理厂污染物排放标准[国标](GB18918-2002) | （表1）基本控制项目最高允许排放浓度（日均值）,三级标准,通用 | 出口(DW001) | 化学需氧量 | 2025-03-10 |  |  |  |  | 29 | 120 |  | mg/L | 否 |  |  | 是
2025年3月份重点排污单位数据填报 | 江宁区湖熟街道集镇污水处理厂 |  | 污水处理及其再生利用 |  | 城镇污水处理厂污染物排放标准[国标](GB18918-2002) | （表1）基本控制项目最高允许排放浓度（日均值）,一级标准（水温＞12℃或≤12℃）,A标准,通用 | 出口(DW001) | 悬浮物 | 2025-03-10 |  |  |  |  | <4 | 10 |  | mg/L | 否 |  |  | 是
2025年3月份重点排污单位数据填报 | 江宁区湖熟街道集镇污水处理厂 |  | 污水处理及其再生利用 |  | 城镇污水处理厂污染物排放标准[国标](GB18918-2002) | （表1）基本控制项目最高允许排放浓度（日均值）,一级标准（水温＞12℃或≤12℃）,A标准,通用 | 出口(DW001) | 氨氮（NH3-N） | 2025-03-10 |  | 13 |  |  | 0.860 | 5;8 |  | mg/L | 否 |  |  | 是
2025年3月份重点排污单位数据填报 | 江宁区湖熟街道集镇污水处理厂 |  | 污水处理及其再生利用 |  | 城镇污水处理厂污染物排放标准[国标](GB18918-2002) | （表1）基本控制项目最高允许排放浓度（日均值）,一级标准（水温＞12℃或≤12℃）,A标准,通用 | 出口(DW001) | pH值 | 2025-03-10 |  | 13 |  |  | 7.2 | 9 | 6 | 无量纲 | 否 |  |  | 是
2025年3月份重点排污单位数据填报 | 中国电子科技集团公司第五十五研究所 |  | 半导体分立器件制造 |  | 电镀污染物排放标准(GB21900-2008) | （表2）新建企业水污染物排放限值,车间或生产设施废水排放口 | 含镍废水单元排口 | 总镍 | 2025-03-20 |  |  |  |  | <0.05 | 0.5 |  | mg/L | 否 |  |  | 是
2025年3月份重点排污单位数据填报 | 中国电子科技集团公司第五十五研究所 |  | 半导体分立器件制造 |  | 污水综合排放标准(GB8978-1996) | （表4）第二类污染物最高允许排放浓度（1998年1月1日后建的单位）,一切排污单位 ,三级标准 | 废水排口 | 石油类 | 2025-03-20 |  |  |  |  | 0.90 | 20 |  | mg/L | 否 |  |  | 是
2025年3月份重点排污单位数据填报 | 中国电子科技集团公司第五十五研究所 |  | 半导体分立器件制造 |  | 污水综合排放标准(GB8978-1996) | （表4）第二类污染物最高允许排放浓度（1998年1月1日后建的单位）,其他排污单位,三级标准 | 废水排口 | 氟化物 | 2025-03-20 |  |  |  |  | 0.62 | 20 |  | mg/L | 否 |  |  | 是
2025年3月份重点排污单位数据填报 | 中国电子科技集团公司第五十五研究所 |  | 半导体分立器件制造 |  | 污水综合排放标准(GB8978-1996) | （表4）第二类污染物最高允许排放浓度（1998年1月1日后建的单位）,一切排污单位 ,三级标准 | 废水排口 | 氰化物（总氰化合物） | 2025-03-20 |  |  |  |  | <0.004 | 1.0 |  | mg/L | 否 |  |  | 是
2025年3月份重点排污单位数据填报 | 中国电子科技集团公司第五十五研究所 |  | 半导体分立器件制造 |  | 污水综合排放标准(GB8978-1996) | （表4）第二类污染物最高允许排放浓度（1998年1月1日后建的单位）,其他排污单位,三级标准 | 废水排口 | 氨氮（NH3-N） | 2025-03-20 |  |  |  |  | 1.28 |  |  | mg/L | 否 |  |  | 否
2025年3月份重点排污单位数据填报 | 中国电子科技集团公司第五十五研究所 |  | 半导体分立器件制造 |  | 污水综合排放标准(GB8978-1996) | （表4）第二类污染物最高允许排放浓度（1998年1月1日后建的单位）,其他排污单位,三级标准 | 废水排口 | 化学需氧量 | 2025-03-20 |  |  |  |  | 20 | 500 |  | mg/L | 否 |  |  | 是
2025年3月份重点排污单位数据填报 | 中国电子科技集团公司第五十五研究所 |  | 半导体分立器件制造 |  | 污水综合排放标准(GB8978-1996) | （表4）第二类污染物最高允许排放浓度（1998年1月1日后建的单位）,一切排污单位 ,三级标准 | 废水排口 | pH值 | 2025-03-20 |  | 20.4 |  |  | 7.6 | 9 | 6 | 无量纲 | 否 |  |  | 是
2025年3月份重点排污单位数据填报 | 中国电子科技集团公司第五十五研究所 |  | 半导体分立器件制造 |  | 污水综合排放标准(GB8978-1996) | （表4）第二类污染物最高允许排放浓度（1998年1月1日后建的单位）,其他排污单位,三级标准 | 废水排口 | 悬浮物 | 2025-03-20 |  |  |  |  | <4 | 400 |  | mg/L | 否 |  |  | 是
2025年3月份重点排污单位数据填报 | 中国电子科技集团公司第五十五研究所 |  | 半导体分立器件制造 |  | 污水综合排放标准(GB8978-1996) | （表4）第二类污染物最高允许排放浓度（1998年1月1日后建的单位）,一切排污单位 ,三级标准 | 废水排口 | 总磷（以P计） | 2025-03-20 |  |  |  |  | 0.16 |  |  | mg/L | 否 |  |  | 否
2025年3月份重点排污单位数据填报 | 南京江宁水务集团有限公司高桥污水处理厂 |  | 污水处理及其再生利用 |  | 城镇污水处理厂污染物排放标准[国标](GB18918-2002) | （表1）基本控制项目最高允许排放浓度（日均值）,三级标准,2005年12月31日前建设 | 出口(fs001) | 总磷（以P计） | 2025-03-13 |  |  |  |  | 0.09 | 5 |  | mg/L | 否 |  |  | 是
2025年3月份重点排污单位数据填报 | 南京江宁水务集团有限公司高桥污水处理厂 |  | 污水处理及其再生利用 |  | 城镇污水处理厂污染物排放标准[国标](GB18918-2002) | （表1）基本控制项目最高允许排放浓度（日均值）,一级标准（水温＞12℃或≤12℃）,A标准,通用 | 出口(fs001) | 悬浮物 | 2025-03-13 |  |  |  |  | <4 | 10 |  | mg/L | 否 |  |  | 是
2025年3月份重点排污单位数据填报 | 南京江宁水务集团有限公司高桥污水处理厂 |  | 污水处理及其再生利用 |  | 城镇污水处理厂污染物排放标准[国标](GB18918-2002) | （表1）基本控制项目最高允许排放浓度（日均值）,一级标准（水温＞12℃或≤12℃）,A标准,通用 | 出口(fs001) | 化学需氧量 | 2025-03-13 |  |  |  |  | 11 | 50 |  | mg/L | 否 |  |  | 是
2025年3月份重点排污单位数据填报 | 南京江宁水务集团有限公司高桥污水处理厂 |  | 污水处理及其再生利用 |  | 城镇污水处理厂污染物排放标准[国标](GB18918-2002) | （表1）基本控制项目最高允许排放浓度（日均值）,一级标准（水温＞12℃或≤12℃）,A标准,通用 | 出口(fs001) | 氨氮（NH3-N） | 2025-03-13 |  | 13.7 |  |  | 0.128 | 5;8 |  | mg/L | 否 |  |  | 是
2025年3月份重点排污单位数据填报 | 南京江宁水务集团有限公司高桥污水处理厂 |  | 污水处理及其再生利用 |  | 城镇污水处理厂污染物排放标准[国标](GB18918-2002) | （表1）基本控制项目最高允许排放浓度（日均值）,一级标准（水温＞12℃或≤12℃）,A标准,通用 | 出口(fs001) | pH值 | 2025-03-13 |  | 13.7 |  |  | 7.2 | 9 | 6 | 无量纲 | 否 |  |  | 是
2025年3月份重点排污单位数据填报 | 江宁开发区污水处理厂 |  | 污水处理及其再生利用 |  | 城镇污水处理厂污染物排放标准[国标](GB18918-2002) | （表1）基本控制项目最高允许排放浓度（日均值）,一级标准（水温＞12℃或≤12℃）,A标准,通用 | 废水排口(WS-01) | 氨氮（NH3-N） | 2025-02-25 |  | 12.2 |  |  | 3.12 | 5;8 |  | mg/L | 否 |  |  | 是
2025年3月份重点排污单位数据填报 | 江宁开发区污水处理厂 |  | 污水处理及其再生利用 |  | 城镇污水处理厂污染物排放标准[国标](GB18918-2002) | （表1）基本控制项目最高允许排放浓度（日均值）,一级标准（水温＞12℃或≤12℃）,A标准,通用 | 废水排口(WS-01) | 悬浮物 | 2025-02-25 |  |  |  |  | 5 | 10 |  | mg/L | 否 |  |  | 是
2025年3月份重点排污单位数据填报 | 江宁开发区污水处理厂 |  | 污水处理及其再生利用 |  | 城镇污水处理厂污染物排放标准[国标](GB18918-2002) | （表1）基本控制项目最高允许排放浓度（日均值）,一级标准（水温＞12℃或≤12℃）,A标准,通用 | 废水排口(WS-01) | pH值 | 2025-02-25 |  | 12.2 |  |  | 7.1 | 9 | 6 | 无量纲 | 否 |  |  | 是
2025年3月份重点排污单位数据填报 | 江宁开发区污水处理厂 |  | 污水处理及其再生利用 |  | 城镇污水处理厂污染物排放标准[国标](GB18918-2002) | （表1）基本控制项目最高允许排放浓度（日均值）,一级标准（水温＞12℃或≤12℃）,A标准,2006年1月1日后建设 | 废水排口(WS-01) | 总磷（以P计） | 2025-02-25 |  |  |  |  | 0.05 | 0.5 |  | mg/L | 否 |  |  | 是
2025年3月份重点排污单位数据填报 | 江宁开发区污水处理厂 |  | 污水处理及其再生利用 |  | 城镇污水处理厂污染物排放标准[国标](GB18918-2002) | （表1）基本控制项目最高允许排放浓度（日均值）,一级标准（水温＞12℃或≤12℃）,A标准,通用 | 废水排口(WS-01) | 化学需氧量 | 2025-02-25 |  |  |  |  | 12 | 50 |  | mg/L | 否 |  |  | 是
2025年3月份重点排污单位数据填报 | 南京江宁水务集团有限公司江宁开发区南区污水处理厂 | 水环境 | 污水处理及其再生利用 |  | 城镇污水处理厂污染物排放标准[国标](GB18918-2002) | （表1）基本控制项目最高允许排放浓度（日均值）,一级标准（水温＞12℃或≤12℃）,A标准,2006年1月1日后建设 | 三期废水排口(fs002) | 总磷（以P计） | 2025-03-04 |  |  |  |  | 0.09 | 0.5 |  | mg/L | 否 |  |  | 是
2025年3月份重点排污单位数据填报 | 南京江宁水务集团有限公司江宁开发区南区污水处理厂 | 水环境 | 污水处理及其再生利用 |  | 城镇污水处理厂污染物排放标准[国标](GB18918-2002) | （表1）基本控制项目最高允许排放浓度（日均值）,一级标准（水温＞12℃或≤12℃）,A标准,通用 | 三期废水排口(fs002) | 氨氮（NH3-N） | 2025-03-04 |  | 14.5 |  |  | 0.134 | 5;8 |  | mg/L | 否 |  |  | 是
2025年3月份重点排污单位数据填报 | 南京江宁水务集团有限公司江宁开发区南区污水处理厂 | 水环境 | 污水处理及其再生利用 |  | 城镇污水处理厂污染物排放标准[国标](GB18918-2002) | （表1）基本控制项目最高允许排放浓度（日均值）,一级标准（水温＞12℃或≤12℃）,A标准,通用 | 三期废水排口(fs002) | 化学需氧量 | 2025-03-04 |  |  |  |  | 9 | 50 |  | mg/L | 否 |  |  | 是
2025年3月份重点排污单位数据填报 | 南京江宁水务集团有限公司江宁开发区南区污水处理厂 | 水环境 | 污水处理及其再生利用 |  | 城镇污水处理厂污染物排放标准[国标](GB18918-2002) | （表1）基本控制项目最高允许排放浓度（日均值）,一级标准（水温＞12℃或≤12℃）,A标准,通用 | 三期废水排口(fs002) | pH值 | 2025-03-04 |  | 14.5 |  |  | 7.4 | 9 | 6 | 无量纲 | 否 |  |  | 是
2025年3月份重点排污单位数据填报 | 南京江宁水务集团有限公司江宁开发区南区污水处理厂 | 水环境 | 污水处理及其再生利用 |  | 城镇污水处理厂污染物排放标准[国标](GB18918-2002) | （表1）基本控制项目最高允许排放浓度（日均值）,一级标准（水温＞12℃或≤12℃）,A标准,通用 | 三期废水排口(fs002) | 悬浮物 | 2025-03-04 |  |  |  |  | <4 | 10 |  | mg/L | 否 |  |  | 是
2025年3月份重点排污单位数据填报 | 南京江宁水务集团有限公司江宁开发区南区污水处理厂 | 水环境 | 污水处理及其再生利用 |  | 城镇污水处理厂污染物排放标准[国标](GB18918-2002) | （表1）基本控制项目最高允许排放浓度（日均值）,一级标准（水温＞12℃或≤12℃）,A标准,2006年1月1日后建设 | 一二期废水排口(fs001) | 总磷（以P计） | 2025-03-04 |  |  |  |  | 0.07 | 0.5 |  | mg/L | 否 |  |  | 是
2025年3月份重点排污单位数据填报 | 南京江宁水务集团有限公司江宁开发区南区污水处理厂 | 水环境 | 污水处理及其再生利用 |  | 城镇污水处理厂污染物排放标准[国标](GB18918-2002) | （表1）基本控制项目最高允许排放浓度（日均值）,一级标准（水温＞12℃或≤12℃）,A标准,通用 | 一二期废水排口(fs001) | 化学需氧量 | 2025-03-04 |  |  |  |  | 9 | 50 |  | mg/L | 否 |  |  | 是
2025年3月份重点排污单位数据填报 | 南京江宁水务集团有限公司江宁开发区南区污水处理厂 | 水环境 | 污水处理及其再生利用 |  | 城镇污水处理厂污染物排放标准[国标](GB18918-2002) | （表1）基本控制项目最高允许排放浓度（日均值）,一级标准（水温＞12℃或≤12℃）,A标准,通用 | 一二期废水排口(fs001) | pH值 | 2025-03-04 |  | 14.8 |  |  | 7.3 | 9 | 6 | 无量纲 | 否 |  |  | 是
2025年3月份重点排污单位数据填报 | 南京江宁水务集团有限公司江宁开发区南区污水处理厂 | 水环境 | 污水处理及其再生利用 |  | 城镇污水处理厂污染物排放标准[国标](GB18918-2002) | （表1）基本控制项目最高允许排放浓度（日均值）,一级标准（水温＞12℃或≤12℃）,A标准,通用 | 一二期废水排口(fs001) | 悬浮物 | 2025-03-04 |  |  |  |  | <4 | 10 |  | mg/L | 否 |  |  | 是
2025年3月份重点排污单位数据填报 | 南京江宁水务集团有限公司江宁开发区南区污水处理厂 | 水环境 | 污水处理及其再生利用 |  | 城镇污水处理厂污染物排放标准[国标](GB18918-2002) | （表1）基本控制项目最高允许排放浓度（日均值）,一级标准（水温＞12℃或≤12℃）,A标准,通用 | 一二期废水排口(fs001) | 氨氮（NH3-N） | 2025-03-04 |  | 14.8 |  |  | 0.510 | 5;8 |  | mg/L | 否 |  |  | 是

## 无组织
任务名称 | 企业名称 | 名录类别 | 行业类别 | 执行标准名称 | 执行标准条目名称 | 监测点 | 监测项目 | 监测日期 | 风向 | 风速（m/s） | 温度(℃) | 压力（kPa） | 排放浓度 | 上限 | 下限 | 单位 | 是否超标 | 超标倍数 | 备注
2025年3月份重点排污单位数据填报 | 南京高速齿轮制造有限公司-400亩 | 水环境,大气环境,土壤污染监管,环境风险管控 | 齿轮及齿轮减、变速箱制造 | 江苏省大气综合排放标准(DB32/4041-2021) | 表2 厂区内VOCs无组织排放限值 | 喷漆烘干车间门窗外1米QW10 | NMHC | 2025-02-21 |  |  |  |  | 0.34 | 6 |  | mg/m3 | 否
2025年3月份重点排污单位数据填报 | 南京高速齿轮制造有限公司-400亩 | 水环境,大气环境,土壤污染监管,环境风险管控 | 齿轮及齿轮减、变速箱制造 | 江苏省大气综合排放标准(DB32/4041-2021) | 表2 厂区内VOCs无组织排放限值 | 喷漆烘干车间门窗外1米QW11 | NMHC | 2025-02-21 |  |  |  |  | 0.36 | 6 |  | mg/m3 | 否
2025年3月份重点排污单位数据填报 | 南京高速齿轮制造有限公司-400亩 | 水环境,大气环境,土壤污染监管,环境风险管控 | 齿轮及齿轮减、变速箱制造 | 江苏省大气综合排放标准(DB32/4041-2021) | 表2 厂区内VOCs无组织排放限值 | 喷漆烘干车间门窗外1米QW12 | NMHC | 2025-02-21 |  |  |  |  | 0.50 | 6 |  | mg/m3 | 否
2025年3月份重点排污单位数据填报 | 南京高速齿轮制造有限公司-400亩 | 水环境,大气环境,土壤污染监管,环境风险管控 | 齿轮及齿轮减、变速箱制造 | 江苏省大气综合排放标准(DB32/4041-2021) | 表2 厂区内VOCs无组织排放限值 | 喷漆烘干车间门窗外1米QW9 | NMHC | 2025-02-21 |  |  |  |  | 0.26 | 6 |  | mg/m3 | 否
2025年3月份重点排污单位数据填报 | 南京高速齿轮制造有限公司-400亩 | 水环境,大气环境,土壤污染监管,环境风险管控 | 齿轮及齿轮减、变速箱制造 | 恶臭污染物排放标准(GB14554-93) | （表1）恶臭污染物厂界标准值,二级,新扩改建 | 上风向QW1 | 臭气浓度 | 2025-02-20 |  |  |  |  | 13 | 20 |  | 无量纲 | 否
2025年3月份重点排污单位数据填报 | 南京高速齿轮制造有限公司-400亩 | 水环境,大气环境,土壤污染监管,环境风险管控 | 齿轮及齿轮减、变速箱制造 | 恶臭污染物排放标准(GB14554-93) | （表1）恶臭污染物厂界标准值,二级,新扩改建 | 下风向QW4 | 臭气浓度 | 2025-02-20 |  |  |  |  | 18 | 20 |  | 无量纲 | 否
2025年3月份重点排污单位数据填报 | 南京高速齿轮制造有限公司-400亩 | 水环境,大气环境,土壤污染监管,环境风险管控 | 齿轮及齿轮减、变速箱制造 | 恶臭污染物排放标准(GB14554-93) | （表1）恶臭污染物厂界标准值,二级,新扩改建 | 下风向QW2 | 臭气浓度 | 2025-02-20 |  |  |  |  | 19 | 20 |  | 无量纲 | 否
2025年3月份重点排污单位数据填报 | 南京高速齿轮制造有限公司-400亩 | 水环境,大气环境,土壤污染监管,环境风险管控 | 齿轮及齿轮减、变速箱制造 | 恶臭污染物排放标准(GB14554-93) | （表1）恶臭污染物厂界标准值,二级,新扩改建 | 下风向QW3 | 臭气浓度 | 2025-02-20 |  |  |  |  | 19 | 20 |  | 无量纲 | 否