## 废水比对
任务名称 | 企业名称 | 名录类别 | 行业类别 | 执行标准名称 | 执行标准条目名称 | 监测点 | 监测项目 | 监测日期 | 样品类型 | 手动监测值 | 自动监测值 | 比对结果 | 技术要求
南京医科大学第二附属医院、南京市第三医院 | 南京医科大学第二附属医院（萨家湾院区） | 水环境 | 综合医院 | 医疗机构水污染物排放标准(GB18466-2005) | （表2）综合医疗机构和其他医疗机构水污染物排放限值（日均值）,采用其他消毒方式,预处理标准 | 污水排放口(DW001) | 化学需氧量 | 2025-02-25 | 实际样 | 74 | 73 | -1.35% | 相对误差不超过±20%
南京医科大学第二附属医院、南京市第三医院 | 南京医科大学第二附属医院（萨家湾院区） | 水环境 | 综合医院 | 医疗机构水污染物排放标准(GB18466-2005) | （表2）综合医疗机构和其他医疗机构水污染物排放限值（日均值）,采用其他消毒方式,预处理标准 | 污水排放口(DW001) | 化学需氧量 | 2025-02-25 | 实际样 | 75 | 64 | -14.67% | 相对误差不超过±20%
南京医科大学第二附属医院、南京市第三医院 | 南京医科大学第二附属医院（萨家湾院区） | 水环境 | 综合医院 | 医疗机构水污染物排放标准(GB18466-2005) | （表2）综合医疗机构和其他医疗机构水污染物排放限值（日均值）,采用其他消毒方式,预处理标准 | 污水排放口(DW001) | 化学需氧量 | 2025-02-25 | 实际样 | 76 | 64 | -15.79% | 相对误差不超过±20%
南京医科大学第二附属医院、南京市第三医院 | 南京医科大学第二附属医院（萨家湾院区） | 水环境 | 综合医院 | 医疗机构水污染物排放标准(GB18466-2005) | （表2）综合医疗机构和其他医疗机构水污染物排放限值（日均值）,采用其他消毒方式,预处理标准 | 污水排放口(DW001) | 化学需氧量 | 2025-02-25 | 标准样 | 250 | 272 | 8.8% | 相对误差不超过±10%
南京医科大学第二附属医院、南京市第三医院 | 南京医科大学第二附属医院（萨家湾院区） | 水环境 | 综合医院 | 医疗机构水污染物排放标准(GB18466-2005) | （表2）综合医疗机构和其他医疗机构水污染物排放限值（日均值）,采用其他消毒方式,预处理标准 | 污水排放口(DW001) | pH值 | 2025-02-25 | 实际样 | 7.4 | 7.7 | 0.3pH | 绝对误差不超过±0.5pH
南京医科大学第二附属医院、南京市第三医院 | 南京医科大学第二附属医院 | 水环境 | 综合医院 | 医疗机构水污染物排放标准(GB18466-2005) | （表2）综合医疗机构和其他医疗机构水污染物排放限值（日均值）,采用其他消毒方式,预处理标准 | 污水排放口(DW001) | pH值 | 2025-02-25 | 实际样 | 7.4 | 7.6 | 0.2pH | 绝对误差不超过±0.5pH
南京医科大学第二附属医院、南京市第三医院 | 南京医科大学第二附属医院 | 水环境 | 综合医院 | 医疗机构水污染物排放标准(GB18466-2005) | （表2）综合医疗机构和其他医疗机构水污染物排放限值（日均值）,采用其他消毒方式,预处理标准 | 污水排放口(DW001) | 化学需氧量 | 2025-02-25 | 实际样 | 140 | 130 | -7.14% | 相对误差不超过±15%
南京医科大学第二附属医院、南京市第三医院 | 南京医科大学第二附属医院 | 水环境 | 综合医院 | 医疗机构水污染物排放标准(GB18466-2005) | （表2）综合医疗机构和其他医疗机构水污染物排放限值（日均值）,采用其他消毒方式,预处理标准 | 污水排放口(DW001) | 化学需氧量 | 2025-02-25 | 实际样 | 109 | 110 | 0.92% | 相对误差不超过±15%
南京医科大学第二附属医院、南京市第三医院 | 南京医科大学第二附属医院 | 水环境 | 综合医院 | 医疗机构水污染物排放标准(GB18466-2005) | （表2）综合医疗机构和其他医疗机构水污染物排放限值（日均值）,采用其他消毒方式,预处理标准 | 污水排放口(DW001) | 化学需氧量 | 2025-02-25 | 实际样 | 103 | 107 | 3.88% | 相对误差不超过±15%
南京医科大学第二附属医院、南京市第三医院 | 南京医科大学第二附属医院 | 水环境 | 综合医院 | 医疗机构水污染物排放标准(GB18466-2005) | （表2）综合医疗机构和其他医疗机构水污染物排放限值（日均值）,采用其他消毒方式,预处理标准 | 污水排放口(DW001) | 化学需氧量 | 2025-02-25 | 标准样 | 250 | 268 | 7.2% | 相对误差不超过±10%
南京脑科医院、南京胸科医院 | 南京市胸科医院 | 水环境 | 专科医院 | 医疗机构水污染物排放标准(GB18466-2005) | （表2）综合医疗机构和其他医疗机构水污染物排放限值（日均值）,采用其他消毒方式,预处理标准 | 污水排放口DW001 | 化学需氧量 | 2025-03-11 | 实际样 | 103 | 92 | -10.68% | 相对误差不超过±15%
南京脑科医院、南京胸科医院 | 南京市胸科医院 | 水环境 | 专科医院 | 医疗机构水污染物排放标准(GB18466-2005) | （表2）综合医疗机构和其他医疗机构水污染物排放限值（日均值）,采用其他消毒方式,预处理标准 | 污水排放口DW001 | 化学需氧量 | 2025-03-11 | 实际样 | 103 | 86 | -16.5% | 相对误差不超过±15%
南京脑科医院、南京胸科医院 | 南京市胸科医院 | 水环境 | 专科医院 | 医疗机构水污染物排放标准(GB18466-2005) | （表2）综合医疗机构和其他医疗机构水污染物排放限值（日均值）,采用其他消毒方式,预处理标准 | 污水排放口DW001 | 化学需氧量 | 2025-03-11 | 实际样 | 83 | 94 | 13.25% | 相对误差不超过±20%
南京脑科医院、南京胸科医院 | 南京市胸科医院 | 水环境 | 专科医院 | 医疗机构水污染物排放标准(GB18466-2005) | （表2）综合医疗机构和其他医疗机构水污染物排放限值（日均值）,采用其他消毒方式,预处理标准 | 污水排放口DW001 | 化学需氧量 | 2025-03-11 | 标准样 | 250 | 240 | -4% | 相对误差不超过±10%
南京脑科医院、南京胸科医院 | 南京市胸科医院 | 水环境 | 专科医院 | 医疗机构水污染物排放标准(GB18466-2005) | （表1）传染病、结核病医疗机构水污染物排放限值在（日均值）,采用其他消毒方式 | 污水排放口DW001 | pH值 | 2025-03-11 | 实际样 | 7.4 | 7.3 | -0.1pH | 绝对误差不超过±0.5pH
南京脑科医院、南京胸科医院 | 南京脑科医院 | 水环境 | 专科医院 | 医疗机构水污染物排放标准(GB18466-2005) | （表1）传染病、结核病医疗机构水污染物排放限值在（日均值）,采用其他消毒方式 | 污水排放口(DW001) | pH值 | 2025-03-11 | 实际样 | 7.2 | 7.0 | -0.2pH | 绝对误差不超过±0.5pH
南京脑科医院、南京胸科医院 | 南京脑科医院 | 水环境 | 专科医院 | 医疗机构水污染物排放标准(GB18466-2005) | （表2）综合医疗机构和其他医疗机构水污染物排放限值（日均值）,采用其他消毒方式,预处理标准 | 污水排放口(DW001) | 化学需氧量 | 2025-03-11 | 实际样 | 53 | 58 | 9.43% | 相对误差不超过±30%
南京脑科医院、南京胸科医院 | 南京脑科医院 | 水环境 | 专科医院 | 医疗机构水污染物排放标准(GB18466-2005) | （表2）综合医疗机构和其他医疗机构水污染物排放限值（日均值）,采用其他消毒方式,预处理标准 | 污水排放口(DW001) | 化学需氧量 | 2025-03-11 | 实际样 | 50 | 47 | -6% | 相对误差不超过±30%
南京脑科医院、南京胸科医院 | 南京脑科医院 | 水环境 | 专科医院 | 医疗机构水污染物排放标准(GB18466-2005) | （表2）综合医疗机构和其他医疗机构水污染物排放限值（日均值）,采用其他消毒方式,预处理标准 | 污水排放口(DW001) | 化学需氧量 | 2025-03-11 | 实际样 | 49 | 47 | -4.08% | 相对误差不超过±30%
南京脑科医院、南京胸科医院 | 南京脑科医院 | 水环境 | 专科医院 | 医疗机构水污染物排放标准(GB18466-2005) | （表2）综合医疗机构和其他医疗机构水污染物排放限值（日均值）,采用其他消毒方式,预处理标准 | 污水排放口(DW001) | 化学需氧量 | 2025-03-11 | 标准样 | 250 | 251 | 0.4% | 相对误差不超过±10%
江苏省人民医院、东南大学附属中大医院 | 江苏省人民医院 | 水环境 | 综合医院 | 医疗机构水污染物排放标准(GB18466-2005) | （表2）综合医疗机构和其他医疗机构水污染物排放限值（日均值）,采用其他消毒方式,预处理标准 | 污水排放口DW001 | pH值 | 2025-03-19 | 实际样 | 7.2 | 7.3 | 0.1pH | 绝对误差不超过±0.5pH
江苏省人民医院、东南大学附属中大医院 | 江苏省人民医院 | 水环境 | 综合医院 | 医疗机构水污染物排放标准(GB18466-2005) | （表1）传染病、结核病医疗机构水污染物排放限值在（日均值）,采用其他消毒方式 | 污水排放口DW001 | 化学需氧量 | 2025-03-19 | 实际样 | 145 | 140 | -3.45% | 相对误差不超过±15%
江苏省人民医院、东南大学附属中大医院 | 江苏省人民医院 | 水环境 | 综合医院 | 医疗机构水污染物排放标准(GB18466-2005) | （表1）传染病、结核病医疗机构水污染物排放限值在（日均值）,采用其他消毒方式 | 污水排放口DW001 | 化学需氧量 | 2025-03-19 | 实际样 | 127 | 121 | -4.72% | 相对误差不超过±15%
江苏省人民医院、东南大学附属中大医院 | 江苏省人民医院 | 水环境 | 综合医院 | 医疗机构水污染物排放标准(GB18466-2005) | （表1）传染病、结核病医疗机构水污染物排放限值在（日均值）,采用其他消毒方式 | 污水排放口DW001 | 化学需氧量 | 2025-03-19 | 实际样 | 130 | 135 | 3.85% | 相对误差不超过±15%
江苏省人民医院、东南大学附属中大医院 | 江苏省人民医院 | 水环境 | 综合医院 | 医疗机构水污染物排放标准(GB18466-2005) | （表1）传染病、结核病医疗机构水污染物排放限值在（日均值）,采用其他消毒方式 | 污水排放口DW001 | 化学需氧量 | 2025-03-19 | 标准样 | 231 | 250 | 8.23% | 相对误差不超过±10%
江苏省人民医院、东南大学附属中大医院 | 东南大学附属中大医院 | 水环境 | 综合医院 | 医疗机构水污染物排放标准(GB18466-2005) | （表1）传染病、结核病医疗机构水污染物排放限值在（日均值）,采用其他消毒方式 | 污水排放口(DW001) | 化学需氧量 | 2025-03-19 | 实际样 | 141 | 150 | 6.38% | 相对误差不超过±15%
江苏省人民医院、东南大学附属中大医院 | 东南大学附属中大医院 | 水环境 | 综合医院 | 医疗机构水污染物排放标准(GB18466-2005) | （表1）传染病、结核病医疗机构水污染物排放限值在（日均值）,采用其他消毒方式 | 污水排放口(DW001) | 化学需氧量 | 2025-03-19 | 实际样 | 131 | 133 | 1.53% | 相对误差不超过±15%
江苏省人民医院、东南大学附属中大医院 | 东南大学附属中大医院 | 水环境 | 综合医院 | 医疗机构水污染物排放标准(GB18466-2005) | （表1）传染病、结核病医疗机构水污染物排放限值在（日均值）,采用其他消毒方式 | 污水排放口(DW001) | 化学需氧量 | 2025-03-19 | 实际样 | 128 | 135 | 5.47% | 相对误差不超过±15%
江苏省人民医院、东南大学附属中大医院 | 东南大学附属中大医院 | 水环境 | 综合医院 | 医疗机构水污染物排放标准(GB18466-2005) | （表1）传染病、结核病医疗机构水污染物排放限值在（日均值）,采用其他消毒方式 | 污水排放口(DW001) | 化学需氧量 | 2025-03-19 | 标准样 | 250 | 239 | -4.4% | 相对误差不超过±10%
江苏省人民医院、东南大学附属中大医院 | 东南大学附属中大医院 | 水环境 | 综合医院 | 医疗机构水污染物排放标准(GB18466-2005) | （表2）综合医疗机构和其他医疗机构水污染物排放限值（日均值）,采用其他消毒方式,预处理标准 | 污水排放口(DW001) | pH值 | 2025-03-19 | 实际样 | 7.4 | 7.3 | -0.1pH | 绝对误差不超过±0.5pH

## 废水排放
任务名称 | 企业名称 | 名录类别 | 行业类别 | 受纳水体 | 执行标准名称 | 执行标准条目名称 | 监测点 | 监测项目 | 监测日期 | 流量(m³/s) | 水温(°C) | 生产负荷(%) | 进口浓度 | 排放浓度 | 上限 | 下限 | 单位 | 是否超标 | 超标倍数 | 备注 | 是否有评价限值
南京医科大学第二附属医院、南京市第三医院 | 南京医科大学第二附属医院（萨家湾院区） | 水环境 | 综合医院 |  | 医疗机构水污染物排放标准(GB18466-2005) | （表2）综合医疗机构和其他医疗机构水污染物排放限值（日均值）,采用其他消毒方式,预处理标准 | 污水排放口(DW001) | pH值 | 2025-02-25 |  | 11.8 |  |  | 7.4 | 9 | 6 | 无量纲 | 否 |  |  | 是
南京医科大学第二附属医院、南京市第三医院 | 南京医科大学第二附属医院（萨家湾院区） | 水环境 | 综合医院 |  | 医疗机构水污染物排放标准(GB18466-2005) | （表2）综合医疗机构和其他医疗机构水污染物排放限值（日均值）,采用其他消毒方式,预处理标准 | 污水排放口(DW001) | 化学需氧量 | 2025-02-25 |  | 11.8 |  |  | 77 | 250 |  | mg/L | 否 |  |  | 是
南京医科大学第二附属医院、南京市第三医院 | 南京医科大学第二附属医院（萨家湾院区） | 水环境 | 综合医院 |  | 医疗机构水污染物排放标准(GB18466-2005) | （表2）综合医疗机构和其他医疗机构水污染物排放限值（日均值）,采用其他消毒方式,预处理标准 | 污水排放口(DW001) | 悬浮物 | 2025-02-25 |  | 11.8 |  |  | 12 | 60 |  | mg/L | 否 |  |  | 是
南京医科大学第二附属医院、南京市第三医院 | 南京医科大学第二附属医院（萨家湾院区） | 水环境 | 综合医院 |  | 医疗机构水污染物排放标准(GB18466-2005) | （表2）综合医疗机构和其他医疗机构水污染物排放限值（日均值）,采用其他消毒方式,预处理标准 | 污水排放口(DW001) | 动植物油 | 2025-02-25 |  | 11.8 |  |  | 0.16 | 20 |  | mg/L | 否 |  |  | 是
南京医科大学第二附属医院、南京市第三医院 | 南京医科大学第二附属医院（萨家湾院区） | 水环境 | 综合医院 |  | 医疗机构水污染物排放标准(GB18466-2005) | （表2）综合医疗机构和其他医疗机构水污染物排放限值（日均值）,采用其他消毒方式,预处理标准 | 污水排放口(DW001) | 石油类 | 2025-02-25 |  | 11.8 |  |  | 1.07 | 20 |  | mg/L | 否 |  |  | 是
南京医科大学第二附属医院、南京市第三医院 | 南京医科大学第二附属医院（萨家湾院区） | 水环境 | 综合医院 |  | 医疗机构水污染物排放标准(GB18466-2005) | （表2）综合医疗机构和其他医疗机构水污染物排放限值（日均值）,采用其他消毒方式,预处理标准 | 污水排放口(DW001) | 化学需氧量 | 2025-02-25 |  | 11.9 |  |  | 89 | 250 |  | mg/L | 否 |  |  | 是
南京医科大学第二附属医院、南京市第三医院 | 南京医科大学第二附属医院（萨家湾院区） | 水环境 | 综合医院 |  | 医疗机构水污染物排放标准(GB18466-2005) | （表2）综合医疗机构和其他医疗机构水污染物排放限值（日均值）,采用其他消毒方式,预处理标准 | 污水排放口(DW001) | 动植物油 | 2025-02-25 |  | 11.9 |  |  | 0.06 | 20 |  | mg/L | 否 |  |  | 是
南京医科大学第二附属医院、南京市第三医院 | 南京医科大学第二附属医院（萨家湾院区） | 水环境 | 综合医院 |  | 医疗机构水污染物排放标准(GB18466-2005) | （表2）综合医疗机构和其他医疗机构水污染物排放限值（日均值）,采用其他消毒方式,预处理标准 | 污水排放口(DW001) | 悬浮物 | 2025-02-25 |  | 11.9 |  |  | 14 | 60 |  | mg/L | 否 |  |  | 是
南京医科大学第二附属医院、南京市第三医院 | 南京医科大学第二附属医院（萨家湾院区） | 水环境 | 综合医院 |  | 医疗机构水污染物排放标准(GB18466-2005) | （表2）综合医疗机构和其他医疗机构水污染物排放限值（日均值）,采用其他消毒方式,预处理标准 | 污水排放口(DW001) | 石油类 | 2025-02-25 |  | 11.9 |  |  | 1.10 | 20 |  | mg/L | 否 |  |  | 是
南京医科大学第二附属医院、南京市第三医院 | 南京医科大学第二附属医院（萨家湾院区） | 水环境 | 综合医院 |  | 医疗机构水污染物排放标准(GB18466-2005) | （表2）综合医疗机构和其他医疗机构水污染物排放限值（日均值）,采用其他消毒方式,预处理标准 | 污水排放口(DW001) | pH值 | 2025-02-25 |  | 11.9 |  |  | 7.4 | 9 | 6 | 无量纲 | 否 |  |  | 是
南京医科大学第二附属医院、南京市第三医院 | 南京医科大学第二附属医院（萨家湾院区） | 水环境 | 综合医院 |  | 医疗机构水污染物排放标准(GB18466-2005) | （表2）综合医疗机构和其他医疗机构水污染物排放限值（日均值）,采用其他消毒方式,预处理标准 | 污水排放口(DW001) | 石油类 | 2025-02-25 |  | 12.2 |  |  | 1.09 | 20 |  | mg/L | 否 |  |  | 是
南京医科大学第二附属医院、南京市第三医院 | 南京医科大学第二附属医院（萨家湾院区） | 水环境 | 综合医院 |  | 医疗机构水污染物排放标准(GB18466-2005) | （表2）综合医疗机构和其他医疗机构水污染物排放限值（日均值）,采用其他消毒方式,预处理标准 | 污水排放口(DW001) | pH值 | 2025-02-25 |  | 12.2 |  |  | 7.3 | 9 | 6 | 无量纲 | 否 |  |  | 是
南京医科大学第二附属医院、南京市第三医院 | 南京医科大学第二附属医院（萨家湾院区） | 水环境 | 综合医院 |  | 医疗机构水污染物排放标准(GB18466-2005) | （表2）综合医疗机构和其他医疗机构水污染物排放限值（日均值）,采用其他消毒方式,预处理标准 | 污水排放口(DW001) | 化学需氧量 | 2025-02-25 |  | 12.2 |  |  | 79 | 250 |  | mg/L | 否 |  |  | 是
南京医科大学第二附属医院、南京市第三医院 | 南京医科大学第二附属医院（萨家湾院区） | 水环境 | 综合医院 |  | 医疗机构水污染物排放标准(GB18466-2005) | （表2）综合医疗机构和其他医疗机构水污染物排放限值（日均值）,采用其他消毒方式,预处理标准 | 污水排放口(DW001) | 悬浮物 | 2025-02-25 |  | 12.2 |  |  | 11 | 60 |  | mg/L | 否 |  |  | 是
南京医科大学第二附属医院、南京市第三医院 | 南京医科大学第二附属医院（萨家湾院区） | 水环境 | 综合医院 |  | 医疗机构水污染物排放标准(GB18466-2005) | （表2）综合医疗机构和其他医疗机构水污染物排放限值（日均值）,采用其他消毒方式,预处理标准 | 污水排放口(DW001) | 动植物油 | 2025-02-25 |  | 12.2 |  |  | 0.08 | 20 |  | mg/L | 否 |  |  | 是
南京医科大学第二附属医院、南京市第三医院 | 南京医科大学第二附属医院 | 水环境 | 综合医院 |  | 医疗机构水污染物排放标准(GB18466-2005) | （表2）综合医疗机构和其他医疗机构水污染物排放限值（日均值）,采用其他消毒方式,预处理标准 | 污水排放口(DW001) | 悬浮物 | 2025-02-25 |  | 12.5 |  |  | 32 | 60 |  | mg/L | 否 |  |  | 是
南京医科大学第二附属医院、南京市第三医院 | 南京医科大学第二附属医院 | 水环境 | 综合医院 |  | 医疗机构水污染物排放标准(GB18466-2005) | （表2）综合医疗机构和其他医疗机构水污染物排放限值（日均值）,采用其他消毒方式,预处理标准 | 污水排放口(DW001) | pH值 | 2025-02-25 |  | 12.5 |  |  | 7.4 | 9 | 6 | 无量纲 | 否 |  |  | 是
南京医科大学第二附属医院、南京市第三医院 | 南京医科大学第二附属医院 | 水环境 | 综合医院 |  | 医疗机构水污染物排放标准(GB18466-2005) | （表2）综合医疗机构和其他医疗机构水污染物排放限值（日均值）,采用其他消毒方式,预处理标准 | 污水排放口(DW001) | 动植物油 | 2025-02-25 |  | 12.5 |  |  | 0.46 | 20 |  | mg/L | 否 |  |  | 是
南京医科大学第二附属医院、南京市第三医院 | 南京医科大学第二附属医院 | 水环境 | 综合医院 |  | 医疗机构水污染物排放标准(GB18466-2005) | （表2）综合医疗机构和其他医疗机构水污染物排放限值（日均值）,采用其他消毒方式,预处理标准 | 污水排放口(DW001) | 石油类 | 2025-02-25 |  | 12.5 |  |  | 1.58 | 20 |  | mg/L | 否 |  |  | 是
南京医科大学第二附属医院、南京市第三医院 | 南京医科大学第二附属医院 | 水环境 | 综合医院 |  | 医疗机构水污染物排放标准(GB18466-2005) | （表2）综合医疗机构和其他医疗机构水污染物排放限值（日均值）,采用其他消毒方式,预处理标准 | 污水排放口(DW001) | 化学需氧量 | 2025-02-25 |  | 12.5 |  |  | 134 | 250 |  | mg/L | 否 |  |  | 是
南京医科大学第二附属医院、南京市第三医院 | 南京医科大学第二附属医院 | 水环境 | 综合医院 |  | 医疗机构水污染物排放标准(GB18466-2005) | （表2）综合医疗机构和其他医疗机构水污染物排放限值（日均值）,采用其他消毒方式,预处理标准 | 污水排放口(DW001) | 动植物油 | 2025-02-25 |  | 12.7 |  |  | 0.19 | 20 |  | mg/L | 否 |  |  | 是
南京医科大学第二附属医院、南京市第三医院 | 南京医科大学第二附属医院 | 水环境 | 综合医院 |  | 医疗机构水污染物排放标准(GB18466-2005) | （表2）综合医疗机构和其他医疗机构水污染物排放限值（日均值）,采用其他消毒方式,预处理标准 | 污水排放口(DW001) | 化学需氧量 | 2025-02-25 |  | 12.7 |  |  | 109 | 250 |  | mg/L | 否 |  |  | 是
南京医科大学第二附属医院、南京市第三医院 | 南京医科大学第二附属医院 | 水环境 | 综合医院 |  | 医疗机构水污染物排放标准(GB18466-2005) | （表2）综合医疗机构和其他医疗机构水污染物排放限值（日均值）,采用其他消毒方式,预处理标准 | 污水排放口(DW001) | pH值 | 2025-02-25 |  | 12.7 |  |  | 7.3 | 9 | 6 | 无量纲 | 否 |  |  | 是
南京医科大学第二附属医院、南京市第三医院 | 南京医科大学第二附属医院 | 水环境 | 综合医院 |  | 医疗机构水污染物排放标准(GB18466-2005) | （表2）综合医疗机构和其他医疗机构水污染物排放限值（日均值）,采用其他消毒方式,预处理标准 | 污水排放口(DW001) | 悬浮物 | 2025-02-25 |  | 12.7 |  |  | 35 | 60 |  | mg/L | 否 |  |  | 是
南京医科大学第二附属医院、南京市第三医院 | 南京医科大学第二附属医院 | 水环境 | 综合医院 |  | 医疗机构水污染物排放标准(GB18466-2005) | （表2）综合医疗机构和其他医疗机构水污染物排放限值（日均值）,采用其他消毒方式,预处理标准 | 污水排放口(DW001) | 石油类 | 2025-02-25 |  | 12.7 |  |  | 1.27 | 20 |  | mg/L | 否 |  |  | 是
南京医科大学第二附属医院、南京市第三医院 | 南京医科大学第二附属医院 | 水环境 | 综合医院 |  | 医疗机构水污染物排放标准(GB18466-2005) | （表2）综合医疗机构和其他医疗机构水污染物排放限值（日均值）,采用其他消毒方式,预处理标准 | 污水排放口(DW001) | 化学需氧量 | 2025-02-25 |  | 13 |  |  | 103 | 250 |  | mg/L | 否 |  |  | 是
南京医科大学第二附属医院、南京市第三医院 | 南京医科大学第二附属医院 | 水环境 | 综合医院 |  | 医疗机构水污染物排放标准(GB18466-2005) | （表2）综合医疗机构和其他医疗机构水污染物排放限值（日均值）,采用其他消毒方式,预处理标准 | 污水排放口(DW001) | 石油类 | 2025-02-25 |  | 13 |  |  | 1.08 | 20 |  | mg/L | 否 |  |  | 是
南京医科大学第二附属医院、南京市第三医院 | 南京医科大学第二附属医院 | 水环境 | 综合医院 |  | 医疗机构水污染物排放标准(GB18466-2005) | （表2）综合医疗机构和其他医疗机构水污染物排放限值（日均值）,采用其他消毒方式,预处理标准 | 污水排放口(DW001) | 悬浮物 | 2025-02-25 |  | 13 |  |  | 31 | 60 |  | mg/L | 否 |  |  | 是
南京医科大学第二附属医院、南京市第三医院 | 南京医科大学第二附属医院 | 水环境 | 综合医院 |  | 医疗机构水污染物排放标准(GB18466-2005) | （表2）综合医疗机构和其他医疗机构水污染物排放限值（日均值）,采用其他消毒方式,预处理标准 | 污水排放口(DW001) | 动植物油 | 2025-02-25 |  | 13 |  |  | 0.09 | 20 |  | mg/L | 否 |  |  | 是
南京医科大学第二附属医院、南京市第三医院 | 南京医科大学第二附属医院 | 水环境 | 综合医院 |  | 医疗机构水污染物排放标准(GB18466-2005) | （表2）综合医疗机构和其他医疗机构水污染物排放限值（日均值）,采用其他消毒方式,预处理标准 | 污水排放口(DW001) | pH值 | 2025-02-25 |  | 13 |  |  | 7.3 | 9 | 6 | 无量纲 | 否 |  |  | 是
南京脑科医院、南京胸科医院 | 南京市胸科医院 | 水环境 | 专科医院 |  | 医疗机构水污染物排放标准(GB18466-2005) | （表2）综合医疗机构和其他医疗机构水污染物排放限值（日均值）,采用其他消毒方式,预处理标准 | 污水排放口DW001 | 动植物油 | 2025-03-11 |  | 16.5 |  |  | 1.33 | 20 |  | mg/L | 否 |  |  | 是
南京脑科医院、南京胸科医院 | 南京市胸科医院 | 水环境 | 专科医院 |  | 医疗机构水污染物排放标准(GB18466-2005) | （表2）综合医疗机构和其他医疗机构水污染物排放限值（日均值）,采用其他消毒方式,预处理标准 | 污水排放口DW001 | 化学需氧量 | 2025-03-11 |  | 16.5 |  |  | 96 | 250 |  | mg/L | 否 |  |  | 是
南京脑科医院、南京胸科医院 | 南京市胸科医院 | 水环境 | 专科医院 |  | 医疗机构水污染物排放标准(GB18466-2005) | （表1）传染病、结核病医疗机构水污染物排放限值在（日均值）,采用其他消毒方式 | 污水排放口DW001 | pH值 | 2025-03-11 |  | 16.5 |  |  | 7.3 | 9 | 6 | 无量纲 | 否 |  |  | 是
南京脑科医院、南京胸科医院 | 南京市胸科医院 | 水环境 | 专科医院 |  | 医疗机构水污染物排放标准(GB18466-2005) | （表2）综合医疗机构和其他医疗机构水污染物排放限值（日均值）,采用其他消毒方式,预处理标准 | 污水排放口DW001 | 悬浮物 | 2025-03-11 |  | 16.5 |  |  | 30 | 60 |  | mg/L | 否 |  |  | 是
南京脑科医院、南京胸科医院 | 南京市胸科医院 | 水环境 | 专科医院 |  | 医疗机构水污染物排放标准(GB18466-2005) | （表1）传染病、结核病医疗机构水污染物排放限值在（日均值）,采用其他消毒方式 | 污水排放口DW001 | 石油类 | 2025-03-11 |  | 16.5 |  |  | 0.89 | 20 |  | mg/L | 否 |  |  | 是
南京脑科医院、南京胸科医院 | 南京脑科医院 | 水环境 | 专科医院 |  | 医疗机构水污染物排放标准(GB18466-2005) | （表2）综合医疗机构和其他医疗机构水污染物排放限值（日均值）,采用其他消毒方式,预处理标准 | 污水排放口(DW001) | 悬浮物 | 2025-03-11 |  | 18 |  |  | 19 | 60 |  | mg/L | 否 |  |  | 是
南京脑科医院、南京胸科医院 | 南京脑科医院 | 水环境 | 专科医院 |  | 医疗机构水污染物排放标准(GB18466-2005) | （表1）传染病、结核病医疗机构水污染物排放限值在（日均值）,采用其他消毒方式 | 污水排放口(DW001) | pH值 | 2025-03-11 |  | 18 |  |  | 7.1 | 9 | 6 | 无量纲 | 否 |  |  | 是
南京脑科医院、南京胸科医院 | 南京脑科医院 | 水环境 | 专科医院 |  | 医疗机构水污染物排放标准(GB18466-2005) | （表2）综合医疗机构和其他医疗机构水污染物排放限值（日均值）,采用其他消毒方式,预处理标准 | 污水排放口(DW001) | 化学需氧量 | 2025-03-11 |  | 18 |  |  | 51 | 250 |  | mg/L | 否 |  |  | 是
南京脑科医院、南京胸科医院 | 南京脑科医院 | 水环境 | 专科医院 |  | 医疗机构水污染物排放标准(GB18466-2005) | （表2）综合医疗机构和其他医疗机构水污染物排放限值（日均值）,采用其他消毒方式,预处理标准 | 污水排放口(DW001) | 动植物油 | 2025-03-11 |  | 18 |  |  | 1.08 | 20 |  | mg/L | 否 |  |  | 是
南京脑科医院、南京胸科医院 | 南京脑科医院 | 水环境 | 专科医院 |  | 医疗机构水污染物排放标准(GB18466-2005) | （表2）综合医疗机构和其他医疗机构水污染物排放限值（日均值）,采用其他消毒方式,预处理标准 | 污水排放口(DW001) | 石油类 | 2025-03-11 |  | 18 |  |  | 0.74 | 20 |  | mg/L | 否 |  |  | 是
江苏省人民医院、东南大学附属中大医院 | 江苏省人民医院 | 水环境 | 综合医院 |  | 医疗机构水污染物排放标准(GB18466-2005) | （表2）综合医疗机构和其他医疗机构水污染物排放限值（日均值）,采用其他消毒方式,预处理标准 | 污水排放口DW001 | 动植物油 | 2025-03-19 |  | 17.6 |  |  | 0.32 | 20 |  | mg/L | 否 |  |  | 是
江苏省人民医院、东南大学附属中大医院 | 江苏省人民医院 | 水环境 | 综合医院 |  | 医疗机构水污染物排放标准(GB18466-2005) | （表2）综合医疗机构和其他医疗机构水污染物排放限值（日均值）,采用其他消毒方式,预处理标准 | 污水排放口DW001 | 悬浮物 | 2025-03-19 |  | 17.6 |  |  | 57 | 60 |  | mg/L | 否 |  |  | 是
江苏省人民医院、东南大学附属中大医院 | 江苏省人民医院 | 水环境 | 综合医院 |  | 医疗机构水污染物排放标准(GB18466-2005) | （表2）综合医疗机构和其他医疗机构水污染物排放限值（日均值）,采用其他消毒方式,预处理标准 | 污水排放口DW001 | pH值 | 2025-03-19 |  | 17.6 |  |  | 7.3 | 9 | 6 | 无量纲 | 否 |  |  | 是
江苏省人民医院、东南大学附属中大医院 | 江苏省人民医院 | 水环境 | 综合医院 |  | 医疗机构水污染物排放标准(GB18466-2005) | （表1）传染病、结核病医疗机构水污染物排放限值在（日均值）,采用其他消毒方式 | 污水排放口DW001 | 化学需氧量 | 2025-03-19 |  | 17.6 |  |  | 134 | 250 |  | mg/L | 否 |  |  | 是
江苏省人民医院、东南大学附属中大医院 | 江苏省人民医院 | 水环境 | 综合医院 |  | 医疗机构水污染物排放标准(GB18466-2005) | （表2）综合医疗机构和其他医疗机构水污染物排放限值（日均值）,采用其他消毒方式,预处理标准 | 污水排放口DW001 | 石油类 | 2025-03-19 |  | 17.6 |  |  | 0.8 | 20 |  | mg/L | 否 |  |  | 是
江苏省人民医院、东南大学附属中大医院 | 东南大学附属中大医院 | 水环境 | 综合医院 |  | 医疗机构水污染物排放标准(GB18466-2005) | （表1）传染病、结核病医疗机构水污染物排放限值在（日均值）,采用其他消毒方式 | 污水排放口(DW001) | 动植物油 | 2025-03-19 |  | 20.6 |  |  | 0.17 | 20 |  | mg/L | 否 |  |  | 是
江苏省人民医院、东南大学附属中大医院 | 东南大学附属中大医院 | 水环境 | 综合医院 |  | 医疗机构水污染物排放标准(GB18466-2005) | （表1）传染病、结核病医疗机构水污染物排放限值在（日均值）,采用其他消毒方式 | 污水排放口(DW001) | 化学需氧量 | 2025-03-19 |  | 20.6 |  |  | 133 | 250 |  | mg/L | 否 |  |  | 是
江苏省人民医院、东南大学附属中大医院 | 东南大学附属中大医院 | 水环境 | 综合医院 |  | 医疗机构水污染物排放标准(GB18466-2005) | （表2）综合医疗机构和其他医疗机构水污染物排放限值（日均值）,采用其他消毒方式,预处理标准 | 污水排放口(DW001) | 石油类 | 2025-03-19 |  | 20.6 |  |  | 0.63 | 20 |  | mg/L | 否 |  |  | 是
江苏省人民医院、东南大学附属中大医院 | 东南大学附属中大医院 | 水环境 | 综合医院 |  | 医疗机构水污染物排放标准(GB18466-2005) | （表2）综合医疗机构和其他医疗机构水污染物排放限值（日均值）,采用其他消毒方式,预处理标准 | 污水排放口(DW001) | pH值 | 2025-03-19 |  | 20.6 |  |  | 7.4 | 9 | 6 | 无量纲 | 否 |  |  | 是
江苏省人民医院、东南大学附属中大医院 | 东南大学附属中大医院 | 水环境 | 综合医院 |  | 医疗机构水污染物排放标准(GB18466-2005) | （表2）综合医疗机构和其他医疗机构水污染物排放限值（日均值）,采用其他消毒方式,预处理标准 | 污水排放口(DW001) | 悬浮物 | 2025-03-19 |  | 20.6 |  |  | 24 | 60 |  | mg/L | 否 |  |  | 是