## 废气排放
任务名称 | 企业名称 | 名录类别 | 行业类别 | 执行标准名称 | 执行标准条目名称 | 监测点 | 监测项目 | 监测日期 | 流量(m³/h) | 温度(°C) | 湿度(%) | 含氧量(%) | 流速(m/s) | 生产负荷(%) | 实测浓度 | 折算浓度 | 上限 | 下限 | 单位 | 是否超标 | 超标倍数 | 备注 | 是否有评价限值
2025年3月栖霞区污染源监督性监测 | 南京宁昆再生资源有限公司 | 环境风险管控 | 危险废物治理 | 大气污染物综合排放标准（江苏省）(DB32/4041-2021) | 表1 大气污染物有组织排放限值,其他 | 有机废气排口Q1(1) | 颗粒物 | 2025-03-18 | [6 empty] | 1.5 | 1.5 | 20 |  | mg/m3 | 否 |  |  | 是
2025年3月栖霞区污染源监督性监测 | 南京宁昆再生资源有限公司 | 环境风险管控 | 危险废物治理 | 江苏省大气综合排放标准(DB32/4041-2021) | 表1 大气污染物有组织排放限值 | 有机废气排口Q1(1) | 非甲烷总烃 | 2025-03-18 | [6 empty] | 1.31 | 1.31 | 60 |  | mg/m3 | 否 |  |  | 是
2025年3月栖霞区污染源监督性监测 | 南京宁昆再生资源有限公司 | 环境风险管控 | 危险废物治理 | 工业炉窑大气污染物排放标准(DB 32/3728-2020) | 表1 | 燃烧废气排口(2) | 氮氧化物 | 2025-03-18 | [6 empty] | 21 | 21 | 180 |  | mg/m3 | 否 |  |  | 是
2025年3月栖霞区污染源监督性监测 | 南京宁昆再生资源有限公司 | 环境风险管控 | 危险废物治理 | 工业炉窖大气污染物排放标准（江苏省地方标准）(DB32/3728-2020) | 表1 | 燃烧废气排口(2) | 林格曼黑度 | 2025-03-18 | [6 empty] | <1 | <1 | 1 |  | 级 | 否 |  |  | 是
2025年3月栖霞区污染源监督性监测 | 南京宁昆再生资源有限公司 | 环境风险管控 | 危险废物治理 | 工业炉窑大气污染物排放标准(DB 32/3728-2020) | 表1 | 燃烧废气排口(2) | 二氧化硫 | 2025-03-18 | [6 empty] | <3 | <3 | 80 |  | mg/m3 | 否 |  |  | 是
2025年3月栖霞区污染源监督性监测 | 南京宁昆再生资源有限公司 | 环境风险管控 | 危险废物治理 | 工业炉窑大气污染物排放标准(DB 32/3728-2020) | 表1 | 燃烧废气排口(2) | 颗粒物 | 2025-03-18 | [6 empty] | 1.3 | 1.3 | 20 |  | mg/m3 | 否 |  |  | 是

## 无组织
任务名称 | 企业名称 | 名录类别 | 行业类别 | 执行标准名称 | 执行标准条目名称 | 监测点 | 监测项目 | 监测日期 | 风向 | 风速（m/s） | 温度(℃) | 压力（kPa） | 排放浓度 | 上限 | 下限 | 单位 | 是否超标 | 超标倍数 | 备注
2025年3月栖霞区污染源监督性监测 | 南京宁昆再生资源有限公司 | 环境风险管控 | 危险废物治理 | 江苏省地方标准大气污染物综合排放标准(DB32/4041-2021) | 表3 单位边界大气污染物排放监控浓度限值 | Q2厂界下风向 | 颗粒物 | 2025-03-18 |  |  |  |  | 0.174 | 0.5 |  | mg/m3 | 否
2025年3月栖霞区污染源监督性监测 | 南京宁昆再生资源有限公司 | 环境风险管控 | 危险废物治理 | 大气污染物综合排放标准（江苏省地方标准）(DB32/4041-2021) | 表3 | Q4 厂界下风向 | 颗粒物 | 2025-03-18 |  |  |  |  | 0.18 | 0.5 |  | mg/m3 | 否
2025年3月栖霞区污染源监督性监测 | 南京宁昆再生资源有限公司 | 环境风险管控 | 危险废物治理 | 大气污染物综合排放标准（江苏省地方标准）(DB32/4041-2021) | 表3 | Q3 厂界下风向 | 颗粒物 | 2025-03-18 |  |  |  |  | 0.177 | 0.5 |  | mg/m3 | 否
2025年3月栖霞区污染源监督性监测 | 江苏境具净环保科技有限公司 | 环境风险管控 | 危险废物治理 | 江苏省 大气污染物综合排放标准(DB32/4041-2021) | 表2 | 罐区外1米Q2 | 非甲烷总烃 | 2025-03-19 |  |  |  |  | 0.58 | 6 |  | mg/m3 | 否
2025年3月栖霞区污染源监督性监测 | 江苏境具净环保科技有限公司 | 环境风险管控 | 危险废物治理 | 江苏省 大气污染物综合排放标准(DB32/4041-2021) | 表2 | 厂房门口外1米 | 非甲烷总烃 | 2025-03-19 |  |  |  |  | 0.57 | 6 |  | mg/m3 | 否
2025年3月栖霞区污染源监督性监测 | 江苏境具净环保科技有限公司 | 环境风险管控 | 危险废物治理 | 大气污染物综合排放标准（上海）(DB31/933-2015) | 表3厂界大气污染物监控点浓度限值 | 厂界下风向Q4 | 非甲烷总烃 | 2025-03-19 |  |  |  |  | 0.55 | 4 |  | mg/m3 | 否
2025年3月栖霞区污染源监督性监测 | 江苏境具净环保科技有限公司 | 环境风险管控 | 危险废物治理 | 大气污染物综合排放标准（上海）(DB31/933-2015) | 表3厂界大气污染物监控点浓度限值 | 厂界下风向Q3 | 非甲烷总烃 | 2025-03-19 |  |  |  |  | 0.58 | 4 |  | mg/m3 | 否
2025年3月栖霞区污染源监督性监测 | 江苏境具净环保科技有限公司 | 环境风险管控 | 危险废物治理 | 大气污染物综合排放标准（上海）(DB31/933-2015) | 表3厂界大气污染物监控点浓度限值 | 厂界下风向Q2 | 非甲烷总烃 | 2025-03-19 |  |  |  |  | 0.59 | 4 |  | mg/m3 | 否