## 废水比对
任务名称 | 企业名称 | 名录类别 | 行业类别 | 执行标准名称 | 执行标准条目名称 | 监测点 | 监测项目 | 监测日期 | 样品类型 | 手动监测值 | 自动监测值 | 比对结果 | 技术要求
南京经济技术开发区2025年10月监督监测 | 南京东区污水处理管理有限公司（东阳污水处理厂） | 水环境 | 污水处理及其再生利用 | 城镇污水处理厂污染物排放标准（GB18918-2002） | （表1）基本控制项目最高允许排放浓度（日均值），一级标准（水温＞12℃或≤12℃），A标准，通用 | 一期排口 | 化学需氧量 | 2025-10-23 | 实际样 | 24.6 | 24.6 | 0mg/L | 绝对误差不超过±5mg/L
南京经济技术开发区2025年10月监督监测 | 南京东区污水处理管理有限公司（东阳污水处理厂） | 水环境 | 污水处理及其再生利用 | 城镇污水处理厂污染物排放标准（GB18918-2002） | （表1）基本控制项目最高允许排放浓度（日均值），一级标准（水温＞12℃或≤12℃），A标准，通用 | 一期排口 | 化学需氧量 | 2025-10-23 | 实际样 | 24.6 | 25.2 | 0.6mg/L | 绝对误差不超过±5mg/L
南京经济技术开发区2025年10月监督监测 | 南京东区污水处理管理有限公司（东阳污水处理厂） | 水环境 | 污水处理及其再生利用 | 城镇污水处理厂污染物排放标准（GB18918-2002） | （表1）基本控制项目最高允许排放浓度（日均值），一级标准（水温＞12℃或≤12℃），A标准，通用 | 一期排口 | 化学需氧量 | 2025-10-23 | 实际样 | 24.6 | 25.0 | 0.4mg/L | 绝对误差不超过±5mg/L
南京经济技术开发区2025年10月监督监测 | 南京东区污水处理管理有限公司（东阳污水处理厂） | 水环境 | 污水处理及其再生利用 | 城镇污水处理厂污染物排放标准（GB18918-2002） | （表1）基本控制项目最高允许排放浓度（日均值），一级标准（水温＞12℃或≤12℃），A标准，通用 | 一期排口 | 化学需氧量 | 2025-10-23 | 标准样 | 74 | 71 | -4.05% | 相对误差不超过±10%
南京经济技术开发区2025年10月监督监测 | 南京东区污水处理管理有限公司（东阳污水处理厂） | 水环境 | 污水处理及其再生利用 | 城镇污水处理厂污染物排放标准（GB18918-2002） | （表1）基本控制项目最高允许排放浓度（日均值），一级标准（水温＞12℃或≤12℃），A标准，通用 | 一期排口 | 氨氮（NH3-N） | 2025-10-23 | 实际样 | 1.47 | 1.38 | -0.09mg/L | 绝对误差不超过±0.3mg/L
南京经济技术开发区2025年10月监督监测 | 南京东区污水处理管理有限公司（东阳污水处理厂） | 水环境 | 污水处理及其再生利用 | 城镇污水处理厂污染物排放标准（GB18918-2002） | （表1）基本控制项目最高允许排放浓度（日均值），一级标准（水温＞12℃或≤12℃），A标准，通用 | 一期排口 | 氨氮（NH3-N） | 2025-10-23 | 实际样 | 1.47 | 1.38 | -0.09mg/L | 绝对误差不超过±0.3mg/L
南京经济技术开发区2025年10月监督监测 | 南京东区污水处理管理有限公司（东阳污水处理厂） | 水环境 | 污水处理及其再生利用 | 城镇污水处理厂污染物排放标准（GB18918-2002） | （表1）基本控制项目最高允许排放浓度（日均值），一级标准（水温＞12℃或≤12℃），A标准，通用 | 一期排口 | 氨氮（NH3-N） | 2025-10-23 | 实际样 | 1.47 | 1.38 | -0.09mg/L | 绝对误差不超过±0.3mg/L
南京经济技术开发区2025年10月监督监测 | 南京东区污水处理管理有限公司（东阳污水处理厂） | 水环境 | 污水处理及其再生利用 | 城镇污水处理厂污染物排放标准（GB18918-2002） | （表1）基本控制项目最高允许排放浓度（日均值），一级标准（水温＞12℃或≤12℃），A标准，通用 | 一期排口 | 氨氮（NH3-N） | 2025-10-23 | 标准样 | 7.57 | 7.03 | -7.13% | 相对误差不超过±10%
南京经济技术开发区2025年10月监督监测 | 南京东区污水处理管理有限公司（东阳污水处理厂） | 水环境 | 污水处理及其再生利用 | 城镇污水处理厂污染物排放标准（GB18918-2002） | （表1）基本控制项目最高允许排放浓度（日均值），一级标准（水温＞12℃或≤12℃），A标准，通用 | 一期排口 | pH值 | 2025-10-23 | 实际样 | 7.5 | 7.7 | 0.2pH | 绝对误差不超过±0.5pH
南京经济技术开发区2025年10月监督监测 | 南京东区污水处理管理有限公司（东阳污水处理厂） | 水环境 | 污水处理及其再生利用 | 城镇污水处理厂污染物排放标准（GB18918-2002） | （表1）基本控制项目最高允许排放浓度（日均值），一级标准（水温＞12℃或≤12℃），A标准，2006年1月1日后建设 | 一期排口 | 总磷（以P计） | 2025-10-23 | 实际样 | 0.203 | 0.2 | 0mg/L | 绝对误差不超过±0.04mg/L
南京经济技术开发区2025年10月监督监测 | 南京东区污水处理管理有限公司（东阳污水处理厂） | 水环境 | 污水处理及其再生利用 | 城镇污水处理厂污染物排放标准（GB18918-2002） | （表1）基本控制项目最高允许排放浓度（日均值），一级标准（水温＞12℃或≤12℃），A标准，2006年1月1日后建设 | 一期排口 | 总磷（以P计） | 2025-10-23 | 实际样 | 0.203 | 0.202 | 0mg/L | 绝对误差不超过±0.04mg/L
南京经济技术开发区2025年10月监督监测 | 南京东区污水处理管理有限公司（东阳污水处理厂） | 水环境 | 污水处理及其再生利用 | 城镇污水处理厂污染物排放标准（GB18918-2002） | （表1）基本控制项目最高允许排放浓度（日均值），一级标准（水温＞12℃或≤12℃），A标准，2006年1月1日后建设 | 一期排口 | 总磷（以P计） | 2025-10-23 | 实际样 | 0.203 | 0.201 | 0mg/L | 绝对误差不超过±0.04mg/L
南京经济技术开发区2025年10月监督监测 | 南京东区污水处理管理有限公司（东阳污水处理厂） | 水环境 | 污水处理及其再生利用 | 城镇污水处理厂污染物排放标准（GB18918-2002） | （表1）基本控制项目最高允许排放浓度（日均值），一级标准（水温＞12℃或≤12℃），A标准，2006年1月1日后建设 | 一期排口 | 总磷（以P计） | 2025-10-23 | 标准样 | 0.429 | 0.417 | -2.8% | 相对误差不超过±10%
南京经济技术开发区2025年10月监督监测 | 南京东区污水处理管理有限公司（东阳污水处理厂） | 水环境 | 污水处理及其再生利用 | 城镇污水处理厂污染物排放标准（GB18918-2002） | （表1）基本控制项目最高允许排放浓度（日均值），一级标准（水温＞12℃或≤12℃），A标准，通用 | 二期排口 | 氨氮（NH3-N） | 2025-10-23 | 实际样 | 1.47 | 1.38 | -0.09mg/L | 绝对误差不超过±0.3mg/L
南京经济技术开发区2025年10月监督监测 | 南京东区污水处理管理有限公司（东阳污水处理厂） | 水环境 | 污水处理及其再生利用 | 城镇污水处理厂污染物排放标准（GB18918-2002） | （表1）基本控制项目最高允许排放浓度（日均值），一级标准（水温＞12℃或≤12℃），A标准，通用 | 二期排口 | 氨氮（NH3-N） | 2025-10-23 | 实际样 | 1.47 | 1.38 | -0.09mg/L | 绝对误差不超过±0.3mg/L
南京经济技术开发区2025年10月监督监测 | 南京东区污水处理管理有限公司（东阳污水处理厂） | 水环境 | 污水处理及其再生利用 | 城镇污水处理厂污染物排放标准（GB18918-2002） | （表1）基本控制项目最高允许排放浓度（日均值），一级标准（水温＞12℃或≤12℃），A标准，通用 | 二期排口 | 氨氮（NH3-N） | 2025-10-23 | 实际样 | 1.47 | 1.38 | -0.09mg/L | 绝对误差不超过±0.3mg/L
南京经济技术开发区2025年10月监督监测 | 南京东区污水处理管理有限公司（东阳污水处理厂） | 水环境 | 污水处理及其再生利用 | 城镇污水处理厂污染物排放标准（GB18918-2002） | （表1）基本控制项目最高允许排放浓度（日均值），一级标准（水温＞12℃或≤12℃），A标准，通用 | 二期排口 | 氨氮（NH3-N） | 2025-10-23 | 标准样 | 1.47 | 1.54 | 4.76% | 相对误差不超过±10%
南京经济技术开发区2025年10月监督监测 | 南京东区污水处理管理有限公司（东阳污水处理厂） | 水环境 | 污水处理及其再生利用 | 城镇污水处理厂污染物排放标准（GB18918-2002） | （表1）基本控制项目最高允许排放浓度（日均值），一级标准（水温＞12℃或≤12℃），A标准，通用 | 二期排口 | pH值 | 2025-10-23 | 实际样 | 7.6 | 7.5 | -0.1pH | 绝对误差不超过±0.5pH
南京经济技术开发区2025年10月监督监测 | 南京东区污水处理管理有限公司（东阳污水处理厂） | 水环境 | 污水处理及其再生利用 | 城镇污水处理厂污染物排放标准（GB18918-2002） | （表1）基本控制项目最高允许排放浓度（日均值），一级标准（水温＞12℃或≤12℃），A标准，2006年1月1日后建设 | 二期排口 | 总磷（以P计） | 2025-10-23 | 实际样 | 0.203 | 0.201 | 0mg/L | 绝对误差不超过±0.04mg/L
南京经济技术开发区2025年10月监督监测 | 南京东区污水处理管理有限公司（东阳污水处理厂） | 水环境 | 污水处理及其再生利用 | 城镇污水处理厂污染物排放标准（GB18918-2002） | （表1）基本控制项目最高允许排放浓度（日均值），一级标准（水温＞12℃或≤12℃），A标准，2006年1月1日后建设 | 二期排口 | 总磷（以P计） | 2025-10-23 | 实际样 | 0.203 | 0.201 | 0mg/L | 绝对误差不超过±0.04mg/L
南京经济技术开发区2025年10月监督监测 | 南京东区污水处理管理有限公司（东阳污水处理厂） | 水环境 | 污水处理及其再生利用 | 城镇污水处理厂污染物排放标准（GB18918-2002） | （表1）基本控制项目最高允许排放浓度（日均值），一级标准（水温＞12℃或≤12℃），A标准，2006年1月1日后建设 | 二期排口 | 总磷（以P计） | 2025-10-23 | 实际样 | 0.203 | 0.202 | 0mg/L | 绝对误差不超过±0.04mg/L
南京经济技术开发区2025年10月监督监测 | 南京东区污水处理管理有限公司（东阳污水处理厂） | 水环境 | 污水处理及其再生利用 | 城镇污水处理厂污染物排放标准（GB18918-2002） | （表1）基本控制项目最高允许排放浓度（日均值），一级标准（水温＞12℃或≤12℃），A标准，2006年1月1日后建设 | 二期排口 | 总磷（以P计） | 2025-10-23 | 标准样 | 0.429 | 0.425 | -0.93% | 相对误差不超过±10%
南京经济技术开发区2025年10月监督监测 | 南京东区污水处理管理有限公司（东阳污水处理厂） | 水环境 | 污水处理及其再生利用 | 城镇污水处理厂污染物排放标准（GB18918-2002） | （表1）基本控制项目最高允许排放浓度（日均值），一级标准（水温＞12℃或≤12℃），A标准，通用 | 二期排口 | 化学需氧量 | 2025-10-23 | 实际样 | 24.6 | 23.5 | -1.1mg/L | 绝对误差不超过±5mg/L
南京经济技术开发区2025年10月监督监测 | 南京东区污水处理管理有限公司（东阳污水处理厂） | 水环境 | 污水处理及其再生利用 | 城镇污水处理厂污染物排放标准（GB18918-2002） | （表1）基本控制项目最高允许排放浓度（日均值），一级标准（水温＞12℃或≤12℃），A标准，通用 | 二期排口 | 化学需氧量 | 2025-10-23 | 实际样 | 24.6 | 24.0 | -0.6mg/L | 绝对误差不超过±5mg/L
南京经济技术开发区2025年10月监督监测 | 南京东区污水处理管理有限公司（东阳污水处理厂） | 水环境 | 污水处理及其再生利用 | 城镇污水处理厂污染物排放标准（GB18918-2002） | （表1）基本控制项目最高允许排放浓度（日均值），一级标准（水温＞12℃或≤12℃），A标准，通用 | 二期排口 | 化学需氧量 | 2025-10-23 | 实际样 | 24.6 | 24.1 | -0.5mg/L | 绝对误差不超过±5mg/L
南京经济技术开发区2025年10月监督监测 | 南京东区污水处理管理有限公司（东阳污水处理厂） | 水环境 | 污水处理及其再生利用 | 城镇污水处理厂污染物排放标准（GB18918-2002） | （表1）基本控制项目最高允许排放浓度（日均值），一级标准（水温＞12℃或≤12℃），A标准，通用 | 二期排口 | 化学需氧量 | 2025-10-23 | 标准样 | 74 | 74 | 0% | 相对误差不超过±10%
南京经济技术开发区2025年10月监督监测 | 南京东区污水处理管理有限公司（东阳污水处理厂） | 水环境 | 污水处理及其再生利用 | 城镇污水处理厂污染物排放标准（GB18918-2002） | （表1）基本控制项目最高允许排放浓度（日均值），一级标准（水温＞12℃或≤12℃），B标准，通用 | 一期排口 | 总氮（以N计） | 2025-10-23 | 实际样 | 8.38 | 8.46 | 0.95% | 相对误差不超过±15%
南京经济技术开发区2025年10月监督监测 | 南京东区污水处理管理有限公司（东阳污水处理厂） | 水环境 | 污水处理及其再生利用 | 城镇污水处理厂污染物排放标准（GB18918-2002） | （表1）基本控制项目最高允许排放浓度（日均值），一级标准（水温＞12℃或≤12℃），B标准，通用 | 一期排口 | 总氮（以N计） | 2025-10-23 | 实际样 | 7.84 | 8.66 | 10.46% | 相对误差不超过±15%
南京经济技术开发区2025年10月监督监测 | 南京东区污水处理管理有限公司（东阳污水处理厂） | 水环境 | 污水处理及其再生利用 | 城镇污水处理厂污染物排放标准（GB18918-2002） | （表1）基本控制项目最高允许排放浓度（日均值），一级标准（水温＞12℃或≤12℃），B标准，通用 | 一期排口 | 总氮（以N计） | 2025-10-23 | 实际样 | 8.62 | 8.69 | 0.81% | 相对误差不超过±15%
南京经济技术开发区2025年10月监督监测 | 南京东区污水处理管理有限公司（东阳污水处理厂） | 水环境 | 污水处理及其再生利用 | 城镇污水处理厂污染物排放标准（GB18918-2002） | （表1）基本控制项目最高允许排放浓度（日均值），一级标准（水温＞12℃或≤12℃），B标准，通用 | 一期排口 | 总氮（以N计） | 2025-10-23 | 标准样 | 10.8 | 10.3 | -4.63% | 相对误差不超过±10%
南京经济技术开发区2025年10月监督监测 | 南京东区污水处理管理有限公司（东阳污水处理厂） | 水环境 | 污水处理及其再生利用 | 城镇污水处理厂污染物排放标准（GB18918-2002） | （表1）基本控制项目最高允许排放浓度（日均值），一级标准（水温＞12℃或≤12℃），A标准，通用 | 二期排口 | 总氮（以N计） | 2025-10-23 | 实际样 | 7.46 | 7.64 | 2.41% | 相对误差不超过±15%
南京经济技术开发区2025年10月监督监测 | 南京东区污水处理管理有限公司（东阳污水处理厂） | 水环境 | 污水处理及其再生利用 | 城镇污水处理厂污染物排放标准（GB18918-2002） | （表1）基本控制项目最高允许排放浓度（日均值），一级标准（水温＞12℃或≤12℃），A标准，通用 | 二期排口 | 总氮（以N计） | 2025-10-23 | 实际样 | 7.16 | 7.67 | 7.12% | 相对误差不超过±15%
南京经济技术开发区2025年10月监督监测 | 南京东区污水处理管理有限公司（东阳污水处理厂） | 水环境 | 污水处理及其再生利用 | 城镇污水处理厂污染物排放标准（GB18918-2002） | （表1）基本控制项目最高允许排放浓度（日均值），一级标准（水温＞12℃或≤12℃），A标准，通用 | 二期排口 | 总氮（以N计） | 2025-10-23 | 实际样 | 7.44 | 7.8 | 4.84% | 相对误差不超过±15%
南京经济技术开发区2025年10月监督监测 | 南京东区污水处理管理有限公司（东阳污水处理厂） | 水环境 | 污水处理及其再生利用 | 城镇污水处理厂污染物排放标准（GB18918-2002） | （表1）基本控制项目最高允许排放浓度（日均值），一级标准（水温＞12℃或≤12℃），A标准，通用 | 二期排口 | 总氮（以N计） | 2025-10-23 | 标准样 | 10.8 | 10.4 | -3.7% | 相对误差不超过±10%
南京经济技术开发区2025年10月监督监测 | 金陵药业股份有限公司南京金陵制药厂 | 水环境 | 中成药生产 | 污水综合排放标准（GB8978-1996） | （表4）第二类污染物最高允许排放浓度（1998年1月1日后建的单位），其他排污单位，三级标准 | 废水总排口 | 化学需氧量 | 2025-10-29 | 实际样 | 31 | 31.7 | 2.26% | 相对误差不超过±30%
南京经济技术开发区2025年10月监督监测 | 金陵药业股份有限公司南京金陵制药厂 | 水环境 | 中成药生产 | 污水综合排放标准（GB8978-1996） | （表4）第二类污染物最高允许排放浓度（1998年1月1日后建的单位），其他排污单位，三级标准 | 废水总排口 | 化学需氧量 | 2025-10-29 | 实际样 | 31 | 35.2 | 13.55% | 相对误差不超过±30%
南京经济技术开发区2025年10月监督监测 | 金陵药业股份有限公司南京金陵制药厂 | 水环境 | 中成药生产 | 污水综合排放标准（GB8978-1996） | （表4）第二类污染物最高允许排放浓度（1998年1月1日后建的单位），其他排污单位，三级标准 | 废水总排口 | 化学需氧量 | 2025-10-29 | 实际样 | 27 | 25.2 | -1.8mg/L | 绝对误差不超过±5mg/L
南京经济技术开发区2025年10月监督监测 | 金陵药业股份有限公司南京金陵制药厂 | 水环境 | 中成药生产 | 污水综合排放标准（GB8978-1996） | （表4）第二类污染物最高允许排放浓度（1998年1月1日后建的单位），其他排污单位，三级标准 | 废水总排口 | 化学需氧量 | 2025-10-29 | 标准样 | 74 | 80.3 | 8.51% | 相对误差不超过±10%
南京经济技术开发区2025年10月监督监测 | 金陵药业股份有限公司南京金陵制药厂 | 水环境 | 中成药生产 | 污水综合排放标准（GB8978-1996） | （表4）第二类污染物最高允许排放浓度（1998年1月1日后建的单位），一切排污单位 ，二级标准 | 废水总排口 | pH值 | 2025-10-29 | 实际样 | 8.4 | 8.2 | -0.2pH | 绝对误差不超过±0.5pH

## 废气排放
任务名称 | 企业名称 | 名录类别 | 行业类别 | 执行标准名称 | 执行标准条目名称 | 监测点 | 监测项目 | 监测日期 | 流量（m³/h） | 温度（℃） | 湿度（%） | 含氧量（%） | 流速（m/s） | 生产负荷（%） | 实测浓度 | 折算浓度 | 上限 | 下限 | 单位 | 是否超标 | 超标倍数 | 备注 | 是否有评价限值
南京经济技术开发区2025年10月监督监测 | 南京华格电汽塑业有限公司 |  | 塑料制品业 | 《江苏省大气污染物综合排放标准》（DB32/4041-2021) | 表 1 大气污染物有组织排放限值，其他，最高允许排放浓度 | FQ-1涂装二车间废气排口 | 苯 | 2025-10-21 | [6 empty] | 0.238 | 0.238 | 1 |  | mg/m3 | 否 |  |  | 是
南京经济技术开发区2025年10月监督监测 | 南京华格电汽塑业有限公司 |  | 塑料制品业 | 《江苏省大气污染物综合排放标准》（DB32/4041-2021) | 表 1 大气污染物有组织排放限值，其他，最高允许排放浓度 | FQ-1涂装二车间废气排口 | 非甲烷总烃 | 2025-10-21 | [6 empty] | 3.27 | 3.27 | 60 |  | mg/m3 | 否 |  |  | 是
南京经济技术开发区2025年10月监督监测 | 南京华格电汽塑业有限公司 |  | 塑料制品业 | 《江苏省大气污染物综合排放标准》（DB32/4041-2021) | 表 1 大气污染物有组织排放限值，其他，最高允许排放浓度 | FQ-1涂装二车间废气排口 | 二甲苯 | 2025-10-21 | [6 empty] | 0.082 | 0.082 | 10 |  | mg/m3 | 否 |  |  | 是
南京经济技术开发区2025年10月监督监测 | 南京华格电汽塑业有限公司 |  | 塑料制品业 | 《江苏省大气污染物综合排放标准》（DB32/4041-2021) | 表 1 大气污染物有组织排放限值，其他，最高允许排放浓度 | FQ-1涂装二车间废气排口 | 甲苯 | 2025-10-21 | [6 empty] | 0.155 | 0.155 | 10 |  | mg/m3 | 否 |  |  | 是
南京经济技术开发区2025年10月监督监测 | 南京华格电汽塑业有限公司 |  | 塑料制品业 | 《江苏省大气污染物综合排放标准》（DB32/4041-2021) | 表 1 大气污染物有组织排放限值，其他，最高允许排放浓度 | FQ-2涂装一车间废气排口 | 甲苯 | 2025-10-21 | [6 empty] | <0.04 | <0.004 | 10 |  | mg/m3 | 否 |  |  | 是
南京经济技术开发区2025年10月监督监测 | 南京华格电汽塑业有限公司 |  | 塑料制品业 | 《江苏省大气污染物综合排放标准》（DB32/4041-2021) | 表 1 大气污染物有组织排放限值，其他，最高允许排放浓度 | FQ-2涂装一车间废气排口 | 二甲苯 | 2025-10-21 | [6 empty] | <0.01 | <0.01 | 10 |  | mg/m3 | 否 |  |  | 是
南京经济技术开发区2025年10月监督监测 | 南京华格电汽塑业有限公司 |  | 塑料制品业 | 《江苏省大气污染物综合排放标准》（DB32/4041-2021) | 表 1 大气污染物有组织排放限值，其他，最高允许排放浓度 | FQ-2涂装一车间废气排口 | 苯 | 2025-10-21 | [6 empty] | <0.01 | <0.01 | 1 |  | mg/m3 | 否 |  |  | 是
南京经济技术开发区2025年10月监督监测 | 南京华格电汽塑业有限公司 |  | 塑料制品业 | 《江苏省大气污染物综合排放标准》（DB32/4041-2021) | 表 1 大气污染物有组织排放限值，其他，最高允许排放浓度 | FQ-2涂装一车间废气排口 | 非甲烷总烃 | 2025-10-21 | [6 empty] | 2.07 | 2.07 | 60 |  | mg/m3 | 否 |  |  | 是
南京经济技术开发区2025年10月监督监测 | 南京乐韬生物科技有限公司 | 水环境，大气环境 | 生物药品制造 | 江苏省制药工业大气污染物排放标准（DB32/4042-2021） | 表2大气污染物特征项目最高允许排放限值 | 发酵废气排放口 | 氯化氢 | 2025-10-24 | [6 empty] | 3.5 | 3.5 | 10 |  | mg/m3 | 否 |  |  | 是
南京经济技术开发区2025年10月监督监测 | 南京乐韬生物科技有限公司 | 水环境，大气环境 | 生物药品制造 | 江苏省制药工业大气污染物排放标准（DB32/4042-2021） | 表2大气污染物特征项目最高允许排放限值 | 发酵废气排放口 | 氨 | 2025-10-24 | [6 empty] | 3.78 | 3.78 | 10 |  | mg/m3 | 否 |  |  | 是
南京经济技术开发区2025年10月监督监测 | 南京乐韬生物科技有限公司 | 水环境，大气环境 | 生物药品制造 | 江苏省制药工业大气污染物排放标准（DB32/4042-2021） | 表1 | 发酵废气排放口 | 总挥发性有机物 | 2025-10-24 | [6 empty] | 0.052 | 0.052 | 100 |  | mg/m3 | 否 |  |  | 是
南京经济技术开发区2025年10月监督监测 | 南京乐韬生物科技有限公司 | 水环境，大气环境 | 生物药品制造 | 江苏省制药工业大气污染物排放标准（DB32/4042-2021） | 表1 大气污染物基本项目最高允许排放限值 | 发酵废气排放口 | 臭气浓度 | 2025-10-24 | [6 empty] | 173 | 173 | 1000 |  | 无量纲 | 否 |  |  | 是
南京经济技术开发区2025年10月监督监测 | 南京新百药业有限公司 | 水环境，大气环境 | 化学药品制剂制造 | 江苏省制药工业大气污染物排放标准（DB32/4042-2021） | 表1大气污染基本项目最高允许排放限值 | 生化车间排放口（DA003） | NMHC | 2025-10-30 | [6 empty] | 2.97 | 2.97 | 60 |  | mg/m3 | 否 |  |  | 是
南京经济技术开发区2025年10月监督监测 | 南京新百药业有限公司 | 水环境，大气环境 | 化学药品制剂制造 | 江苏省制药工业大气污染物排放标准（DB32/4042-2021） | 表2大气污染物特征项目最高允许排放限值 | 生化车间排放口（DA003） | 氯化氢 | 2025-10-30 | [6 empty] | 1.21 | 1.21 | 10 |  | mg/m3 | 否 |  |  | 是
南京经济技术开发区2025年10月监督监测 | 南京京东方显示技术有限公司 | 水环境，大气环境，环境风险管控 | 显示器件制造 | 恶臭污染物排放标准（GB14554-93） | （表2）恶臭污染物排放标准值，排气筒高度40m | DA004 | 氨 | 2025-10-27 | [6 empty] | 0.024 | 0.024 | 42 |  | kg/h | 否 |  |  | 是
南京经济技术开发区2025年10月监督监测 | 南京京东方显示技术有限公司 | 水环境，大气环境，环境风险管控 | 显示器件制造 | 恶臭污染物排放标准（GB14554-93） | （表2）恶臭污染物排放标准值，排气筒高度40m | DA002 | 氨 | 2025-10-27 | [6 empty] | 0.028 | 0.028 | 42 |  | kg/h | 否 |  |  | 是
南京经济技术开发区2025年10月监督监测 | 南京京东方显示技术有限公司 | 水环境，大气环境，环境风险管控 | 显示器件制造 | 恶臭污染物排放标准（GB14554-93） | （表2）恶臭污染物排放标准值，排气筒高度40m | DA013 | 氨 | 2025-10-24 | [6 empty] | 0.0055 | 0.0055 | 42 |  | kg/h | 否 |  |  | 是
南京经济技术开发区2025年10月监督监测 | 南京京东方显示技术有限公司 | 水环境，大气环境，环境风险管控 | 显示器件制造 | 《江苏省大气污染物综合排放标准》（DB32/4041-2021) | 表 1 大气污染物有组织排放限值，其他，最高允许排放浓度 | DA001 | 非甲烷总烃 | 2025-10-27 | [6 empty] | 1.64 | 1.64 | 60 |  | mg/m3 | 否 |  |  | 是
南京经济技术开发区2025年10月监督监测 | 南京京东方显示技术有限公司 | 水环境，大气环境，环境风险管控 | 显示器件制造 | 《江苏省大气污染物综合排放标准》（DB32/4041-2021) | 表 1 大气污染物有组织排放限值，燃烧（焚烧、氧化）装置、固定式内燃机、发动机制造测试工艺 | DA001 | 氮氧化物 | 2025-10-27 | [6 empty] | <3 | <3 | 200 |  | mg/m3 | 否 |  |  | 是
南京经济技术开发区2025年10月监督监测 | 南京京东方显示技术有限公司 | 水环境，大气环境，环境风险管控 | 显示器件制造 | 《江苏省大气污染物综合排放标准》（DB32/4041-2021) | 表 1 大气污染物有组织排放限值，燃烧（焚烧、氧化）装置、固定式内燃机、发动机制造测试工艺 | DA001 | 二氧化硫 | 2025-10-27 | [6 empty] | <3 | <3 | 200 |  | mg/m3 | 否 |  |  | 是
南京经济技术开发区2025年10月监督监测 | 南京京东方显示技术有限公司 | 水环境，大气环境，环境风险管控 | 显示器件制造 | 《江苏省大气污染物综合排放标准》（DB32/4041-2021) | 表 1 大气污染物有组织排放限值，其他，最高允许排放浓度 | DA001 | 颗粒物 | 2025-10-27 | [6 empty] | 1.6 | 1.6 | 20 |  | mg/m3 | 否 |  |  | 是
南京经济技术开发区2025年10月监督监测 | 南京京东方显示技术有限公司 | 水环境，大气环境，环境风险管控 | 显示器件制造 | 恶臭污染物排放标准（GB14554-93） | （表2）恶臭污染物排放标准值，排气筒高度40m | DA008 | 氨 | 2025-10-24 | [6 empty] | 0.069 | 0.069 | 42 |  | kg/h | 否 |  |  | 是
南京经济技术开发区2025年10月监督监测 | 南京京东方显示技术有限公司 | 水环境，大气环境，环境风险管控 | 显示器件制造 | 《江苏省大气污染物综合排放标准》（DB32/4041-2021) | 表 1 大气污染物有组织排放限值，其他，最高允许排放浓度 | DA012 | 氯化氢 | 2025-10-24 | [6 empty] | 2.07 | 2.07 | 10 |  | mg/m3 | 否 |  |  | 是
南京经济技术开发区2025年10月监督监测 | 南京京东方显示技术有限公司 | 水环境，大气环境，环境风险管控 | 显示器件制造 | 《江苏省大气污染物综合排放标准》（DB32/4041-2021) | 表 1 大气污染物有组织排放限值，其他，最高允许排放浓度 | DA007 | 氟化物 | 2025-10-27 | [6 empty] | 0.88 | 0.88 | 3 |  | mg/m3 | 否 |  |  | 是
南京经济技术开发区2025年10月监督监测 | 南京京东方显示技术有限公司 | 水环境，大气环境，环境风险管控 | 显示器件制造 | 《江苏省大气污染物综合排放标准》（DB32/4041-2021) | 表 1 大气污染物有组织排放限值，其他，最高允许排放浓度 | DA007 | 氯化氢 | 2025-10-27 | [6 empty] | 2.18 | 2.18 | 10 |  | mg/m3 | 否 |  |  | 是
南京经济技术开发区2025年10月监督监测 | 南京京东方显示技术有限公司 | 水环境，大气环境，环境风险管控 | 显示器件制造 | 恶臭污染物排放标准（GB14554-93） | （表2）恶臭污染物排放标准值，排气筒高度15m | DA007 | 氨 | 2025-10-27 | [6 empty] | 0.019 | 0.019 | 5.28 |  | kg/h | 否 |  |  | 是
南京经济技术开发区2025年10月监督监测 | 南京京东方显示技术有限公司 | 水环境，大气环境，环境风险管控 | 显示器件制造 | 《江苏省大气污染物综合排放标准》（DB32/4041-2021) | 表 1 大气污染物有组织排放限值，燃烧（焚烧、氧化）装置、固定式内燃机、发动机制造测试工艺 | DA010 | 氮氧化物 | 2025-10-24 | [6 empty] | <3 | <3 | 200 |  | mg/m3 | 否 |  |  | 是
南京经济技术开发区2025年10月监督监测 | 南京京东方显示技术有限公司 | 水环境，大气环境，环境风险管控 | 显示器件制造 | 《江苏省大气污染物综合排放标准》（DB32/4041-2021) | 表 1 大气污染物有组织排放限值，其他，最高允许排放浓度 | DA010 | 非甲烷总烃 | 2025-10-24 | [6 empty] | 1.16 | 1.16 | 60 |  | mg/m3 | 否 |  |  | 是
南京经济技术开发区2025年10月监督监测 | 南京京东方显示技术有限公司 | 水环境，大气环境，环境风险管控 | 显示器件制造 | 《江苏省大气污染物综合排放标准》（DB32/4041-2021) | 表 1 大气污染物有组织排放限值，其他，最高允许排放浓度 | DA010 | 颗粒物 | 2025-10-24 | [6 empty] | 1.3 | 1.3 | 20 |  | mg/m3 | 否 |  |  | 是
南京经济技术开发区2025年10月监督监测 | 南京京东方显示技术有限公司 | 水环境，大气环境，环境风险管控 | 显示器件制造 | 《江苏省大气污染物综合排放标准》（DB32/4041-2021) | 表 1 大气污染物有组织排放限值，燃烧（焚烧、氧化）装置、固定式内燃机、发动机制造测试工艺 | DA010 | 二氧化硫 | 2025-10-24 | [6 empty] | <3 | <3 | 200 |  | mg/m3 | 否 |  |  | 是
南京经济技术开发区2025年10月监督监测 | 南京京东方显示技术有限公司 | 水环境，大气环境，环境风险管控 | 显示器件制造 | 《江苏省大气污染物综合排放标准》（DB32/4041-2021) | 表 1 大气污染物有组织排放限值，燃烧（焚烧、氧化）装置、固定式内燃机、发动机制造测试工艺 | DA009 | 二氧化硫 | 2025-10-27 | [6 empty] | <3 | <3 | 200 |  | mg/m3 | 否 |  |  | 是
南京经济技术开发区2025年10月监督监测 | 南京京东方显示技术有限公司 | 水环境，大气环境，环境风险管控 | 显示器件制造 | 《江苏省大气污染物综合排放标准》（DB32/4041-2021) | 表 1 大气污染物有组织排放限值，其他，最高允许排放浓度 | DA009 | 氟化物 | 2025-10-27 | [6 empty] | 0.58 | 0.58 | 3 |  | mg/m3 | 否 |  |  | 是
南京经济技术开发区2025年10月监督监测 | 南京京东方显示技术有限公司 | 水环境，大气环境，环境风险管控 | 显示器件制造 | 《江苏省大气污染物综合排放标准》（DB32/4041-2021) | 表 1 大气污染物有组织排放限值，燃烧（焚烧、氧化）装置、固定式内燃机、发动机制造测试工艺 | DA009 | 氮氧化物 | 2025-10-27 | [6 empty] | 29 | 29 | 200 |  | mg/m3 | 否 |  |  | 是
南京经济技术开发区2025年10月监督监测 | 南京京东方显示技术有限公司 | 水环境，大气环境，环境风险管控 | 显示器件制造 | 《江苏省大气污染物综合排放标准》（DB32/4041-2021) | 表 1 大气污染物有组织排放限值，其他，最高允许排放浓度 | DA006 | 氟化物 | 2025-10-27 | [6 empty] | 0.99 | 0.99 | 3 |  | mg/m3 | 否 |  |  | 是
南京经济技术开发区2025年10月监督监测 | 南京京东方显示技术有限公司 | 水环境，大气环境，环境风险管控 | 显示器件制造 | 《江苏省大气污染物综合排放标准》（DB32/4041-2021) | 表 1 大气污染物有组织排放限值，其他，最高允许排放浓度 | DA006 | 氯化氢 | 2025-10-27 | [6 empty] | 2.15 | 2.15 | 10 |  | mg/m3 | 否 |  |  | 是
南京经济技术开发区2025年10月监督监测 | 南京京东方显示技术有限公司 | 水环境，大气环境，环境风险管控 | 显示器件制造 | 恶臭污染物排放标准（GB14554-93） | （表2）恶臭污染物排放标准值，排气筒高度15m | DA006 | 氨 | 2025-10-27 | [6 empty] | 0.013 | 0.013 | 5.28 |  | kg/h | 否 |  |  | 是
南京经济技术开发区2025年10月监督监测 | 南京京东方显示技术有限公司 | 水环境，大气环境，环境风险管控 | 显示器件制造 | 《江苏省大气污染物综合排放标准》（DB32/4041-2021) | 表 1 大气污染物有组织排放限值，其他，最高允许排放浓度 | DA003 | 氯化氢 | 2025-10-24 | [6 empty] | <0.2 | <0.2 | 10 |  | mg/m3 | 否 |  |  | 是
南京经济技术开发区2025年10月监督监测 | 南京京东方显示技术有限公司 | 水环境，大气环境，环境风险管控 | 显示器件制造 | 《江苏省大气污染物综合排放标准》（DB32/4041-2021) | 表 1 大气污染物有组织排放限值，其他，最高允许排放浓度 | DA003 | 硫酸雾 | 2025-10-24 | [6 empty] | 0.66 | 0.66 | 5 |  | mg/m3 | 否 |  |  | 是
南京经济技术开发区2025年10月监督监测 | 南京京东方显示技术有限公司 | 水环境，大气环境，环境风险管控 | 显示器件制造 | 《江苏省大气污染物综合排放标准》（DB32/4041-2021) | 表 1 大气污染物有组织排放限值，其他，最高允许排放浓度 | DA003 | 氟化物 | 2025-10-24 | [6 empty] | 0.53 | 0.53 | 3 |  | mg/m3 | 否 |  |  | 是
南京经济技术开发区2025年10月监督监测 | 南京京东方显示技术有限公司 | 水环境，大气环境，环境风险管控 | 显示器件制造 | 《江苏省大气污染物综合排放标准》（DB32/4041-2021) | 表 1 大气污染物有组织排放限值，燃烧（焚烧、氧化）装置、固定式内燃机、发动机制造测试工艺 | DA011 | 氮氧化物 | 2025-10-27 | [6 empty] | <3 | <3 | 200 |  | mg/m3 | 否 |  |  | 是
南京经济技术开发区2025年10月监督监测 | 南京京东方显示技术有限公司 | 水环境，大气环境，环境风险管控 | 显示器件制造 | 《江苏省大气污染物综合排放标准》（DB32/4041-2021) | 表 1 大气污染物有组织排放限值，其他，最高允许排放浓度 | DA011 | 硫酸雾 | 2025-10-27 | [6 empty] | <0.2 | <0.2 | 5 |  | mg/m3 | 否 |  |  | 是
南京经济技术开发区2025年10月监督监测 | 南京京东方显示技术有限公司 | 水环境，大气环境，环境风险管控 | 显示器件制造 | 《江苏省大气污染物综合排放标准》（DB32/4041-2021) | 表 1 大气污染物有组织排放限值，其他，最高允许排放浓度 | DA005 | 非甲烷总烃 | 2025-10-24 | [6 empty] | 1.66 | 1.66 | 60 |  | mg/m3 | 否 |  |  | 是
南京经济技术开发区2025年10月监督监测 | 美药星（南京）制药有限公司 | 水环境，大气环境，环境风险管控 | 生物药品制造 | 江苏省制药工业大气污染物排放标准（DB32/4042-2021） | 表1 | 肝素车间废气排放口 | 总挥发性有机物 | 2025-10-24 | [6 empty] | 0.067 | 0.067 | 100 |  | mg/m3 | 否 |  |  | 是
南京经济技术开发区2025年10月监督监测 | 美药星（南京）制药有限公司 | 水环境，大气环境，环境风险管控 | 生物药品制造 | 江苏省制药工业大气污染物排放标准（DB32/4042-2021） | 表2 | 肝素车间废气排放口 | 氯化氢 | 2025-10-24 | [6 empty] | 4.1 | 4.1 | 10 |  | mg/m3 | 否 |  |  | 是
南京经济技术开发区2025年10月监督监测 | 美药星（南京）制药有限公司 | 水环境，大气环境，环境风险管控 | 生物药品制造 | 江苏省制药工业大气污染物排放标准（DB32/4042-2021） | 表1大气污染基本项目最高允许排放限值 | 肝素车间废气排放口 | NMHC | 2025-10-24 | [6 empty] | 7.33 | 7.33 | 60 |  | mg/m3 | 否 |  |  | 是
南京经济技术开发区2025年10月监督监测 | 美药星（南京）制药有限公司 | 水环境，大气环境，环境风险管控 | 生物药品制造 | 江苏省制药工业大气污染物排放标准（DB32/4042-2021） | 表1大气污染基本项目最高允许排放限值，药尘 | 肝素车间废气排放口 | 颗粒物 | 2025-10-24 | [6 empty] | 1.2 | 1.2 | 15 |  | mg/m3 | 否 |  |  | 是
南京经济技术开发区2025年10月监督监测 | 爱尔集新能源电池（南京）有限公司 | 环境风险管控 | 锂离子电池制造 | 电池工业污染物排放标准（GB30484-2013） | （表5）新建企业大气污染物排放限值，锂离子/锂电池直接排放限值 | 阳极配合废气排口 | 非甲烷总烃 | 2025-10-21 | [6 empty] | 1.16 | 1.16 | 50 |  | mg/m3 | 否 |  |  | 是

## 废水排放
任务名称 | 企业名称 | 名录类别 | 行业类别 | 受纳水体 | 执行标准名称 | 执行标准条目名称 | 监测点 | 监测项目 | 监测日期 | 流量（m³/s） | 水温（℃） | 生产负荷（%） | 进口浓度 | 排放浓度 | 上限 | 下限 | 单位 | 是否超标 | 超标倍数 | 备注 | 是否有评价限值
南京经济技术开发区2025年10月监督监测 | 江苏金陵环境有限公司铁北污水处理厂 |  | 水污染治理 |  | 城镇污水处理厂污染物排放标准（GB18918-2002） | （表2）部分一类污染物最高允许排放浓度（日均值） | 总排口 | 总镉 | 2025-10-22 |  |  |  |  | <0.00005 | 0.01 |  | mg/L | 否 |  |  | 是
南京经济技术开发区2025年10月监督监测 | 江苏金陵环境有限公司铁北污水处理厂 |  | 水污染治理 |  | 城镇污水处理厂污染物排放标准（GB18918-2002） | （表2）部分一类污染物最高允许排放浓度（日均值） | 总排口 | 总汞 | 2025-10-22 |  |  |  |  | 0.00023 | 0.001 |  | mg/L | 否 |  |  | 是
南京经济技术开发区2025年10月监督监测 | 江苏金陵环境有限公司铁北污水处理厂 |  | 水污染治理 |  | 城镇污水处理厂污染物排放标准（GB18918-2002） | （表2）部分一类污染物最高允许排放浓度（日均值） | 总排口 | 六价铬 | 2025-10-22 |  |  |  |  | <0.004 | 0.05 |  | mg/L | 否 |  |  | 是
南京经济技术开发区2025年10月监督监测 | 江苏金陵环境有限公司铁北污水处理厂 |  | 水污染治理 |  | 城镇污水处理厂污染物排放标准（GB18918-2002） | （表2）部分一类污染物最高允许排放浓度（日均值） | 总排口 | 总砷 | 2025-10-22 |  |  |  |  | 0.0012 | 0.1 |  | mg/L | 否 |  |  | 是
南京经济技术开发区2025年10月监督监测 | 江苏金陵环境有限公司铁北污水处理厂 |  | 水污染治理 |  | 城镇污水处理厂污染物排放标准（GB18918-2002） | （表1）基本控制项目最高允许排放浓度（日均值），一级标准（水温＞12℃或≤12℃），A标准，通用 | 总排口 | 粪大肠菌群数 | 2025-10-22 |  |  |  |  | 300 | 1000 |  | 个/L | 否 |  |  | 是
南京经济技术开发区2025年10月监督监测 | 江苏金陵环境有限公司铁北污水处理厂 |  | 水污染治理 |  | 城镇污水处理厂污染物排放标准（GB18918-2002） | （表2）部分一类污染物最高允许排放浓度（日均值） | 总排口 | 总铅 | 2025-10-22 |  |  |  |  | <0.00009 | 0.1 |  | mg/L | 否 |  |  | 是
南京经济技术开发区2025年10月监督监测 | 江苏金陵环境有限公司铁北污水处理厂 |  | 水污染治理 |  | 城镇污水处理厂污染物排放标准（GB18918-2002） | （表2）部分一类污染物最高允许排放浓度（日均值） | 总排口 | 总铬 | 2025-10-22 |  |  |  |  | <0.03 | 0.1 |  | mg/L | 否 |  |  | 是
南京经济技术开发区2025年10月监督监测 | 南京东区污水处理管理有限公司（东阳污水处理厂） | 水环境 | 污水处理及其再生利用 |  | 城镇污水处理厂污染物排放标准（GB18918-2002） | （表1）基本控制项目最高允许排放浓度（日均值），一级标准（水温＞12℃或≤12℃），A标准，通用 | 一期排口 | 化学需氧量 | 2025-10-23 |  |  |  |  | 25 | 50 |  | mg/L | 否 |  |  | 是
南京经济技术开发区2025年10月监督监测 | 南京东区污水处理管理有限公司（东阳污水处理厂） | 水环境 | 污水处理及其再生利用 |  | 城镇污水处理厂污染物排放标准（GB18918-2002） | （表1）基本控制项目最高允许排放浓度（日均值），一级标准（水温＞12℃或≤12℃），A标准，通用 | 一期排口 | 色度 | 2025-10-23 |  |  |  |  | 2 | 30 |  | 倍 | 否 |  |  | 是
南京经济技术开发区2025年10月监督监测 | 南京东区污水处理管理有限公司（东阳污水处理厂） | 水环境 | 污水处理及其再生利用 |  | 城镇污水处理厂污染物排放标准（GB18918-2002） | （表1）基本控制项目最高允许排放浓度（日均值），一级标准（水温＞12℃或≤12℃），A标准，通用 | 一期排口 | 氨氮（NH3-N） | 2025-10-23 |  |  |  |  | 0.204 | 5;8 |  | mg/L | 否 |  |  | 是
南京经济技术开发区2025年10月监督监测 | 南京东区污水处理管理有限公司（东阳污水处理厂） | 水环境 | 污水处理及其再生利用 |  | 城镇污水处理厂污染物排放标准（GB18918-2002） | （表1）基本控制项目最高允许排放浓度（日均值），一级标准（水温＞12℃或≤12℃），A标准，通用 | 一期排口 | 悬浮物 | 2025-10-23 |  |  |  |  | 7 | 10 |  | mg/L | 否 |  |  | 是
南京经济技术开发区2025年10月监督监测 | 南京东区污水处理管理有限公司（东阳污水处理厂） | 水环境 | 污水处理及其再生利用 |  | 城镇污水处理厂污染物排放标准（GB18918-2002） | （表1）基本控制项目最高允许排放浓度（日均值），一级标准（水温＞12℃或≤12℃），A标准，通用 | 一期排口 | 总氮（以N计） | 2025-10-23 |  |  |  |  | 8.33 | 15 |  | mg/L | 否 |  |  | 是
南京经济技术开发区2025年10月监督监测 | 南京东区污水处理管理有限公司（东阳污水处理厂） | 水环境 | 污水处理及其再生利用 |  | 城镇污水处理厂污染物排放标准（GB18918-2002） | （表1）基本控制项目最高允许排放浓度（日均值），一级标准（水温＞12℃或≤12℃），A标准，通用 | 一期排口 | 石油类 | 2025-10-23 |  |  |  |  | 0.09 | 1 |  | mg/L | 否 |  |  | 是
南京经济技术开发区2025年10月监督监测 | 南京东区污水处理管理有限公司（东阳污水处理厂） | 水环境 | 污水处理及其再生利用 |  | 城镇污水处理厂污染物排放标准（GB18918-2002） | （表1）基本控制项目最高允许排放浓度（日均值），一级标准（水温＞12℃或≤12℃），A标准，通用 | 一期排口 | 阴离子表面活性剂 | 2025-10-23 |  |  |  |  | 0.23 | 0.5 |  | mg/L | 否 |  |  | 是
南京经济技术开发区2025年10月监督监测 | 南京东区污水处理管理有限公司（东阳污水处理厂） | 水环境 | 污水处理及其再生利用 |  | 城镇污水处理厂污染物排放标准（GB18918-2002） | （表1）基本控制项目最高允许排放浓度（日均值），一级标准（水温＞12℃或≤12℃），A标准，通用 | 一期排口 | 动植物油 | 2025-10-23 |  |  |  |  | <0.06 | 1 |  | mg/L | 否 |  |  | 是
南京经济技术开发区2025年10月监督监测 | 南京东区污水处理管理有限公司（东阳污水处理厂） | 水环境 | 污水处理及其再生利用 |  | 城镇污水处理厂污染物排放标准（GB18918-2002） | （表1）基本控制项目最高允许排放浓度（日均值），一级标准（水温＞12℃或≤12℃），A标准，通用 | 一期排口 | pH值 | 2025-10-23 |  |  |  |  | 7.59 | 9 | 6 | 无量纲 | 否 |  |  | 是
南京经济技术开发区2025年10月监督监测 | 南京东区污水处理管理有限公司（东阳污水处理厂） | 水环境 | 污水处理及其再生利用 |  | 城镇污水处理厂污染物排放标准（GB18918-2002） | （表1）基本控制项目最高允许排放浓度（日均值），一级标准（水温＞12℃或≤12℃），A标准，通用 | 一期排口 | 五日生化需氧量（BOD5） | 2025-10-23 |  |  |  |  | 0.5 | 10 |  | mg/L | 否 |  |  | 是
南京经济技术开发区2025年10月监督监测 | 南京东区污水处理管理有限公司（东阳污水处理厂） | 水环境 | 污水处理及其再生利用 |  | 城镇污水处理厂污染物排放标准（GB18918-2002） | （表1）基本控制项目最高允许排放浓度（日均值），一级标准（水温＞12℃或≤12℃），A标准，2006年1月1日后建设 | 一期排口 | 总磷（以P计） | 2025-10-23 |  |  |  |  | 0.21 | 0.5 |  | mg/L | 否 |  |  | 是
南京经济技术开发区2025年10月监督监测 | 南京东区污水处理管理有限公司（东阳污水处理厂） | 水环境 | 污水处理及其再生利用 |  | 城镇污水处理厂污染物排放标准（GB18918-2002） | （表1）基本控制项目最高允许排放浓度（日均值），一级标准（水温＞12℃或≤12℃），A标准，通用 | 二期排口 | 五日生化需氧量（BOD5） | 2025-10-23 |  |  |  |  | 0.6 | 10 |  | mg/L | 否 |  |  | 是
南京经济技术开发区2025年10月监督监测 | 南京东区污水处理管理有限公司（东阳污水处理厂） | 水环境 | 污水处理及其再生利用 |  | 城镇污水处理厂污染物排放标准（GB18918-2002） | （表1）基本控制项目最高允许排放浓度（日均值），一级标准（水温＞12℃或≤12℃），A标准，通用 | 二期排口 | 总氮（以N计） | 2025-10-23 |  |  |  |  | 7.35 | 15 |  | mg/L | 否 |  |  | 是
南京经济技术开发区2025年10月监督监测 | 南京东区污水处理管理有限公司（东阳污水处理厂） | 水环境 | 污水处理及其再生利用 |  | 城镇污水处理厂污染物排放标准（GB18918-2002） | （表1）基本控制项目最高允许排放浓度（日均值），一级标准（水温＞12℃或≤12℃），A标准，通用 | 二期排口 | 化学需氧量 | 2025-10-23 |  |  |  |  | 17 | 50 |  | mg/L | 否 |  |  | 是
南京经济技术开发区2025年10月监督监测 | 南京东区污水处理管理有限公司（东阳污水处理厂） | 水环境 | 污水处理及其再生利用 |  | 城镇污水处理厂污染物排放标准（GB18918-2002） | （表1）基本控制项目最高允许排放浓度（日均值），一级标准（水温＞12℃或≤12℃），A标准，通用 | 二期排口 | 阴离子表面活性剂 | 2025-10-23 |  |  |  |  | 0.23 | 0.5 |  | mg/L | 否 |  |  | 是
南京经济技术开发区2025年10月监督监测 | 南京东区污水处理管理有限公司（东阳污水处理厂） | 水环境 | 污水处理及其再生利用 |  | 城镇污水处理厂污染物排放标准（GB18918-2002） | （表1）基本控制项目最高允许排放浓度（日均值），一级标准（水温＞12℃或≤12℃），A标准，通用 | 二期排口 | 石油类 | 2025-10-23 |  |  |  |  | <0.06 | 1 |  | mg/L | 否 |  |  | 是
南京经济技术开发区2025年10月监督监测 | 南京东区污水处理管理有限公司（东阳污水处理厂） | 水环境 | 污水处理及其再生利用 |  | 城镇污水处理厂污染物排放标准（GB18918-2002） | （表1）基本控制项目最高允许排放浓度（日均值），一级标准（水温＞12℃或≤12℃），A标准，通用 | 二期排口 | pH值 | 2025-10-23 |  |  |  |  | 7.56 | 9 | 6 | 无量纲 | 否 |  |  | 是
南京经济技术开发区2025年10月监督监测 | 南京东区污水处理管理有限公司（东阳污水处理厂） | 水环境 | 污水处理及其再生利用 |  | 城镇污水处理厂污染物排放标准（GB18918-2002） | （表1）基本控制项目最高允许排放浓度（日均值），一级标准（水温＞12℃或≤12℃），A标准，通用 | 二期排口 | 动植物油 | 2025-10-23 |  |  |  |  | <0.06 | 1 |  | mg/L | 否 |  |  | 是
南京经济技术开发区2025年10月监督监测 | 南京东区污水处理管理有限公司（东阳污水处理厂） | 水环境 | 污水处理及其再生利用 |  | 城镇污水处理厂污染物排放标准（GB18918-2002） | （表1）基本控制项目最高允许排放浓度（日均值），一级标准（水温＞12℃或≤12℃），A标准，通用 | 二期排口 | 氨氮（NH3-N） | 2025-10-23 |  |  |  |  | 0.211 | 5;8 |  | mg/L | 否 |  |  | 是
南京经济技术开发区2025年10月监督监测 | 南京东区污水处理管理有限公司（东阳污水处理厂） | 水环境 | 污水处理及其再生利用 |  | 城镇污水处理厂污染物排放标准（GB18918-2002） | （表1）基本控制项目最高允许排放浓度（日均值），一级标准（水温＞12℃或≤12℃），A标准，通用 | 二期排口 | 悬浮物 | 2025-10-23 |  |  |  |  | 7 | 10 |  | mg/L | 否 |  |  | 是
南京经济技术开发区2025年10月监督监测 | 南京东区污水处理管理有限公司（东阳污水处理厂） | 水环境 | 污水处理及其再生利用 |  | 城镇污水处理厂污染物排放标准（GB18918-2002） | （表1）基本控制项目最高允许排放浓度（日均值），一级标准（水温＞12℃或≤12℃），A标准，通用 | 二期排口 | 色度 | 2025-10-23 |  |  |  |  | 2 | 30 |  | 倍 | 否 |  |  | 是
南京经济技术开发区2025年10月监督监测 | 南京东区污水处理管理有限公司（东阳污水处理厂） | 水环境 | 污水处理及其再生利用 |  | 城镇污水处理厂污染物排放标准（GB18918-2002） | （表1）基本控制项目最高允许排放浓度（日均值），一级标准（水温＞12℃或≤12℃），A标准，2006年1月1日后建设 | 二期排口 | 总磷（以P计） | 2025-10-23 |  |  |  |  | 0.22 | 0.5 |  | mg/L | 否 |  |  | 是
南京经济技术开发区2025年10月监督监测 | 金陵药业股份有限公司南京金陵制药厂 | 水环境 | 中成药生产 |  | 污水排入城镇下水道水质标准（GB/T31962-2015） | 污水排入城镇下水道水质控制项目限值，B级 | 废水总排口 | 总磷（以P计） | 2025-10-29 |  |  |  |  | 0.63 | 3 |  | mg/L | 否 |  |  | 是
南京经济技术开发区2025年10月监督监测 | 金陵药业股份有限公司南京金陵制药厂 | 水环境 | 中成药生产 |  | 污水综合排放标准（GB8978-1996） | （表4）第二类污染物最高允许排放浓度（1998年1月1日后建的单位），其他排污单位，三级标准 | 废水总排口 | 悬浮物 | 2025-10-29 |  |  |  |  | 9 | 400 |  | mg/L | 否 |  |  | 是
南京经济技术开发区2025年10月监督监测 | 金陵药业股份有限公司南京金陵制药厂 | 水环境 | 中成药生产 |  | 污水排入城镇下水道水质标准（GB/T31962-2015） | 污水排入城镇下水道水质控制项目限值，B级 | 废水总排口 | 总氮（以N计） | 2025-10-29 |  |  |  |  | 6.24 | 70 |  | mg/L | 否 |  |  | 是
南京经济技术开发区2025年10月监督监测 | 金陵药业股份有限公司南京金陵制药厂 | 水环境 | 中成药生产 |  | 污水综合排放标准（GB8978-1996） | （表4）第二类污染物最高允许排放浓度（1998年1月1日后建的单位），其他排污单位，三级标准 | 废水总排口 | 化学需氧量 | 2025-10-29 |  |  |  |  | 31 | 500 |  | mg/L | 否 |  |  | 是
南京经济技术开发区2025年10月监督监测 | 金陵药业股份有限公司南京金陵制药厂 | 水环境 | 中成药生产 |  | 污水综合排放标准（GB8978-1996） | （表4）第二类污染物最高允许排放浓度（1998年1月1日后建的单位），一切排污单位 ，二级标准 | 废水总排口 | pH值 | 2025-10-29 |  |  |  |  | 8.34 | 9 | 6 | 无量纲 | 否 |  |  | 是
南京经济技术开发区2025年10月监督监测 | 金陵药业股份有限公司南京金陵制药厂 | 水环境 | 中成药生产 |  | 污水排入城镇下水道水质标准（GB/T31962-2015） | 污水排入城镇下水道水质控制项目限值，B级 | 废水总排口 | 氨氮（NH3-N） | 2025-10-29 |  |  |  |  | 1.19 | 35 |  | mg/L | 否 |  |  | 是

## 无组织
任务名称 | 企业名称 | 名录类别 | 行业类别 | 执行标准名称 | 执行标准条目名称 | 监测点 | 监测项目 | 监测日期 | 风向 | 风速（m/s） | 温度（℃） | 压力（kPa） | 排放浓度 | 上限 | 下限 | 单位 | 是否超标 | 超标倍数 | 备注
南京经济技术开发区2025年10月监督监测 | 南京华格电汽塑业有限公司 |  | 塑料制品业 | 江苏省地方标准大气污染物综合排放标准（DB32/4041-2021） | 表3 单位边界大气污染物排放监控浓度限值 | 厂界下风向Q3 | NMHC | 2025-10-21 |  |  |  |  | 1.12 | 4 |  | mg/m3 | 否
南京经济技术开发区2025年10月监督监测 | 南京华格电汽塑业有限公司 |  | 塑料制品业 | 江苏省地方标准大气污染物综合排放标准（DB32/4041-2021） | 表3 单位边界大气污染物排放监控浓度限值 | 厂界下风向Q2 | NMHC | 2025-10-21 |  |  |  |  | 0.96 | 4 |  | mg/m3 | 否
南京经济技术开发区2025年10月监督监测 | 南京华格电汽塑业有限公司 |  | 塑料制品业 | 江苏省地方标准大气污染物综合排放标准（DB32/4041-2021） | 表3 单位边界大气污染物排放监控浓度限值 | 厂界下风向Q4 | NMHC | 2025-10-21 |  |  |  |  | 1.07 | 4 |  | mg/m3 | 否
南京经济技术开发区2025年10月监督监测 | 南京华格电汽塑业有限公司 |  | 塑料制品业 | 江苏省地方标准大气污染物综合排放标准（DB32/4041-2021） | 表3 单位边界大气污染物排放监控浓度限值 | 厂界上风向Q1 | NMHC | 2025-10-21 |  |  |  |  | 0.58 | 4 |  | mg/m3 | 否
南京经济技术开发区2025年10月监督监测 | 南京华格电汽塑业有限公司 |  | 塑料制品业 | 江苏省地方标准大气污染物综合排放标准（DB32/4041-2021） | 表2 厂区内VOCs无组织排放限值 | 挤塑车间装卸平台门外1米Q6 | NMHC | 2025-10-21 |  |  |  |  | 1.44 | 6 |  | mg/m3 | 否
南京经济技术开发区2025年10月监督监测 | 南京华格电汽塑业有限公司 |  | 塑料制品业 | 江苏省地方标准大气污染物综合排放标准（DB32/4041-2021） | 表2 厂区内VOCs无组织排放限值 | 涂装车间窗外1米处Q5 | NMHC | 2025-10-21 |  |  |  |  | 1.30 | 6 |  | mg/m3 | 否
南京经济技术开发区2025年10月监督监测 | 江苏金翔石油化工有限公司 | 地下水，大气环境，土壤污染监管 | 油气仓储 | 江苏省地方标准大气污染物综合排放标准（DB32/4041-2021） | 表3 单位边界大气污染物排放监控浓度限值 | 下风向3 | 非甲烷总烃 | 2025-10-22 |  |  |  |  | 1.37 | 4 |  | mg/m3 | 否
南京经济技术开发区2025年10月监督监测 | 江苏金翔石油化工有限公司 | 地下水，大气环境，土壤污染监管 | 油气仓储 | 江苏省地方标准大气污染物综合排放标准（DB32/4041-2021） | 表2 厂区内VOCs无组织排放限值 | 厂内G5 | NMHC | 2025-10-23 |  |  |  |  | 1.82 | 6 |  | mg/m3 | 否
南京经济技术开发区2025年10月监督监测 | 江苏金翔石油化工有限公司 | 地下水，大气环境，土壤污染监管 | 油气仓储 | 江苏省地方标准大气污染物综合排放标准（DB32/4041-2021） | 表3 单位边界大气污染物排放监控浓度限值 | 下风向2 | 非甲烷总烃 | 2025-10-22 |  |  |  |  | 1.21 | 4 |  | mg/m3 | 否
南京经济技术开发区2025年10月监督监测 | 江苏金翔石油化工有限公司 | 地下水，大气环境，土壤污染监管 | 油气仓储 | 江苏省地方标准大气污染物综合排放标准（DB32/4041-2021） | 表3 单位边界大气污染物排放监控浓度限值 | 上风向1 | 非甲烷总烃 | 2025-10-22 |  |  |  |  | 0.89 | 4 |  | mg/m3 | 否
南京经济技术开发区2025年10月监督监测 | 江苏金翔石油化工有限公司 | 地下水，大气环境，土壤污染监管 | 油气仓储 | 江苏省地方标准大气污染物综合排放标准（DB32/4041-2021） | 表2 厂区内VOCs无组织排放限值 | 厂内G6 | NMHC | 2025-10-22 |  |  |  |  | 1.62 | 6 |  | mg/m3 | 否
南京经济技术开发区2025年10月监督监测 | 江苏金翔石油化工有限公司 | 地下水，大气环境，土壤污染监管 | 油气仓储 | 江苏省地方标准大气污染物综合排放标准（DB32/4041-2021） | 表2 厂区内VOCs无组织排放限值 | 厂内G7 | NMHC | 2025-10-22 |  |  |  |  | 1.67 | 6 |  | mg/m3 | 否
南京经济技术开发区2025年10月监督监测 | 江苏金翔石油化工有限公司 | 地下水，大气环境，土壤污染监管 | 油气仓储 | 江苏省地方标准大气污染物综合排放标准（DB32/4041-2021） | 表3 单位边界大气污染物排放监控浓度限值 | 下风向4 | 非甲烷总烃 | 2025-10-22 |  |  |  |  | 1.18 | 4 |  | mg/m3 | 否
南京经济技术开发区2025年10月监督监测 | 江苏嘉汇再生资源利用有限公司 |  | 再生物资回收与批发 | 江苏省地方标准大气污染物综合排放标准（DB32/4041-2021） | 表3 单位边界大气污染物排放监控浓度限值 | W4 | 非甲烷总烃 | 2025-10-21 |  |  |  |  | 1.07 | 4 |  | mg/m3 | 否
南京经济技术开发区2025年10月监督监测 | 江苏嘉汇再生资源利用有限公司 |  | 再生物资回收与批发 | 江苏省地方标准大气污染物综合排放标准（DB32/4041-2021） | 无组织废气 | W4 | 硫酸雾 | 2025-10-21 |  |  |  |  | <0.005 | 0.3 |  | mg/m3 | 否
南京经济技术开发区2025年10月监督监测 | 江苏嘉汇再生资源利用有限公司 |  | 再生物资回收与批发 | 江苏省地方标准大气污染物综合排放标准（DB32/4041-2021） | （表2）新污染源大气污染物排放限值（1997年1月1日起），无组织排放监控浓度限值，通用 | W4 | 铅及其化合物 | 2025-10-21 |  |  |  |  | 0.000118 | 0.0060 |  | mg/m3 | 否
南京经济技术开发区2025年10月监督监测 | 江苏嘉汇再生资源利用有限公司 |  | 再生物资回收与批发 | 江苏省地方标准大气污染物综合排放标准（DB32/4041-2021） | 无组织废气 | W2 | 硫酸雾 | 2025-10-21 |  |  |  |  | <0.005 | 0.3 |  | mg/m3 | 否
南京经济技术开发区2025年10月监督监测 | 江苏嘉汇再生资源利用有限公司 |  | 再生物资回收与批发 | 江苏省地方标准大气污染物综合排放标准（DB32/4041-2021） | （表2）新污染源大气污染物排放限值（1997年1月1日起），无组织排放监控浓度限值，通用 | W2 | 铅及其化合物 | 2025-10-21 |  |  |  |  | 0.000102 | 0.0060 |  | mg/m3 | 否
南京经济技术开发区2025年10月监督监测 | 江苏嘉汇再生资源利用有限公司 |  | 再生物资回收与批发 | 江苏省地方标准大气污染物综合排放标准（DB32/4041-2021） | 表3 单位边界大气污染物排放监控浓度限值 | W2 | 非甲烷总烃 | 2025-10-21 |  |  |  |  | 0.96 | 4 |  | mg/m3 | 否
南京经济技术开发区2025年10月监督监测 | 江苏嘉汇再生资源利用有限公司 |  | 再生物资回收与批发 | 江苏省地方标准大气污染物综合排放标准（DB32/4041-2021） | 表3 单位边界大气污染物排放监控浓度限值 | W3 | 非甲烷总烃 | 2025-10-21 |  |  |  |  | 1.02 | 4 |  | mg/m3 | 否
南京经济技术开发区2025年10月监督监测 | 江苏嘉汇再生资源利用有限公司 |  | 再生物资回收与批发 | 江苏省地方标准大气污染物综合排放标准（DB32/4041-2021） | （表2）新污染源大气污染物排放限值（1997年1月1日起），无组织排放监控浓度限值，通用 | W3 | 铅及其化合物 | 2025-10-21 |  |  |  |  | 0.000112 | 0.0060 |  | mg/m3 | 否
南京经济技术开发区2025年10月监督监测 | 江苏嘉汇再生资源利用有限公司 |  | 再生物资回收与批发 | 江苏省地方标准大气污染物综合排放标准（DB32/4041-2021） | 无组织废气 | W3 | 硫酸雾 | 2025-10-21 |  |  |  |  | <0.005 | 0.3 |  | mg/m3 | 否
南京经济技术开发区2025年10月监督监测 | 江苏嘉汇再生资源利用有限公司 |  | 再生物资回收与批发 | 江苏省地方标准大气污染物综合排放标准（DB32/4041-2021） | （表2）新污染源大气污染物排放限值（1997年1月1日起），无组织排放监控浓度限值，通用 | W1 | 铅及其化合物 | 2025-10-21 |  |  |  |  | 0.000127 | 0.0060 |  | mg/m3 | 否
南京经济技术开发区2025年10月监督监测 | 江苏嘉汇再生资源利用有限公司 |  | 再生物资回收与批发 | 江苏省地方标准大气污染物综合排放标准（DB32/4041-2021） | 无组织废气 | W1 | 硫酸雾 | 2025-10-21 |  |  |  |  | <0.005 | 0.3 |  | mg/m3 | 否
南京经济技术开发区2025年10月监督监测 | 江苏嘉汇再生资源利用有限公司 |  | 再生物资回收与批发 | 江苏省地方标准大气污染物综合排放标准（DB32/4041-2021） | 表3 单位边界大气污染物排放监控浓度限值 | W1 | 非甲烷总烃 | 2025-10-21 |  |  |  |  | 0.57 | 4 |  | mg/m3 | 否
南京经济技术开发区2025年10月监督监测 | 南京京东方显示技术有限公司 | 水环境，大气环境，环境风险管控 | 显示器件制造 | 江苏省地方标准大气污染物综合排放标准（DB32/4041-2021） | 表2，监控点内1h平均浓度值 | G7 3C厂房 | NMHC | 2025-10-27 |  |  |  |  | 1.38 | 6 |  | mg/m3 | 否
南京经济技术开发区2025年10月监督监测 | 南京京东方显示技术有限公司 | 水环境，大气环境，环境风险管控 | 显示器件制造 | 江苏省地方标准大气污染物综合排放标准（DB32/4041-2021） | 表3 单位边界大气污染物排放监控浓度限值 | 下风向4# | NMHC | 2025-10-24 |  |  |  |  | 1.17 | 4 |  | mg/m3 | 否
南京经济技术开发区2025年10月监督监测 | 南京京东方显示技术有限公司 | 水环境，大气环境，环境风险管控 | 显示器件制造 | 江苏省地方标准大气污染物综合排放标准（DB32/4041-2021） | 表3 单位边界大气污染物排放监控浓度限值 | 下风向2# | NMHC | 2025-10-24 |  |  |  |  | 1.24 | 4 |  | mg/m3 | 否
南京经济技术开发区2025年10月监督监测 | 南京京东方显示技术有限公司 | 水环境，大气环境，环境风险管控 | 显示器件制造 | 江苏省地方标准大气污染物综合排放标准（DB32/4041-2021） | 表3 单位边界大气污染物排放监控浓度限值 | 下风向3# | NMHC | 2025-10-24 |  |  |  |  | 1.11 | 4 |  | mg/m3 | 否
南京经济技术开发区2025年10月监督监测 | 南京京东方显示技术有限公司 | 水环境，大气环境，环境风险管控 | 显示器件制造 | 江苏省地方标准大气污染物综合排放标准（DB32/4041-2021） | 表2，监控点内1h平均浓度值 | G6 3A厂房 | NMHC | 2025-10-27 |  |  |  |  | 1.34 | 6 |  | mg/m3 | 否
南京经济技术开发区2025年10月监督监测 | 南京京东方显示技术有限公司 | 水环境，大气环境，环境风险管控 | 显示器件制造 | 江苏省地方标准大气污染物综合排放标准（DB32/4041-2021） | 表2，监控点内1h平均浓度值 | G5 3B厂房 | NMHC | 2025-10-27 |  |  |  |  | 1.37 | 6 |  | mg/m3 | 否
南京经济技术开发区2025年10月监督监测 | 南京京东方显示技术有限公司 | 水环境，大气环境，环境风险管控 | 显示器件制造 | 江苏省地方标准大气污染物综合排放标准（DB32/4041-2021） | 表3 单位边界大气污染物排放监控浓度限值 | 上风向1# | NMHC | 2025-10-24 |  |  |  |  | 0.78 | 4 |  | mg/m3 | 否
南京经济技术开发区2025年10月监督监测 | 南京京东方显示技术有限公司 | 水环境，大气环境，环境风险管控 | 显示器件制造 | 江苏省地方标准大气污染物综合排放标准（DB32/4041-2021） | 表2，监控点内1h平均浓度值 | G8 3A厂房 | NMHC | 2025-10-27 |  |  |  |  | 1.40 | 6 |  | mg/m3 | 否