## 废气排放
任务名称 | 企业名称 | 名录类别 | 行业类别 | 执行标准名称 | 执行标准条目名称 | 监测点 | 监测项目 | 监测日期 | 流量(m³/h) | 温度(°C) | 湿度(%) | 含氧量(%) | 流速(m/s) | 生产负荷(%) | 实测浓度 | 折算浓度 | 上限 | 下限 | 单位 | 是否超标 | 超标倍数 | 备注 | 是否有评价限值
江北新区2025年11月VOCs重点管控企业废气监督监测 | 南京红太阳生物化学有限责任公司 |  | 化学农药制造 | 化学工业挥发性有机物排放标准(DB32/3151—2016) | 挥发性有机物及臭气浓度排放限值,最高允许排放浓度 | DA018 新危废仓库排口(DA018) | 非甲烷总烃 | 2025-11-03 | [6 empty] | 1.18 | 1.18 | 80 |  | mg/m3 | 否 |  |  | 是
江北新区2025年11月VOCs重点管控企业废气监督监测 | 南京红太阳生物化学有限责任公司 |  | 化学农药制造 | 化学工业挥发性有机物排放标准(DB32/3151—2016) | 挥发性有机物及臭气浓度排放限值,最高允许排放浓度 | DA018 新危废仓库排口(DA018) | 氯甲烷 | 2025-11-03 | [6 empty] | <0.4 | <0.4 | 20 |  | mg/m3 | 否 |  |  | 是
江北新区2025年11月VOCs重点管控企业废气监督监测 | 南京红太阳生物化学有限责任公司 |  | 化学农药制造 | 化学工业挥发性有机物排放标准(DB32/3151—2016) | 挥发性有机物及臭气浓度排放限值,最高允许排放浓度 | DA018 新危废仓库排口(DA018) | 吡啶 | 2025-11-03 | [6 empty] | <0.09 | <0.09 | 4.0 |  | mg/m3 | 否 |  |  | 是
江北新区2025年11月VOCs重点管控企业废气监督监测 | 南京红太阳生物化学有限责任公司 |  | 化学农药制造 | 化学工业挥发性有机物排放标准(DB32/3151—2016) | 挥发性有机物及臭气浓度排放限值,最高允许排放浓度 | DA014 多效蒸发废气排口(DA014) | 非甲烷总烃 | 2025-11-04 | [6 empty] | 2.66 | 2.66 | 80 |  | mg/m3 | 否 |  |  | 是
江北新区2025年11月VOCs重点管控企业废气监督监测 | 南京红太阳生物化学有限责任公司 |  | 化学农药制造 | 化学工业挥发性有机物排放标准(DB32/3151—2016) | 挥发性有机物及臭气浓度排放限值,最高允许排放浓度 | 2#焚烧炉废气排放口（DA003）(DA003) | 乙醛 | 2025-11-03 | [6 empty] | <0.04 | <0.04 | 20 |  | mg/m3 | 否 |  |  | 是
江北新区2025年11月VOCs重点管控企业废气监督监测 | 南京红太阳生物化学有限责任公司 |  | 化学农药制造 | 化学工业挥发性有机物排放标准(DB32/3151—2016) | 挥发性有机物及臭气浓度排放限值,最高允许排放浓度 | 2#焚烧炉废气排放口（DA003）(DA003) | 甲醛 | 2025-11-03 | [6 empty] | <0.2 | <0.2 | 5 |  | mg/m3 | 否 |  |  | 是
江北新区2025年11月VOCs重点管控企业废气监督监测 | 南京红太阳生物化学有限责任公司 |  | 化学农药制造 | 化学工业挥发性有机物排放标准(DB32/3151—2016) | 挥发性有机物及臭气浓度排放限值,最高允许排放浓度 | 2#焚烧炉废气排放口（DA003）(DA003) | 非甲烷总烃 | 2025-11-03 | [6 empty] | 1.07 | 1.07 | 80 |  | mg/m3 | 否 |  |  | 是
江北新区2025年11月VOCs重点管控企业废气监督监测 | 南京红太阳生物化学有限责任公司 |  | 化学农药制造 | 农药制造工业大气污染物排放标准(GB 39727—2020) | （表1）大气污染物排放限值,车间或生产设施排气筒,化学原药制造、农药中间体制造和农药研发机构工艺废气 | 2#焚烧炉废气排放口（DA003）(DA003) | 苯 | 2025-11-03 | [6 empty] | <0.004 | <0.004 | 4 |  | mg/m3 | 否 |  |  | 是
江北新区2025年11月VOCs重点管控企业废气监督监测 | 南京红太阳生物化学有限责任公司 |  | 化学农药制造 | 化学工业挥发性有机物排放标准(DB32/3151—2016) | 挥发性有机物及臭气浓度排放限值,最高允许排放浓度 | 2#焚烧炉废气排放口（DA003）(DA003) | 吡啶 | 2025-11-03 | [6 empty] | <0.09 | <0.09 | 4 |  | mg/m3 | 否 |  |  | 是
江北新区2025年11月VOCs重点管控企业废气监督监测 | 南京红太阳生物化学有限责任公司 |  | 化学农药制造 | 化学工业挥发性有机物排放标准(DB32/3151—2016) | 挥发性有机物及臭气浓度排放限值,最高允许排放浓度 | 4#焚烧炉废气排放口FQ-04(DA001) | 非甲烷总烃 | 2025-11-03 | [6 empty] | 1.04 | 1.04 | 80 |  | mg/m3 | 否 |  |  | 是
江北新区2025年11月VOCs重点管控企业废气监督监测 | 南京红太阳生物化学有限责任公司 |  | 化学农药制造 | 化学工业挥发性有机物排放标准(DB32/3151—2016) | 挥发性有机物及臭气浓度排放限值,最高允许排放浓度 | 4#焚烧炉废气排放口FQ-04(DA001) | 氯甲烷 | 2025-11-03 | [6 empty] | <0.4 | <0.4 | 20 |  | mg/m3 | 否 |  |  | 是
江北新区2025年11月VOCs重点管控企业废气监督监测 | 南京红太阳生物化学有限责任公司 |  | 化学农药制造 | 化学工业挥发性有机物排放标准(DB32/3151—2016) | 挥发性有机物及臭气浓度排放限值,最高允许排放浓度 | DA010 联吡啶车间废气排口(DA010) | 非甲烷总烃 | 2025-11-03 | [6 empty] | 1.13 | 1.13 | 80 |  | mg/m3 | 否 |  |  | 是
江北新区2025年11月VOCs重点管控企业废气监督监测 | 蓝星安迪苏南京有限公司 |  | 其他专用化学产品制造 | 江苏省大气综合排放标准(DB32/4041-2021) | 表1 大气污染物有组织排放限值 | DA013(DA013) | 丙烯醛 | 2025-11-04 | [6 empty] | <0.1 | <0.1 | 16 |  | mg/m3 | 否 |  |  | 是
江北新区2025年11月VOCs重点管控企业废气监督监测 | 蓝星安迪苏南京有限公司 |  | 其他专用化学产品制造 | 化学工业挥发性有机物排放标准(DB 32/3151—2016) | 表1 挥发性有机物及臭气浓度排放限值 | DA013(DA013) | 非甲烷总烃 | 2025-11-04 | [6 empty] | 1.20 | 1.30 | 80 |  | mg/m3 | 否 |  |  | 是
江北新区2025年11月VOCs重点管控企业废气监督监测 | 蓝星安迪苏南京有限公司 |  | 其他专用化学产品制造 | 化学工业挥发性有机物排放标准(DB32/3151—2016) | 挥发性有机物及臭气浓度排放限值,最高允许排放浓度 | DA041(DA041) | 非甲烷总烃 | 2025-11-05 | [6 empty] | 1.10 | 1.10 | 80 |  | mg/m3 | 否 |  |  | 是
江北新区2025年11月VOCs重点管控企业废气监督监测 | 蓝星安迪苏南京有限公司 |  | 其他专用化学产品制造 | 化学工业挥发性有机物排放标准(DB32/3151—2016) | 挥发性有机物及臭气浓度排放限值,最高允许排放浓度 | DA036(DA036) | 非甲烷总烃 | 2025-11-07 | [6 empty] | 1.12 | 1.12 | 80 |  | mg/m3 | 否 |  |  | 是
江北新区2025年11月VOCs重点管控企业废气监督监测 | 蓝星安迪苏南京有限公司 |  | 其他专用化学产品制造 | 化学工业挥发性有机物排放标准(DB32/3151—2016) | 挥发性有机物及臭气浓度排放限值,最高允许排放浓度 | DA038(DA038) | 非甲烷总烃 | 2025-11-07 | [6 empty] | 1.02 | 1.02 | 80 |  | mg/m3 | 否 |  |  | 是
江北新区2025年11月VOCs重点管控企业废气监督监测 | 蓝星安迪苏南京有限公司 |  | 其他专用化学产品制造 | 化学工业挥发性有机物排放标准(DB32/3151—2016) | 挥发性有机物及臭气浓度排放限值,最高允许排放浓度 | DA019(DA019) | 非甲烷总烃 | 2025-11-06 | [6 empty] | 4.34 | 4.34 | 80 |  | mg/m3 | 否 |  |  | 是
江北新区2025年11月VOCs重点管控企业废气监督监测 | 蓝星安迪苏南京有限公司 |  | 其他专用化学产品制造 | 化学工业挥发性有机物排放标准(DB32/3151—2016) | 挥发性有机物及臭气浓度排放限值,最高允许排放浓度 | DA006(DA006) | 非甲烷总烃 | 2025-11-05 | [6 empty] | 1.03 | 0.81 | 80 |  | mg/m3 | 否 |  |  | 是
江北新区2025年11月VOCs重点管控企业废气监督监测 | 蓝星安迪苏南京有限公司 |  | 其他专用化学产品制造 | 化学工业挥发性有机物排放标准(DB32/3151—2016) | 挥发性有机物及臭气浓度排放限值,最高允许排放浓度 | DA006(DA006) | 丙烯酸 | 2025-11-05 | [6 empty] | <0.02 | <0.02 | 20 |  | mg/m3 | 否 |  |  | 是
江北新区2025年11月VOCs重点管控企业废气监督监测 | 蓝星安迪苏南京有限公司 |  | 其他专用化学产品制造 | 江苏省大气综合排放标准(DB32/4041-2021) | 表1 大气污染物有组织排放限值 | DA006(DA006) | 丙烯醛 | 2025-11-05 | [6 empty] | <0.1 | <0.1 | 16 |  | mg/m3 | 否 |  |  | 是
江北新区2025年11月VOCs重点管控企业废气监督监测 | 蓝星安迪苏南京有限公司 |  | 其他专用化学产品制造 |  |  | DA044实验室PF2-5排口(DA044实验室PF2-5排口) | 非甲烷总烃 | 2025-11-04 | [6 empty] | 1.15 | 1.15 |  |  | mg/m3 | 否 |  |  | 否
江北新区2025年11月VOCs重点管控企业废气监督监测 | 蓝星安迪苏南京有限公司 |  | 其他专用化学产品制造 | 化学工业挥发性有机物排放标准(DB32/3151—2016) | 挥发性有机物及臭气浓度排放限值,最高允许排放浓度 | DA005(DA005) | 非甲烷总烃 | 2025-11-05 | [6 empty] | 1.03 | 1.03 | 80 |  | mg/m3 | 否 |  |  | 是
江北新区2025年11月VOCs重点管控企业废气监督监测 | 蓝星安迪苏南京有限公司 |  | 其他专用化学产品制造 | 化学工业挥发性有机物排放标准(DB32/3151—2016) | 挥发性有机物及臭气浓度排放限值,最高允许排放浓度 | DA035(DA035) | 非甲烷总烃 | 2025-11-04 | [6 empty] | 1.10 | 1.10 | 80 |  | mg/m3 | 否 |  |  | 是
江北新区2025年11月VOCs重点管控企业废气监督监测 | 蓝星安迪苏南京有限公司 |  | 其他专用化学产品制造 | 江苏省大气综合排放标准(DB32/4041-2021) | 表1 大气污染物有组织排放限值 | DA012(DA012) | 丙烯醛 | 2025-11-06 | [6 empty] | <0.1 | <0.1 | 16 |  | mg/m3 | 否 |  |  | 是
江北新区2025年11月VOCs重点管控企业废气监督监测 | 蓝星安迪苏南京有限公司 |  | 其他专用化学产品制造 | 化学工业挥发性有机物排放标准(DB32/3151—2016) | 挥发性有机物及臭气浓度排放限值,最高允许排放浓度 | DA012(DA012) | 非甲烷总烃 | 2025-11-06 | [6 empty] | 5.97 | 4.93 | 80 |  | mg/m3 | 否 |  |  | 是
江北新区2025年11月VOCs重点管控企业废气监督监测 | 蓝星安迪苏南京有限公司 |  | 其他专用化学产品制造 | 化学工业挥发性有机物排放标准(DB32/3151—2016) | 挥发性有机物及臭气浓度排放限值,最高允许排放浓度 | DA034(DA034) | 非甲烷总烃 | 2025-11-04 | [6 empty] | 1.23 | 1.23 | 80 |  | mg/m3 | 否 |  |  | 是
江北新区2025年11月VOCs重点管控企业废气监督监测 | 蓝星安迪苏南京有限公司 |  | 其他专用化学产品制造 | 化学工业挥发性有机物排放标准(DB32/3151—2016) | 挥发性有机物及臭气浓度排放限值,最高允许排放浓度 | DA011(DA011) | 非甲烷总烃 | 2025-11-06 | [6 empty] | 0.69 | 0.72 | 80 |  | mg/m3 | 否 |  |  | 是
江北新区2025年11月VOCs重点管控企业废气监督监测 | 蓝星安迪苏南京有限公司 |  | 其他专用化学产品制造 | 江苏省大气综合排放标准(DB32/4041-2021) | 表1 大气污染物有组织排放限值 | DA011(DA011) | 丙烯醛 | 2025-11-06 | [6 empty] | <0.1 | <0.1 | 16 |  | mg/m3 | 否 |  |  | 是
江北新区2025年11月VOCs重点管控企业废气监督监测 | 蓝星安迪苏南京有限公司 |  | 其他专用化学产品制造 | 化学工业挥发性有机物排放标准(DB32/3151—2016) | 挥发性有机物及臭气浓度排放限值,最高允许排放浓度 | DA003二期二氧化硫处理单元排口(DA003) | 非甲烷总烃 | 2025-11-03 | [6 empty] | 0.86 | 1.36 | 80 |  | mg/m3 | 否 |  |  | 是
江北新区2025年11月VOCs重点管控企业废气监督监测 | 蓝星安迪苏南京有限公司 |  | 其他专用化学产品制造 | 化学工业挥发性有机物排放标准（江苏省地方标准）(DB32/3151-2016) | 表1 | DA003二期二氧化硫处理单元排口(DA003) | 甲醇 | 2025-11-03 | [6 empty] | <2 | <2 | 60 |  | mg/m3 | 否 |  |  | 是
江北新区2025年11月VOCs重点管控企业废气监督监测 | 蓝星安迪苏南京有限公司 |  | 其他专用化学产品制造 | 化学工业挥发性有机物排放标准(DB32/3151—2016) | 挥发性有机物及臭气浓度排放限值,最高允许排放浓度 | DA042(DA042) | 非甲烷总烃 | 2025-11-03 | [6 empty] | 1.03 | 1.03 | 80 |  | mg/m3 | 否 |  |  | 是
江北新区2025年11月VOCs重点管控企业废气监督监测 | 蓝星安迪苏南京有限公司 |  | 其他专用化学产品制造 | 化学工业挥发性有机物排放标准(DB32/3151—2016) | 挥发性有机物及臭气浓度排放限值,最高允许排放浓度 | DA021(DA021) | 非甲烷总烃 | 2025-11-03 | [6 empty] | 0.89 | 0.89 | 80 |  | mg/m3 | 否 |  |  | 是
江北新区2025年11月VOCs重点管控企业废气监督监测 | 蓝星安迪苏南京有限公司 |  | 其他专用化学产品制造 | 化学工业挥发性有机物排放标准(DB32/3151—2016) | 挥发性有机物及臭气浓度排放限值,最高允许排放浓度 | DA037(DA037) | 非甲烷总烃 | 2025-11-07 | [6 empty] | 0.93 | 0.93 | 80 |  | mg/m3 | 否 |  |  | 是
江北新区2025年11月VOCs重点管控企业废气监督监测 | 蓝星安迪苏南京有限公司 |  | 其他专用化学产品制造 | 化学工业挥发性有机物排放标准(DB32/3151—2016) | 挥发性有机物及臭气浓度排放限值,最高允许排放浓度 | DA013(DA013) | 丙烯酸 | 2025-11-04 | [6 empty] | <0.02 | <0.02 | 20 |  | mg/m3 | 否 |  |  | 是
江北新区2025年11月VOCs重点管控企业废气监督监测 | 蓝星安迪苏南京有限公司 |  | 其他专用化学产品制造 | 化学工业挥发性有机物排放标准(DB32/3151—2016) | 挥发性有机物及臭气浓度排放限值,最高允许排放浓度 | DA012(DA012) | 丙烯酸 | 2025-11-06 | [6 empty] | <0.02 | <0.02 | 20 |  | mg/m3 | 否 |  |  | 是
江北新区2025年11月VOCs重点管控企业废气监督监测 | 蓝星安迪苏南京有限公司 |  | 其他专用化学产品制造 | 化学工业挥发性有机物排放标准(DB32/3151—2016) | 挥发性有机物及臭气浓度排放限值,最高允许排放浓度 | DA011(DA011) | 丙烯酸 | 2025-11-06 | [6 empty] | <0.02 | <0.02 | 20 |  | mg/m3 | 否 |  |  | 是
江北新区2025年11月VOCs重点管控企业废气监督监测 | 塞拉尼斯（南京）化工有限公司 | 水环境,大气环境,土壤污染监管,环境风险管控 | 有机化学原料制造 | 化学工业挥发性有机物排放标准(DB32/3151—2016) | 挥发性有机物及臭气浓度排放限值,最高允许排放浓度 | DA026裂解炉AC20排口HE502(DA026裂解炉AC20排口HE502) | 非甲烷总烃 | 2025-11-13 | [6 empty] | 0.96 | 0.96 | 80 |  | mg/m3 | 否 |  |  | 是
江北新区2025年11月VOCs重点管控企业废气监督监测 | 塞拉尼斯（南京）化工有限公司 | 水环境,大气环境,土壤污染监管,环境风险管控 | 有机化学原料制造 | 塞拉尼斯（南京）化工有限公司排污许可证(91320100780689071X001P) | 大气污染物排放限值 | DA026裂解炉AC20排口HE502(DA026裂解炉AC20排口HE502) | 甲烷 | 2025-11-13 | [6 empty] | 0.64 | 0.64 |  |  | mg/m3 | 否 |  |  | 否
江北新区2025年11月VOCs重点管控企业废气监督监测 | 塞拉尼斯（南京）化工有限公司 | 水环境,大气环境,土壤污染监管,环境风险管控 | 有机化学原料制造 | 化学工业挥发性有机物排放标准(DB32/3151—2016) | 挥发性有机物及臭气浓度排放限值,最高允许排放浓度 | DA026裂解炉AC20排口HE502(DA026裂解炉AC20排口HE502) | 丙酮 | 2025-11-13 | [6 empty] | 0.98 | 0.98 | 40 |  | mg/m3 | 否 |  |  | 是
江北新区2025年11月VOCs重点管控企业废气监督监测 | 塞拉尼斯（南京）化工有限公司 | 水环境,大气环境,土壤污染监管,环境风险管控 | 有机化学原料制造 | 化学工业挥发性有机物排放标准(DB32/3151—2016) | 挥发性有机物及臭气浓度排放限值,最高允许排放浓度 | DA053博瑞德废水处理装置废气(DA053博瑞德废水处理装置废气) | 非甲烷总烃 | 2025-11-11 | [6 empty] | 1.33 | 1.33 | 80 |  | mg/m3 | 否 |  |  | 是
江北新区2025年11月VOCs重点管控企业废气监督监测 | 塞拉尼斯（南京）化工有限公司 | 水环境,大气环境,土壤污染监管,环境风险管控 | 有机化学原料制造 | 江苏省大气综合排放标准(DB32/4041-2021) | 表1 大气污染物有组织排放限值 | DA047VAE实验室排口(实验室排口) | 非甲烷总烃 | 2025-11-11 | [6 empty] | 1.41 | 1.41 | 60 |  | mg/m3 | 否 |  |  | 是
江北新区2025年11月VOCs重点管控企业废气监督监测 | 塞拉尼斯（南京）化工有限公司 | 水环境,大气环境,土壤污染监管,环境风险管控 | 有机化学原料制造 | 合成树脂工业污染物排放标准(GB31572-2015) | （表5）大气污染物特别排放限值,非焚烧类有机废气排放口,所有合成树脂 | DA008(DA008) | 非甲烷总烃 | 2025-11-14 | [6 empty] | 1.01 | 1.01 | 60 |  | mg/m3 | 否 |  |  | 是
江北新区2025年11月VOCs重点管控企业废气监督监测 | 塞拉尼斯（南京）化工有限公司 | 水环境,大气环境,土壤污染监管,环境风险管控 | 有机化学原料制造 | 江苏省大气综合排放标准(DB32/4041-2021) | 表1 大气污染物有组织排放限值 | DA055 IC实验室排口2(001) | 非甲烷总烃 | 2025-11-11 | [6 empty] | 1.25 | 1.25 | 60 |  | mg/m3 | 否 |  |  | 是
江北新区2025年11月VOCs重点管控企业废气监督监测 | 塞拉尼斯（南京）化工有限公司 | 水环境,大气环境,土壤污染监管,环境风险管控 | 有机化学原料制造 | 化学工业挥发性有机物排放标准(DB32/3151—2016) | 挥发性有机物及臭气浓度排放限值,最高允许排放浓度 | 吸收塔（AA）新罐区FQ-01(DA021) | 非甲烷总烃 | 2025-11-11 | [6 empty] | 1.37 | 1.37 | 80 |  | mg/m3 | 否 |  |  | 是
江北新区2025年11月VOCs重点管控企业废气监督监测 | 塞拉尼斯（南京）化工有限公司 | 水环境,大气环境,土壤污染监管,环境风险管控 | 有机化学原料制造 | 合成树脂工业污染物排放标准(GB31572-2015) | （表5）大气污染物特别排放限值,焚烧类有机废气排放口,有机硅树脂 | DA003(DA016) | 非甲烷总烃 | 2025-11-13 | [6 empty] | 1.08 | 1.08 | 60 |  | mg/m3 | 否 |  |  | 是
江北新区2025年11月VOCs重点管控企业废气监督监测 | 塞拉尼斯（南京）化工有限公司 | 水环境,大气环境,土壤污染监管,环境风险管控 | 有机化学原料制造 | 江苏省大气综合排放标准(DB32/4041-2021) | 表1 大气污染物有组织排放限值 | DA048GUR实验室排口(实验室) | 非甲烷总烃 | 2025-11-10 | [6 empty] | 1.31 | 1.31 | 60 |  | mg/m3 | 否 |  |  | 是
江北新区2025年11月VOCs重点管控企业废气监督监测 | 塞拉尼斯（南京）化工有限公司 | 水环境,大气环境,土壤污染监管,环境风险管控 | 有机化学原料制造 | 化学工业挥发性有机物排放标准(DB32/3151—2016) | 挥发性有机物及臭气浓度排放限值,最高允许排放浓度 | DA033(DA033) | 乙醛 | 2025-11-12 | [6 empty] | <0.04 | <0.04 | 20 |  | mg/m3 | 否 |  |  | 是
江北新区2025年11月VOCs重点管控企业废气监督监测 | 塞拉尼斯（南京）化工有限公司 | 水环境,大气环境,土壤污染监管,环境风险管控 | 有机化学原料制造 | 合成树脂工业污染物排放标准(GB31572-2015) | （表5）大气污染物特别排放限值,焚烧类有机废气排放口,有机硅树脂 | DA033(DA033) | 非甲烷总烃 | 2025-11-12 | [6 empty] | 1.49 | 2.06 | 60 |  | mg/m3 | 否 |  |  | 是
江北新区2025年11月VOCs重点管控企业废气监督监测 | 塞拉尼斯（南京）化工有限公司 | 水环境,大气环境,土壤污染监管,环境风险管控 | 有机化学原料制造 | 塞拉尼斯（南京）化工有限公司排污许可证(91320100780689071X001P) | 大气污染物排放限值 | DA033(DA033) | 甲烷 | 2025-11-12 | [6 empty] | 0.73 | 0.73 |  |  | mg/m3 | 否 |  |  | 否
江北新区2025年11月VOCs重点管控企业废气监督监测 | 塞拉尼斯（南京）化工有限公司 | 水环境,大气环境,土壤污染监管,环境风险管控 | 有机化学原料制造 | 石油化学工业污染物排放标准(GB31571-2015) | （表6）废气中有机特征污染物及排放限值 | DA033(DA033) | 甲醇 | 2025-11-12 | [6 empty] | <2 | <2 | 50 |  | mg/m3 | 否 |  |  | 是
江北新区2025年11月VOCs重点管控企业废气监督监测 | 塞拉尼斯（南京）化工有限公司 | 水环境,大气环境,土壤污染监管,环境风险管控 | 有机化学原料制造 | 化学工业挥发性有机物排放标准(DB32/3151—2016) | 挥发性有机物及臭气浓度排放限值,最高允许排放浓度 | DA049 VAE I、II期水洗塔(DA051 VAE III期液体配料废气) | 非甲烷总烃 | 2025-11-11 | [6 empty] | 1.40 | 1.40 | 80 |  | mg/m3 | 否 |  |  | 是
江北新区2025年11月VOCs重点管控企业废气监督监测 | 塞拉尼斯（南京）化工有限公司 | 水环境,大气环境,土壤污染监管,环境风险管控 | 有机化学原料制造 | 化学工业挥发性有机物排放标准(DB32/3151—2016) | 挥发性有机物及臭气浓度排放限值,最高允许排放浓度 | DA050 VAE III期固体配料废气(DA050) | 非甲烷总烃 | 2025-11-12 | [6 empty] | 1.54 | 1.54 | 80 |  | mg/m3 | 否 |  |  | 是
江北新区2025年11月VOCs重点管控企业废气监督监测 | 塞拉尼斯（南京）化工有限公司 | 水环境,大气环境,土壤污染监管,环境风险管控 | 有机化学原料制造 | 塞拉尼斯（南京）化工有限公司排污许可证(91320100780689071X001P) | 大气污染物排放限值 | DA024裂解炉AC20排口HE501(DA024裂解炉AC20排口HE501) | 甲烷 | 2025-11-13 | [6 empty] | 0.50 | 0.50 |  |  | mg/m3 | 否 |  |  | 否
江北新区2025年11月VOCs重点管控企业废气监督监测 | 塞拉尼斯（南京）化工有限公司 | 水环境,大气环境,土壤污染监管,环境风险管控 | 有机化学原料制造 | 化学工业挥发性有机物排放标准(DB32/3151—2016) | 挥发性有机物及臭气浓度排放限值,最高允许排放浓度 | DA024裂解炉AC20排口HE501(DA024裂解炉AC20排口HE501) | 丙酮 | 2025-11-13 | [6 empty] | 1.97 | 1.97 | 40 |  | mg/m3 | 否 |  |  | 是
江北新区2025年11月VOCs重点管控企业废气监督监测 | 塞拉尼斯（南京）化工有限公司 | 水环境,大气环境,土壤污染监管,环境风险管控 | 有机化学原料制造 | 化学工业挥发性有机物排放标准(DB32/3151—2016) | 挥发性有机物及臭气浓度排放限值,最高允许排放浓度 | DA024裂解炉AC20排口HE501(DA024裂解炉AC20排口HE501) | 非甲烷总烃 | 2025-11-13 | [6 empty] | 0.98 | 0.98 | 80 |  | mg/m3 | 否 |  |  | 是
江北新区2025年11月VOCs重点管控企业废气监督监测 | 塞拉尼斯（南京）化工有限公司 | 水环境,大气环境,土壤污染监管,环境风险管控 | 有机化学原料制造 | 化学工业挥发性有机物排放标准(DB32/3151—2016) | 挥发性有机物及臭气浓度排放限值,最高允许排放浓度 | FQ-32（DA028）(FQ-32（DA028）) | 非甲烷总烃 | 2025-11-12 | [6 empty] | 1.84 | 1.84 | 80 |  | mg/m3 | 否 |  |  | 是
江北新区2025年11月VOCs重点管控企业废气监督监测 | 塞拉尼斯（南京）化工有限公司 | 水环境,大气环境,土壤污染监管,环境风险管控 | 有机化学原料制造 | 化学工业挥发性有机物排放标准(DB32/3151—2016) | 挥发性有机物及臭气浓度排放限值,最高允许排放浓度 | DA046VAE I、II期配料间废气(DA046) | 非甲烷总烃 | 2025-11-11 | [6 empty] | 1.30 | 1.30 | 80 |  | mg/m3 | 否 |  |  | 是
江北新区2025年11月VOCs重点管控企业废气监督监测 | 塞拉尼斯（南京）化工有限公司 | 水环境,大气环境,土壤污染监管,环境风险管控 | 有机化学原料制造 | 合成树脂工业污染物排放标准(GB31572-2015) | （表5）大气污染物特别排放限值,焚烧类有机废气排放口,有机硅树脂 | DA018焚烧炉排气筒(Capricorn)v(FQ-33（DA018）) | 非甲烷总烃 | 2025-11-10 | [6 empty] | 0.76 | 1.43 | 60 |  | mg/m3 | 否 |  |  | 是
江北新区2025年11月VOCs重点管控企业废气监督监测 | 塞拉尼斯（南京）化工有限公司 | 水环境,大气环境,土壤污染监管,环境风险管控 | 有机化学原料制造 | 石油化学工业污染物排放标准(GB31571-2015) | （表6）废气中有机特征污染物及排放限值 | DA018焚烧炉排气筒(Capricorn)v(FQ-33（DA018）) | 丙酮 | 2025-11-10 | [6 empty] | 0.02 | 0.02 | 100 |  | mg/m3 | 否 |  |  | 是
江北新区2025年11月VOCs重点管控企业废气监督监测 | 塞拉尼斯（南京）化工有限公司 | 水环境,大气环境,土壤污染监管,环境风险管控 | 有机化学原料制造 | 石油化学工业污染物排放标准(GB31571-2015) | （表6）废气中有机特征污染物及排放限值 | DA018焚烧炉排气筒(Capricorn)v(FQ-33（DA018）) | 正己烷 | 2025-11-10 | [6 empty] | <0.004 | <0.004 | 100 |  | mg/m3 | 否 |  |  | 是
江北新区2025年11月VOCs重点管控企业废气监督监测 | 塞拉尼斯（南京）化工有限公司 | 水环境,大气环境,土壤污染监管,环境风险管控 | 有机化学原料制造 | 化学工业挥发性有机物排放标准(DB32/3151-2016) | 表1挥发性有机物及臭气浓度排放限值 | DA018焚烧炉排气筒(Capricorn)v(FQ-33（DA018）) | 乙酸乙酯 | 2025-11-10 | [6 empty] | <0.006 | <0.006 | 50 |  | mg/m3 | 否 |  |  | 是
江北新区2025年11月VOCs重点管控企业废气监督监测 | 塞拉尼斯（南京）化工有限公司 | 水环境,大气环境,土壤污染监管,环境风险管控 | 有机化学原料制造 | 塞拉尼斯（南京）化工有限公司排污许可证(91320100780689071X001P) | 大气污染物排放限值 | DA023裂解炉AC20排口HE503(DA023裂解炉AC20排口HE503) | 甲烷 | 2025-11-13 | [6 empty] | 0.54 | 0.54 |  |  | mg/m3 | 否 |  |  | 否
江北新区2025年11月VOCs重点管控企业废气监督监测 | 塞拉尼斯（南京）化工有限公司 | 水环境,大气环境,土壤污染监管,环境风险管控 | 有机化学原料制造 | 化学工业挥发性有机物排放标准(DB32/3151—2016) | 挥发性有机物及臭气浓度排放限值,最高允许排放浓度 | DA023裂解炉AC20排口HE503(DA023裂解炉AC20排口HE503) | 非甲烷总烃 | 2025-11-13 | [6 empty] | 0.89 | 0.89 | 80 |  | mg/m3 | 否 |  |  | 是
江北新区2025年11月VOCs重点管控企业废气监督监测 | 塞拉尼斯（南京）化工有限公司 | 水环境,大气环境,土壤污染监管,环境风险管控 | 有机化学原料制造 | 化学工业挥发性有机物排放标准(DB32/3151—2016) | 挥发性有机物及臭气浓度排放限值,最高允许排放浓度 | DA023裂解炉AC20排口HE503(DA023裂解炉AC20排口HE503) | 丙酮 | 2025-11-13 | [6 empty] | 0.46 | 0.46 | 40 |  | mg/m3 | 否 |  |  | 是
江北新区2025年11月VOCs重点管控企业废气监督监测 | 塞拉尼斯（南京）化工有限公司 | 水环境,大气环境,土壤污染监管,环境风险管控 | 有机化学原料制造 | 江苏省大气综合排放标准(DB32/4041-2021) | 表1 大气污染物有组织排放限值 | DA054 IC实验室排口1(001) | 非甲烷总烃 | 2025-11-11 | [6 empty] | 1.29 | 1.29 | 60 |  | mg/m3 | 否 |  |  | 是
江北新区2025年11月VOCs重点管控企业废气监督监测 | 塞拉尼斯（南京）化工有限公司 | 水环境,大气环境,土壤污染监管,环境风险管控 | 有机化学原料制造 | 化学工业挥发性有机物排放标准(DB32/3151—2016) | 挥发性有机物及臭气浓度排放限值,最高允许排放浓度 | DA025裂解炉AC20排口HE500(DA025裂解炉AC20排口HE500) | 丙酮 | 2025-11-13 | [6 empty] | 7.30 | 7.30 | 40 |  | mg/m3 | 否 |  |  | 是
江北新区2025年11月VOCs重点管控企业废气监督监测 | 塞拉尼斯（南京）化工有限公司 | 水环境,大气环境,土壤污染监管,环境风险管控 | 有机化学原料制造 | 塞拉尼斯（南京）化工有限公司排污许可证(91320100780689071X001P) | 大气污染物排放限值 | DA025裂解炉AC20排口HE500(DA025裂解炉AC20排口HE500) | 甲烷 | 2025-11-13 | [6 empty] | 0.64 | 0.64 |  |  | mg/m3 | 否 |  |  | 否
江北新区2025年11月VOCs重点管控企业废气监督监测 | 塞拉尼斯（南京）化工有限公司 | 水环境,大气环境,土壤污染监管,环境风险管控 | 有机化学原料制造 | 化学工业挥发性有机物排放标准(DB32/3151—2016) | 挥发性有机物及臭气浓度排放限值,最高允许排放浓度 | DA025裂解炉AC20排口HE500(DA025裂解炉AC20排口HE500) | 非甲烷总烃 | 2025-11-13 | [6 empty] | 1.38 | 1.38 | 80 |  | mg/m3 | 否 |  |  | 是
江北新区2025年11月VOCs重点管控企业废气监督监测 | 塞拉尼斯（南京）化工有限公司 | 水环境,大气环境,土壤污染监管,环境风险管控 | 有机化学原料制造 | 化学工业挥发性有机物排放标准(DB32/3151—2016) | 挥发性有机物及臭气浓度排放限值,最高允许排放浓度 | FQ-34（DA029）(FQ-34（DA029）) | 非甲烷总烃 | 2025-11-10 | [6 empty] | 1.07 | 1.07 | 80 |  | mg/m3 | 否 |  |  | 是
江北新区2025年11月VOCs重点管控企业废气监督监测 | 南京金陵化工厂有限责任公司 | 水环境,土壤污染监管,环境风险管控 | 无机盐制造 | 江苏省大气综合排放标准(DB32/4041-2021) | 表1 大气污染物有组织排放限值 | DA004实验室废气排口(DA004) | 非甲烷总烃 | 2025-11-06 | [6 empty] | 1.22 | 1.22 | 60 |  | mg/m3 | 否 |  |  | 是
江北新区2025年11月VOCs重点管控企业废气监督监测 | 沙索（中国）化学有限公司（赵桥河路） |  | 专项化学用品制造 | 化学工业挥发性有机物排放标准(DB32/3151—2016) | 挥发性有机物及臭气浓度排放限值,最高允许排放浓度 | ETO装置区域废气DA005(ETO装置区域废气DA005) | 非甲烷总烃 | 2025-11-11 | [6 empty] | 21.3 | 21.3 | 80 |  | mg/m3 | 否 |  |  | 是
江北新区2025年11月VOCs重点管控企业废气监督监测 | 沙索（中国）化学有限公司（赵桥河路） |  | 专项化学用品制造 | 化学工业挥发性有机物排放标准(DB32/3151—2016) | 挥发性有机物及臭气浓度排放限值,最高允许排放浓度 | DA006(DA006) | 非甲烷总烃 | 2025-11-11 | [6 empty] | 7.87 | 7.87 | 80 |  | mg/m3 | 否 |  |  | 是
江北新区2025年11月VOCs重点管控企业废气监督监测 | 沙索（中国）化学有限公司（赵桥河路） |  | 专项化学用品制造 | 化学工业挥发性有机物排放标准(DB32/3151—2016) | 挥发性有机物及臭气浓度排放限值,最高允许排放浓度 | DA003灌装车间废气排口(DA003) | 非甲烷总烃 | 2025-11-11 | [6 empty] | 1.02 | 1.02 | 80 |  | mg/m3 | 否 |  |  | 是
江北新区2025年11月VOCs重点管控企业废气监督监测 | 沙索（中国）化学有限公司（赵桥河路） |  | 专项化学用品制造 | 化学工业挥发性有机物排放标准(DB32/3151—2016) | 挥发性有机物及臭气浓度排放限值,最高允许排放浓度 | DA004(DA004) | 非甲烷总烃 | 2025-11-11 | [6 empty] | 4.54 | 4.54 | 80 |  | mg/m3 | 否 |  |  | 是
江北新区2025年11月VOCs重点管控企业废气监督监测 | 沙索（中国）化学有限公司（赵桥河路） |  | 专项化学用品制造 | 化学工业挥发性有机物排放标准(DB32/3151—2016) | 挥发性有机物及臭气浓度排放限值,最高允许排放浓度 | DA007污水站废气排口(DA007) | 非甲烷总烃 | 2025-11-11 | [6 empty] | 3.88 | 3.88 | 80 |  | mg/m3 | 否 |  |  | 是
江北新区2025年11月VOCs重点管控企业废气监督监测 | 沙索（中国）化学有限公司（赵桥河路） |  | 专项化学用品制造 | 化学工业挥发性有机物排放标准(DB32/3151—2016) | 挥发性有机物及臭气浓度排放限值,最高允许排放浓度 | DA001实验室废气排口(DA001实验室废气排口) | 非甲烷总烃 | 2025-11-11 | [6 empty] | 1.04 | 1.04 | 80 |  | mg/m3 | 否 |  |  | 是
江北新区2025年11月VOCs重点管控企业废气监督监测 | 凯米拉化学品（南京）有限公司 | 水环境,土壤污染监管,环境风险管控 | 专项化学用品制造 | 化学工业挥发性有机物排放标准(DB32/3151—2016) | 挥发性有机物及臭气浓度排放限值,最高允许排放浓度 | AKD洗涤塔(DA005) | 非甲烷总烃 | 2025-11-06 | [6 empty] | 1.27 | 1.27 | 80 |  | mg/m3 | 否 |  |  | 是
江北新区2025年11月VOCs重点管控企业废气监督监测 | 凯米拉化学品（南京）有限公司 | 水环境,土壤污染监管,环境风险管控 | 专项化学用品制造 | 化学工业挥发性有机物排放标准(DB32/3151—2016) | 挥发性有机物及臭气浓度排放限值,最高允许排放浓度 | 实验室废气排口(DA006) | 非甲烷总烃 | 2025-11-06 | [6 empty] | 1.37 | 1.37 | 80 |  | mg/m3 | 否 |  |  | 是
江北新区2025年11月VOCs重点管控企业废气监督监测 | 凯米拉化学品（南京）有限公司 | 水环境,土壤污染监管,环境风险管控 | 专项化学用品制造 | 化学工业挥发性有机物排放标准(DB32/3151—2016) | 挥发性有机物及臭气浓度排放限值,最高允许排放浓度 | C758洗涤塔(DA003) | 丙烯酸 | 2025-11-04 | [6 empty] | <0.02 | <0.02 | 20 |  | mg/m3 | 否 |  |  | 是
江北新区2025年11月VOCs重点管控企业废气监督监测 | 凯米拉化学品（南京）有限公司 | 水环境,土壤污染监管,环境风险管控 | 专项化学用品制造 | 江苏省大气综合排放标准(DB32/4041-2021) | 表1 大气污染物有组织排放限值 | C758洗涤塔(DA003) | 非甲烷总烃 | 2025-11-04 | [6 empty] | 1.24 | 1.24 | 80 |  | mg/m3 | 否 |  |  | 是
江北新区2025年11月VOCs重点管控企业废气监督监测 | 凯米拉化学品（南京）有限公司 | 水环境,土壤污染监管,环境风险管控 | 专项化学用品制造 | 化学工业挥发性有机物排放标准(DB32/3151—2016) | 挥发性有机物及臭气浓度排放限值,最高允许排放浓度 | C758洗涤塔(DA003) | 丙烯酰胺 | 2025-11-04 | [6 empty] | <0.1 | <0.1 | 5 |  | mg/m3 | 否 |  |  | 是
江北新区2025年11月VOCs重点管控企业废气监督监测 | 凯米拉化学品（南京）有限公司 | 水环境,土壤污染监管,环境风险管控 | 专项化学用品制造 | 化学工业挥发性有机物排放标准(DB32/3151—2016) | 挥发性有机物及臭气浓度排放限值,最高允许排放浓度 | C758洗涤塔(DA003) | 苯乙烯 | 2025-11-04 | [6 empty] | <0.004 | <0.004 | 20 |  | mg/m3 | 否 |  |  | 是
江北新区2025年11月VOCs重点管控企业废气监督监测 | 凯米拉化学品（南京）有限公司 | 水环境,土壤污染监管,环境风险管控 | 专项化学用品制造 | 化学工业挥发性有机物排放标准(DB32/3151—2016) | 挥发性有机物及臭气浓度排放限值,最高允许排放浓度 | 危废仓库废气排口(DA007) | 非甲烷总烃 | 2025-11-05 | [6 empty] | 1.07 | 1.07 | 80 |  | mg/m3 | 否 |  |  | 是
江北新区2025年11月VOCs重点管控企业废气监督监测 | 南京夜视丽精细化工有限责任公司 | 水环境,大气环境,土壤污染监管 | 其他合成材料制造 | 合成树脂工业污染物排放标准(GB31572-2015) | （表5）大气污染物特别排放限值,非焚烧类有机废气排放口,丙烯酸树脂 | DA001废气排放口(DA001) | 丙烯酸 | 2025-11-19 | [6 empty] | <0.02 | <0.02 | 10 |  | mg/m3 | 否 |  |  | 是
江北新区2025年11月VOCs重点管控企业废气监督监测 | 南京夜视丽精细化工有限责任公司 | 水环境,大气环境,土壤污染监管 | 其他合成材料制造 | 合成树脂工业污染物排放标准(GB31572-2015) | （表5）大气污染物特别排放限值,焚烧类有机废气排放口,有机硅树脂 | DA001废气排放口(DA001) | 非甲烷总烃 | 2025-11-19 | [6 empty] | 0.97 | 0.97 | 60 |  | mg/m3 | 否 |  |  | 是
江北新区2025年11月VOCs重点管控企业废气监督监测 | 南京夜视丽精细化工有限责任公司 | 水环境,大气环境,土壤污染监管 | 其他合成材料制造 | 化学工业挥发性有机物排放标准(DB32/3151-2016) | 表1挥发性有机物及臭气浓度排放限值 | DA001废气排放口(DA001) | 乙酸乙酯 | 2025-11-19 | [6 empty] | 0.010 | 0.010 | 50 |  | mg/m3 | 否 |  |  | 是
江北新区2025年11月VOCs重点管控企业废气监督监测 | 南京汇诚制药有限公司 | 水环境,大气环境,土壤污染监管 | 化学药品原料药制造 | 制药工业大气污染物排放标准(DB 32/4042—2021) | 有组织废气 | DA003(DA003) | 非甲烷总烃 | 2025-11-18 | [6 empty] | 1.25 | 1.25 | 60 |  | mg/m3 | 否 |  |  | 是
江北新区2025年11月VOCs重点管控企业废气监督监测 | 中环信（南京）环境服务有限公司 | 水环境,地下水,大气环境,土壤污染监管,环境风险管控 | 危险废物治理 | 江苏省大气综合排放标准(DB32/4041-2021) | 表1 大气污染物有组织排放限值 | DA007 3#库排气筒(DA007) | 非甲烷总烃 | 2025-11-03 | [6 empty] | 0.43 | 0.43 | 60 |  | mg/m3 | 否 |  |  | 是
江北新区2025年11月VOCs重点管控企业废气监督监测 | 中环信（南京）环境服务有限公司 | 水环境,地下水,大气环境,土壤污染监管,环境风险管控 | 危险废物治理 | 江苏省大气综合排放标准(DB32/4041-2021) | 表1 大气污染物有组织排放限值 | DA009 2#库排气筒(DA009) | 非甲烷总烃 | 2025-11-03 | [6 empty] | 1.01 | 1.01 | 60 |  | mg/m3 | 否 |  |  | 是
江北新区2025年11月VOCs重点管控企业废气监督监测 | 中环信（南京）环境服务有限公司 | 水环境,地下水,大气环境,土壤污染监管,环境风险管控 | 危险废物治理 | 江苏省大气综合排放标准(DB32/4041-2021) | 表1 大气污染物有组织排放限值 | DA006 6#炉料坑排气筒(DA006) | 非甲烷总烃 | 2025-11-03 | [6 empty] | 0.42 | 0.42 | 60 |  | mg/m3 | 否 |  |  | 是
江北新区2025年11月VOCs重点管控企业废气监督监测 | 中环信（南京）环境服务有限公司 | 水环境,地下水,大气环境,土壤污染监管,环境风险管控 | 危险废物治理 | 《江苏省大气污染物综合排放标准》(DB32/4041-2021) | 表 1 大气污染物有组织排放限值,其他,最高允许排放浓度 | DA003(DA003) | 非甲烷总烃 | 2025-11-03 | [6 empty] | 0.42 | 0.42 | 60 |  | mg/m3 | 否 |  |  | 是
江北新区2025年11月VOCs重点管控企业废气监督监测 | 中环信（南京）环境服务有限公司 | 水环境,地下水,大气环境,土壤污染监管,环境风险管控 | 危险废物治理 | 江苏省大气综合排放标准(DB32/4041-2021) | 表1 大气污染物有组织排放限值 | DA008 1#库排气筒(DA008) | 非甲烷总烃 | 2025-11-03 | [6 empty] | 0.41 | 0.41 | 60 |  | mg/m3 | 否 |  |  | 是
江北新区2025年11月VOCs重点管控企业废气监督监测 | 中环信（南京）环境服务有限公司 | 水环境,地下水,大气环境,土壤污染监管,环境风险管控 | 危险废物治理 | 江苏省大气综合排放标准(DB32/4041-2021) | 表1 大气污染物有组织排放限值 | DA001(DA001) | 非甲烷总烃 | 2025-11-03 | [6 empty] | 0.77 | 0.77 | 60 |  | mg/m3 | 否 |  |  | 是
江北新区2025年11月VOCs重点管控企业废气监督监测 | 中环信（南京）环境服务有限公司 | 水环境,地下水,大气环境,土壤污染监管,环境风险管控 | 危险废物治理 | 《江苏省大气污染物综合排放标准》(DB32/4041-2021) | 表 1 大气污染物有组织排放限值,其他,最高允许排放浓度 | DA002(DA002) | 非甲烷总烃 | 2025-11-03 | [6 empty] | 0.44 | 0.44 | 60 |  | mg/m3 | 否 |  |  | 是
江北新区2025年11月VOCs重点管控企业废气监督监测 | 江苏中旗科技股份有限公司 | 水环境,地下水,大气环境,土壤污染监管,环境风险管控 | 化学农药制造 | 化学工业挥发性有机物排放标准(DB32/3151—2016) | 挥发性有机物及臭气浓度排放限值,最高允许排放浓度 | 制剂车 间废气 排放口(DA041) | 二甲苯（总量） | 2025-11-12 | [6 empty] | <0.004 | <0.004 | 40 |  | mg/m3 | 否 |  |  | 是
江北新区2025年11月VOCs重点管控企业废气监督监测 | 江苏中旗科技股份有限公司 | 水环境,地下水,大气环境,土壤污染监管,环境风险管控 | 化学农药制造 | 化学工业挥发性有机物排放标准(DB32/3151—2016) | 挥发性有机物及臭气浓度排放限值,最高允许排放浓度 | 制剂车 间废气 排放口(DA041) | 非甲烷总烃 | 2025-11-12 | [6 empty] | 0.44 | 0.44 | 80 |  | mg/m3 | 否 |  |  | 是
江北新区2025年11月VOCs重点管控企业废气监督监测 | 江苏中旗科技股份有限公司 | 水环境,地下水,大气环境,土壤污染监管,环境风险管控 | 化学农药制造 | 化学工业挥发性有机物排放标准(DB 32/3151—2016) | 表1 挥发性有机物及臭气浓度排放限值 | 制剂车 间废气 排放口(DA041) | 挥发性有机物 | 2025-11-12 | [6 empty] | <0.001 | <0.001 | 80 |  | mg/m3 | 否 |  |  | 是
江北新区2025年11月VOCs重点管控企业废气监督监测 | 江苏中旗科技股份有限公司 | 水环境,地下水,大气环境,土壤污染监管,环境风险管控 | 化学农药制造 | 江苏省地方标准化学工业挥发性有机物排放标准(DB32/3151-2016) | 表1 挥发性有机物及臭气浓度排放限值 | DA040污水站(DA040) | 挥发性有机物 | 2025-11-12 | [6 empty] | <0.001 | <0.001 | 80 |  | mg/m3 | 否 |  |  | 是
江北新区2025年11月VOCs重点管控企业废气监督监测 | 江苏中旗科技股份有限公司 | 水环境,地下水,大气环境,土壤污染监管,环境风险管控 | 化学农药制造 | 化学工业挥发性有机物排放标准(DB32/3151—2016) | 挥发性有机物及臭气浓度排放限值,最高允许排放浓度 | DA040污水站(DA040) | 非甲烷总烃 | 2025-11-12 | [6 empty] | 0.45 | 0.45 | 80 |  | mg/m3 | 否 |  |  | 是
江北新区2025年11月VOCs重点管控企业废气监督监测 | 江苏中旗科技股份有限公司 | 水环境,地下水,大气环境,土壤污染监管,环境风险管控 | 化学农药制造 | 化学工业挥发性有机物排放标准(DB 32/3151—2016) | 表1 挥发性有机物及臭气浓度排放限值 | DA048(DA048) | 挥发性有机物 | 2025-11-12 | [6 empty] | <0.001 | <0.001 | 80 |  | mg/m3 | 否 |  |  | 是
江北新区2025年11月VOCs重点管控企业废气监督监测 | 江苏中旗科技股份有限公司 | 水环境,地下水,大气环境,土壤污染监管,环境风险管控 | 化学农药制造 | 化学工业挥发性有机物排放标准(DB32/3151—2016) | 挥发性有机物及臭气浓度排放限值,最高允许排放浓度 | DA048(DA048) | 非甲烷总烃 | 2025-11-12 | [6 empty] | 0.44 | 0.44 | 80 |  | mg/m3 | 否 |  |  | 是
江北新区2025年11月VOCs重点管控企业废气监督监测 | 江苏中旗科技股份有限公司 | 水环境,地下水,大气环境,土壤污染监管,环境风险管控 | 化学农药制造 |  |  | DA054(DA054) | 挥发性有机物 | 2025-11-10 | [6 empty] | <0.001 | <0.001 | 80 |  | mg/m3 | 否 |  |  | 否
江北新区2025年11月VOCs重点管控企业废气监督监测 | 江苏中旗科技股份有限公司 | 水环境,地下水,大气环境,土壤污染监管,环境风险管控 | 化学农药制造 | 化学工业挥发性有机物排放标准(DB32/3151—2016) | 挥发性有机物及臭气浓度排放限值,最高允许排放浓度 | DA054(DA054) | N，N-二甲基甲酰胺 | 2025-11-10 | [6 empty] | <0.1 | <0.1 | 30 |  | mg/m3 | 否 |  |  | 是
江北新区2025年11月VOCs重点管控企业废气监督监测 | 江苏中旗科技股份有限公司 | 水环境,地下水,大气环境,土壤污染监管,环境风险管控 | 化学农药制造 | 化学工业挥发性有机物排放标准(DB32/3151—2016) | 挥发性有机物及臭气浓度排放限值,最高允许排放浓度 | DA054(DA054) | 1,2-二氯乙烷 | 2025-11-10 | [6 empty] | 4.14 | 4.14 | 7 |  | mg/m3 | 否 |  |  | 是
江北新区2025年11月VOCs重点管控企业废气监督监测 | 江苏中旗科技股份有限公司 | 水环境,地下水,大气环境,土壤污染监管,环境风险管控 | 化学农药制造 | 化学工业挥发性有机物排放标准(DB32/3151—2016) | 挥发性有机物及臭气浓度排放限值,最高允许排放浓度 | DA054(DA054) | 甲醇 | 2025-11-10 | [6 empty] | <0.1 | <0.1 | 60 |  | mg/m3 | 否 |  |  | 是
江北新区2025年11月VOCs重点管控企业废气监督监测 | 江苏中旗科技股份有限公司 | 水环境,地下水,大气环境,土壤污染监管,环境风险管控 | 化学农药制造 | 化学工业挥发性有机物排放标准(DB32/3151—2016) | 挥发性有机物及臭气浓度排放限值,最高允许排放浓度 | DA054(DA054) | 甲苯 | 2025-11-10 | [6 empty] | <0.004 | <0.004 | 25 |  | mg/m3 | 否 |  |  | 是
江北新区2025年11月VOCs重点管控企业废气监督监测 | 江苏中旗科技股份有限公司 | 水环境,地下水,大气环境,土壤污染监管,环境风险管控 | 化学农药制造 | 化学工业挥发性有机物排放标准(DB32/3151—2016) | 挥发性有机物及臭气浓度排放限值,最高允许排放浓度 | DA054(DA054) | 非甲烷总烃 | 2025-11-10 | [6 empty] | 0.45 | 0.45 | 80 |  | mg/m3 | 否 |  |  | 是
江北新区2025年11月VOCs重点管控企业废气监督监测 | 江苏中旗科技股份有限公司 | 水环境,地下水,大气环境,土壤污染监管,环境风险管控 | 化学农药制造 |  |  | 老厂区RTO废气排口(DA056) | 四氢呋喃 | 2025-11-11 | [6 empty] | <0.006 | <0.006 |  |  | mg/L | 否 |  |  | 否
江北新区2025年11月VOCs重点管控企业废气监督监测 | 江苏中旗科技股份有限公司 | 水环境,地下水,大气环境,土壤污染监管,环境风险管控 | 化学农药制造 | 化学工业挥发性有机物排放标准(DB32/3151-2016) | 表1挥发性有机物及臭气浓度排放限值 | 老厂区RTO废气排口(DA056) | 乙酸乙酯 | 2025-11-11 | [6 empty] | <0.006 | <0.006 | 50 |  | mg/m3 | 否 |  |  | 是
江北新区2025年11月VOCs重点管控企业废气监督监测 | 江苏中旗科技股份有限公司 | 水环境,地下水,大气环境,土壤污染监管,环境风险管控 | 化学农药制造 | 化学工业挥发性有机物排放标准(DB32/3151—2016) | 挥发性有机物及臭气浓度排放限值,最高允许排放浓度 | 老厂区RTO废气排口(DA056) | 甲苯 | 2025-11-11 | [6 empty] | <0.004 | <0.004 | 25 |  | mg/m3 | 否 |  |  | 是
江北新区2025年11月VOCs重点管控企业废气监督监测 | 江苏中旗科技股份有限公司 | 水环境,地下水,大气环境,土壤污染监管,环境风险管控 | 化学农药制造 |  |  | 老厂区RTO废气排口(DA056) | 挥发性有机物 | 2025-11-11 | [6 empty] | <0.001 | <0.001 | 80 |  | mg/m3 | 否 |  |  | 否
江北新区2025年11月VOCs重点管控企业废气监督监测 | 江苏中旗科技股份有限公司 | 水环境,地下水,大气环境,土壤污染监管,环境风险管控 | 化学农药制造 | 化学工业挥发性有机物排放标准(DB32/3151—2016) | 挥发性有机物及臭气浓度排放限值,最高允许排放浓度 | 老厂区RTO废气排口(DA056) | 甲醇 | 2025-11-11 | [6 empty] | <0.1 | <0.1 | 60 |  | mg/m3 | 否 |  |  | 是
江北新区2025年11月VOCs重点管控企业废气监督监测 | 江苏中旗科技股份有限公司 | 水环境,地下水,大气环境,土壤污染监管,环境风险管控 | 化学农药制造 | 江苏省《化学工业挥发性有机物排放标准》[地标][地标][地标](DB32/3151-2016) | 表1 挥发性有机物及臭气浓度排放限值,最高允许排放浓度（mg/m3）d | 老厂区RTO废气排口(DA056) | 1,2-二氯乙烷 | 2025-11-11 | [6 empty] | 6.22 | 6.22 | 7.0 |  | mg/m3 | 否 |  |  | 是
江北新区2025年11月VOCs重点管控企业废气监督监测 | 江苏中旗科技股份有限公司 | 水环境,地下水,大气环境,土壤污染监管,环境风险管控 | 化学农药制造 | 化学工业挥发性有机物排放标准(DB32/3151—2016) | 挥发性有机物及臭气浓度排放限值,最高允许排放浓度 | 老厂区RTO废气排口(DA056) | 二甲苯（总量） | 2025-11-11 | [6 empty] | <0.004 | <0.004 | 40 |  | mg/m3 | 否 |  |  | 是
江北新区2025年11月VOCs重点管控企业废气监督监测 | 江苏中旗科技股份有限公司 | 水环境,地下水,大气环境,土壤污染监管,环境风险管控 | 化学农药制造 | 化学工业挥发性有机物排放标准(DB32/3151—2016) | 挥发性有机物及臭气浓度排放限值,最高允许排放浓度 | 老厂区RTO废气排口(DA056) | 吡啶 | 2025-11-11 | [6 empty] | <0.09 | <0.09 | 4 |  | mg/m3 | 否 |  |  | 是
江北新区2025年11月VOCs重点管控企业废气监督监测 | 江苏中旗科技股份有限公司 | 水环境,地下水,大气环境,土壤污染监管,环境风险管控 | 化学农药制造 | 化学工业挥发性有机物排放标准(DB32/3151—2016) | 挥发性有机物及臭气浓度排放限值,最高允许排放浓度 | 老厂区RTO废气排口(DA056) | 非甲烷总烃 | 2025-11-11 | [6 empty] | 0.51 | 0.51 | 80 |  | mg/m3 | 否 |  |  | 是
江北新区2025年11月VOCs重点管控企业废气监督监测 | 江苏中旗科技股份有限公司 | 水环境,地下水,大气环境,土壤污染监管,环境风险管控 | 化学农药制造 |  |  | 老厂区RTO废气排口(DA056) | N,N-二甲基甲酰胺 | 2025-11-11 | [6 empty] | <0.1 | <0.1 | 30 |  | mg/m3 | 否 |  |  | 否
江北新区2025年11月VOCs重点管控企业废气监督监测 | 江苏中旗科技股份有限公司 | 水环境,地下水,大气环境,土壤污染监管,环境风险管控 | 化学农药制造 | 农药制造工业大气污染物排放标准(GB 39727—2020) | （表1）大气污染物排放限值,车间或生产设施排气筒,化学原药制造、农药中间体制造和农药研发机构工艺废气 | 老厂区RTO废气排口(DA056) | 甲醛 | 2025-11-11 | [6 empty] | 0.065 | 0.065 | 5 |  | mg/m3 | 否 |  |  | 是
江北新区2025年11月VOCs重点管控企业废气监督监测 | 江苏中旗科技股份有限公司 | 水环境,地下水,大气环境,土壤污染监管,环境风险管控 | 化学农药制造 | 化学工业挥发性有机物排放标准(DB32/3151—2016) | 挥发性有机物及臭气浓度排放限值,最高允许排放浓度 | 老厂区RTO废气排口(DA056) | 丙酮 | 2025-11-11 | [6 empty] | <0.01 | <0.01 | 40 |  | mg/m3 | 否 |  |  | 是
江北新区2025年11月VOCs重点管控企业废气监督监测 | 江苏中旗科技股份有限公司 | 水环境,地下水,大气环境,土壤污染监管,环境风险管控 | 化学农药制造 | 化学工业挥发性有机物排放标准(DB32/3151—2016) | 挥发性有机物及臭气浓度排放限值,最高允许排放浓度 | 一车间 南工艺 废气排 口(DA042) | 1,2-二氯乙烷 | 2025-11-11 | [6 empty] | 6.51 | 6.51 | 7 |  | mg/m3 | 否 |  |  | 是
江北新区2025年11月VOCs重点管控企业废气监督监测 | 江苏中旗科技股份有限公司 | 水环境,地下水,大气环境,土壤污染监管,环境风险管控 | 化学农药制造 | 化学工业挥发性有机物排放标准(DB32/3151—2016) | 挥发性有机物及臭气浓度排放限值,最高允许排放浓度 | 一车间 南工艺 废气排 口(DA042) | 甲苯 | 2025-11-11 | [6 empty] | <0.004 | <0.004 | 25 |  | mg/m3 | 否 |  |  | 是
江北新区2025年11月VOCs重点管控企业废气监督监测 | 江苏中旗科技股份有限公司 | 水环境,地下水,大气环境,土壤污染监管,环境风险管控 | 化学农药制造 | 《江苏中旗科技股份有限公司排污许可证》(91320100752701061X001P) | 废气污染物排放限值 | 一车间 南工艺 废气排 口(DA042) | 甲醇 | 2025-11-11 | [6 empty] | <0.1 | <0.1 | 60 |  | mg/m3 | 否 |  |  | 是
江北新区2025年11月VOCs重点管控企业废气监督监测 | 江苏中旗科技股份有限公司 | 水环境,地下水,大气环境,土壤污染监管,环境风险管控 | 化学农药制造 | 化学工业挥发性有机物排放标准(DB32/3151—2016) | 挥发性有机物及臭气浓度排放限值,最高允许排放浓度 | 一车间 南工艺 废气排 口(DA042) | 非甲烷总烃 | 2025-11-11 | [6 empty] | 0.60 | 0.60 | 80 |  | mg/m3 | 否 |  |  | 是
江北新区2025年11月VOCs重点管控企业废气监督监测 | 江苏中旗科技股份有限公司 | 水环境,地下水,大气环境,土壤污染监管,环境风险管控 | 化学农药制造 | 《江苏中旗科技股份有限公司排污许可证》(91320100752701061X001P) | 废气污染物排放限值 | 一车间 南工艺 废气排 口(DA042) | N，N-二甲基甲酰胺 | 2025-11-11 | [6 empty] | <0.1 | <0.1 | 30 |  | mg/m3 | 否 |  |  | 是
江北新区2025年11月VOCs重点管控企业废气监督监测 | 江苏中旗科技股份有限公司 | 水环境,地下水,大气环境,土壤污染监管,环境风险管控 | 化学农药制造 |  |  | 一车间 南工艺 废气排 口(DA042) | 挥发性有机物 | 2025-11-11 | [6 empty] | <0.001 | <0.001 | 80 |  | mg/m3 | 否 |  |  | 否
江北新区2025年11月VOCs重点管控企业废气监督监测 | 江苏中旗科技股份有限公司 | 水环境,地下水,大气环境,土壤污染监管,环境风险管控 | 化学农药制造 | 化学工业挥发性有机物排放标准(DB32/3151—2016) | 挥发性有机物及臭气浓度排放限值,最高允许排放浓度 | DA037(DA037) | N，N-二甲基甲酰胺 | 2025-11-11 | [6 empty] | <0.1 | <0.1 | 30 |  | mg/m3 | 否 |  |  | 是
江北新区2025年11月VOCs重点管控企业废气监督监测 | 江苏中旗科技股份有限公司 | 水环境,地下水,大气环境,土壤污染监管,环境风险管控 | 化学农药制造 |  |  | DA037(DA037) | 挥发性有机物 | 2025-11-11 | [6 empty] | <0.001 | <0.001 | 80 |  | mg/m3 | 否 |  |  | 否
江北新区2025年11月VOCs重点管控企业废气监督监测 | 江苏中旗科技股份有限公司 | 水环境,地下水,大气环境,土壤污染监管,环境风险管控 | 化学农药制造 | 化学工业挥发性有机物排放标准(DB32/3151—2016) | 挥发性有机物及臭气浓度排放限值,最高允许排放浓度 | DA037(DA037) | 非甲烷总烃 | 2025-11-11 | [6 empty] | 0.43 | 0.43 | 80 |  | mg/m3 | 否 |  |  | 是
江北新区2025年11月VOCs重点管控企业废气监督监测 | 江苏中旗科技股份有限公司 | 水环境,地下水,大气环境,土壤污染监管,环境风险管控 | 化学农药制造 | 化学工业挥发性有机物排放标准(DB32/3151—2016) | 挥发性有机物及臭气浓度排放限值,最高允许排放浓度 | DA051 七车间废气排口(DA051) | N，N-二甲基甲酰胺 | 2025-11-10 | [6 empty] | <0.1 | <0.1 | 30 |  | mg/m3 | 否 |  |  | 是
江北新区2025年11月VOCs重点管控企业废气监督监测 | 江苏中旗科技股份有限公司 | 水环境,地下水,大气环境,土壤污染监管,环境风险管控 | 化学农药制造 |  |  | DA051 七车间废气排口(DA051) | 挥发性有机物 | 2025-11-10 | [6 empty] | <0.001 | <0.001 | 80 |  | mg/m3 | 否 |  |  | 否
江北新区2025年11月VOCs重点管控企业废气监督监测 | 江苏中旗科技股份有限公司 | 水环境,地下水,大气环境,土壤污染监管,环境风险管控 | 化学农药制造 | 化学工业挥发性有机物排放标准(DB32/3151—2016) | 挥发性有机物及臭气浓度排放限值,最高允许排放浓度 | DA051 七车间废气排口(DA051) | 非甲烷总烃 | 2025-11-10 | [6 empty] | 0.71 | 0.71 | 80 |  | mg/m3 | 否 |  |  | 是
江北新区2025年11月VOCs重点管控企业废气监督监测 | 江苏中旗科技股份有限公司 | 水环境,地下水,大气环境,土壤污染监管,环境风险管控 | 化学农药制造 | 化学工业挥发性有机物排放标准(DB32/3151—2016) | 挥发性有机物及臭气浓度排放限值,最高允许排放浓度 | DA051 七车间废气排口(DA051) | 甲苯 | 2025-11-10 | [6 empty] | <0.004 | <0.004 | 25 |  | mg/m3 | 否 |  |  | 是
江北新区2025年11月VOCs重点管控企业废气监督监测 | 江苏中旗科技股份有限公司 | 水环境,地下水,大气环境,土壤污染监管,环境风险管控 | 化学农药制造 | 化学工业挥发性有机物排放标准(DB32/3151—2016) | 挥发性有机物及臭气浓度排放限值,最高允许排放浓度 | DA051 七车间废气排口(DA051) | 1,2-二氯乙烷 | 2025-11-10 | [6 empty] | 0.173 | 0.173 | 7 |  | mg/m3 | 否 |  |  | 是
江北新区2025年11月VOCs重点管控企业废气监督监测 | 江苏中旗科技股份有限公司 | 水环境,地下水,大气环境,土壤污染监管,环境风险管控 | 化学农药制造 | 化学工业挥发性有机物排放标准(DB32/3151—2016) | 挥发性有机物及臭气浓度排放限值,最高允许排放浓度 | DA051 七车间废气排口(DA051) | 甲醇 | 2025-11-10 | [6 empty] | <0.1 | <0.1 | 60 |  | mg/m3 | 否 |  |  | 是
江北新区2025年11月VOCs重点管控企业废气监督监测 | 江苏中旗科技股份有限公司 | 水环境,地下水,大气环境,土壤污染监管,环境风险管控 | 化学农药制造 | 化学工业挥发性有机物排放标准(DB32/3151—2016) | 挥发性有机物及臭气浓度排放限值,最高允许排放浓度 | DA050RTO排口(DA050) | 非甲烷总烃 | 2025-11-10 | [6 empty] | 6.18 | 6.18 | 80 |  | mg/m3 | 否 |  |  | 是
江北新区2025年11月VOCs重点管控企业废气监督监测 | 江苏中旗科技股份有限公司 | 水环境,地下水,大气环境,土壤污染监管,环境风险管控 | 化学农药制造 | 化学工业挥发性有机物排放标准(DB32/3151—2016) | 挥发性有机物及臭气浓度排放限值,最高允许排放浓度 | DA050RTO排口(DA050) | 甲苯 | 2025-11-10 | [6 empty] | <0.004 | <0.004 | 25 |  | mg/m3 | 否 |  |  | 是
江北新区2025年11月VOCs重点管控企业废气监督监测 | 江苏中旗科技股份有限公司 | 水环境,地下水,大气环境,土壤污染监管,环境风险管控 | 化学农药制造 | 化学工业挥发性有机物排放标准(DB32/3151—2016) | 挥发性有机物及臭气浓度排放限值,最高允许排放浓度 | DA050RTO排口(DA050) | 1,2-二氯乙烷 | 2025-11-10 | [6 empty] | <0.005 | <0.005 | 7 |  | mg/m3 | 否 |  |  | 是
江北新区2025年11月VOCs重点管控企业废气监督监测 | 江苏中旗科技股份有限公司 | 水环境,地下水,大气环境,土壤污染监管,环境风险管控 | 化学农药制造 | 不评价的项目(null) | 废气不评价的项目 | DA050RTO排口(DA050) | 三甲胺 | 2025-11-10 | [6 empty] | <0.03 | <0.03 |  |  | mg/m3 | 否 |  |  | 否
江北新区2025年11月VOCs重点管控企业废气监督监测 | 江苏中旗科技股份有限公司 | 水环境,地下水,大气环境,土壤污染监管,环境风险管控 | 化学农药制造 |  |  | DA050RTO排口(DA050) | 正己烷 | 2025-11-10 | [6 empty] | <0.004 | <0.004 |  |  | mg/L | 否 |  |  | 否
江北新区2025年11月VOCs重点管控企业废气监督监测 | 江苏中旗科技股份有限公司 | 水环境,地下水,大气环境,土壤污染监管,环境风险管控 | 化学农药制造 |  |  | DA050RTO排口(DA050) | 二氯甲烷 | 2025-11-10 | [6 empty] | 0.037 | 0.037 | 50 |  | mg/m3 | 否 |  |  | 否
江北新区2025年11月VOCs重点管控企业废气监督监测 | 江苏中旗科技股份有限公司 | 水环境,地下水,大气环境,土壤污染监管,环境风险管控 | 化学农药制造 | 农药制造工业大气污染物排放标准(GB 39727—2020) | （表1）大气污染物排放限值,车间或生产设施排气筒,化学原药制造、农药中间体制造和农药研发机构工艺废气 | DA050RTO排口(DA050) | 甲醛 | 2025-11-10 | [6 empty] | 0.139 | 0.139 | 5 |  | mg/m3 | 否 |  |  | 是
江北新区2025年11月VOCs重点管控企业废气监督监测 | 江苏中旗科技股份有限公司 | 水环境,地下水,大气环境,土壤污染监管,环境风险管控 | 化学农药制造 |  |  | DA050RTO排口(DA050) | 四氢呋喃 | 2025-11-10 | [6 empty] | <0.006 | <0.006 |  |  | mg/m3 | 否 |  |  | 否
江北新区2025年11月VOCs重点管控企业废气监督监测 | 江苏中旗科技股份有限公司 | 水环境,地下水,大气环境,土壤污染监管,环境风险管控 | 化学农药制造 |  |  | DA050RTO排口(DA050) | 挥发性有机物 | 2025-11-10 | [6 empty] | <0.001 | <0.001 | 80 |  | mg/m3 | 否 |  |  | 否
江北新区2025年11月VOCs重点管控企业废气监督监测 | 江苏中旗科技股份有限公司 | 水环境,地下水,大气环境,土壤污染监管,环境风险管控 | 化学农药制造 | 化学工业挥发性有机物排放标准(DB32/3151—2016) | 挥发性有机物及臭气浓度排放限值,最高允许排放浓度 | DA050RTO排口(DA050) | 甲醇 | 2025-11-10 | [6 empty] | <0.1 | <0.1 | 60 |  | mg/m3 | 否 |  |  | 是
江北新区2025年11月VOCs重点管控企业废气监督监测 | 江苏中旗科技股份有限公司 | 水环境,地下水,大气环境,土壤污染监管,环境风险管控 | 化学农药制造 | 化学工业挥发性有机物排放标准(DB32/3151—2016) | 挥发性有机物及臭气浓度排放限值,最高允许排放浓度 | DA050RTO排口(DA050) | 乙醛 | 2025-11-10 | [6 empty] | <0.03 | <0.03 | 20 |  | mg/m3 | 否 |  |  | 是
江北新区2025年11月VOCs重点管控企业废气监督监测 | 江苏中旗科技股份有限公司 | 水环境,地下水,大气环境,土壤污染监管,环境风险管控 | 化学农药制造 | 化学工业挥发性有机物排放标准(DB32/3151—2016) | 挥发性有机物及臭气浓度排放限值,最高允许排放浓度 | DA050RTO排口(DA050) | N，N-二甲基甲酰胺 | 2025-11-10 | [6 empty] | <0.1 | <0.1 | 30 |  | mg/m3 | 否 |  |  | 是
江北新区2025年11月VOCs重点管控企业废气监督监测 | 江苏中旗科技股份有限公司 | 水环境,地下水,大气环境,土壤污染监管,环境风险管控 | 化学农药制造 | 化学工业挥发性有机物排放标准(DB32/3151—2016) | 挥发性有机物及臭气浓度排放限值,最高允许排放浓度 | DA049液中焚烧废气排口(DA049液中焚烧废气排口) | N，N-二甲基甲酰胺 | 2025-11-10 | [6 empty] | <0.1 | <0.1 | 30 |  | mg/m3 | 否 |  |  | 是
江北新区2025年11月VOCs重点管控企业废气监督监测 | 江苏中旗科技股份有限公司 | 水环境,地下水,大气环境,土壤污染监管,环境风险管控 | 化学农药制造 |  |  | DA049液中焚烧废气排口(DA049液中焚烧废气排口) | 挥发性有机物 | 2025-11-11 | [6 empty] | <0.001 | <0.001 | 80 |  | mg/m3 | 否 |  |  | 否
江北新区2025年11月VOCs重点管控企业废气监督监测 | 江苏中旗科技股份有限公司 | 水环境,地下水,大气环境,土壤污染监管,环境风险管控 | 化学农药制造 | 化学工业挥发性有机物排放标准(DB32/3151—2016) | 挥发性有机物及臭气浓度排放限值,最高允许排放浓度 | DA049液中焚烧废气排口(DA049液中焚烧废气排口) | 非甲烷总烃 | 2025-11-11 | [6 empty] | 0.77 | 0.77 | 80 |  | mg/m3 | 否 |  |  | 是
江北新区2025年11月VOCs重点管控企业废气监督监测 | 江苏中旗科技股份有限公司 | 水环境,地下水,大气环境,土壤污染监管,环境风险管控 | 化学农药制造 | 化学工业挥发性有机物排放标准(DB32/3151—2016) | 挥发性有机物及臭气浓度排放限值,最高允许排放浓度 | 十车间废气排口(DA067) | 甲醇 | 2025-11-11 | [6 empty] | <0.1 | <0.1 | 60 |  | mg/m3 | 否 |  |  | 是
江北新区2025年11月VOCs重点管控企业废气监督监测 | 江苏中旗科技股份有限公司 | 水环境,地下水,大气环境,土壤污染监管,环境风险管控 | 化学农药制造 | 化学工业挥发性有机物排放标准(DB32/3151—2016) | 挥发性有机物及臭气浓度排放限值,最高允许排放浓度 | 十车间废气排口(DA067) | 非甲烷总烃 | 2025-11-11 | [6 empty] | 0.48 | 0.48 | 80 |  | mg/m3 | 否 |  |  | 是
江北新区2025年11月VOCs重点管控企业废气监督监测 | 江苏中旗科技股份有限公司 | 水环境,地下水,大气环境,土壤污染监管,环境风险管控 | 化学农药制造 |  |  | 十车间废气排口(DA067) | 挥发性有机物 | 2025-11-11 | [6 empty] | <0.001 | <0.001 | 80 |  | mg/m3 | 否 |  |  | 否
江北新区2025年11月VOCs重点管控企业废气监督监测 | 江苏中旗科技股份有限公司 | 水环境,地下水,大气环境,土壤污染监管,环境风险管控 | 化学农药制造 | 化学工业挥发性有机物排放标准(DB32/3151—2016) | 挥发性有机物及臭气浓度排放限值,最高允许排放浓度 | 十车间废气排口(DA067) | N，N-二甲基甲酰胺 | 2025-11-11 | [6 empty] | <0.1 | <0.1 | 30 |  | mg/m3 | 否 |  |  | 是
江北新区2025年11月VOCs重点管控企业废气监督监测 | 江苏中旗科技股份有限公司 | 水环境,地下水,大气环境,土壤污染监管,环境风险管控 | 化学农药制造 | 化学工业挥发性有机物排放标准(DB32/3151-2016) | 表1挥发性有机物及臭气浓度排放限值 | 二车间工艺废气排口(DA038) | 乙酸乙酯 | 2025-11-11 | [6 empty] | <0.006 | <0.006 | 50 |  | mg/m3 | 否 |  |  | 是
江北新区2025年11月VOCs重点管控企业废气监督监测 | 江苏中旗科技股份有限公司 | 水环境,地下水,大气环境,土壤污染监管,环境风险管控 | 化学农药制造 | 化学工业挥发性有机物排放标准(DB32/3151—2016) | 挥发性有机物及臭气浓度排放限值,最高允许排放浓度 | 二车间工艺废气排口(DA038) | N，N-二甲基甲酰胺 | 2025-11-11 | [6 empty] | <0.1 | <0.1 | 30 |  | mg/m3 | 否 |  |  | 是
江北新区2025年11月VOCs重点管控企业废气监督监测 | 江苏中旗科技股份有限公司 | 水环境,地下水,大气环境,土壤污染监管,环境风险管控 | 化学农药制造 | 化学工业挥发性有机物排放标准(DB32/3151—2016) | 挥发性有机物及臭气浓度排放限值,最高允许排放浓度 | 二车间工艺废气排口(DA038) | 甲醇 | 2025-11-11 | [6 empty] | <0.1 | <0.1 | 60 |  | mg/m3 | 否 |  |  | 是
江北新区2025年11月VOCs重点管控企业废气监督监测 | 江苏中旗科技股份有限公司 | 水环境,地下水,大气环境,土壤污染监管,环境风险管控 | 化学农药制造 | 化学工业挥发性有机物排放标准(DB32/3151—2016) | 挥发性有机物及臭气浓度排放限值,最高允许排放浓度 | 二车间工艺废气排口(DA038) | 甲苯 | 2025-11-11 | [6 empty] | <0.004 | <0.004 | 25 |  | mg/m3 | 否 |  |  | 是
江北新区2025年11月VOCs重点管控企业废气监督监测 | 江苏中旗科技股份有限公司 | 水环境,地下水,大气环境,土壤污染监管,环境风险管控 | 化学农药制造 | 化学工业挥发性有机物排放标准(DB32/3151—2016) | 挥发性有机物及臭气浓度排放限值,最高允许排放浓度 | 二车间工艺废气排口(DA038) | 非甲烷总烃 | 2025-11-11 | [6 empty] | 0.47 | 0.47 | 80 |  | mg/m3 | 否 |  |  | 是
江北新区2025年11月VOCs重点管控企业废气监督监测 | 江苏中旗科技股份有限公司 | 水环境,地下水,大气环境,土壤污染监管,环境风险管控 | 化学农药制造 |  |  | 二车间工艺废气排口(DA038) | 挥发性有机物 | 2025-11-11 | [6 empty] | <0.001 | <0.001 | 80 |  | mg/m3 | 否 |  |  | 否
江北新区2025年11月VOCs重点管控企业废气监督监测 | 江苏中旗科技股份有限公司 | 水环境,地下水,大气环境,土壤污染监管,环境风险管控 | 化学农药制造 | 《江苏中旗科技股份有限公司排污许可证》(91320100752701061X001P) | 废气污染物排放限值 | 二车间工艺废气排口(DA038) | 吡啶 | 2025-11-11 | [6 empty] | <0.09 | <0.09 | 4 |  | mg/m3 | 否 |  |  | 是
江北新区2025年11月VOCs重点管控企业废气监督监测 | 江苏中旗科技股份有限公司 | 水环境,地下水,大气环境,土壤污染监管,环境风险管控 | 化学农药制造 | 化学工业挥发性有机物排放标准(DB32/3151—2016) | 挥发性有机物及臭气浓度排放限值,最高允许排放浓度 | 二车间工艺废气排口(DA038) | 二甲苯（总量） | 2025-11-11 | [6 empty] | <0.004 | <0.004 | 40 |  | mg/m3 | 否 |  |  | 是
江北新区2025年11月VOCs重点管控企业废气监督监测 | 江苏中旗科技股份有限公司 | 水环境,地下水,大气环境,土壤污染监管,环境风险管控 | 化学农药制造 | 化学工业挥发性有机物排放标准(DB32/3151—2016) | 挥发性有机物及臭气浓度排放限值,最高允许排放浓度 | 二车间工艺废气排口(DA038) | 丙酮 | 2025-11-11 | [6 empty] | <0.01 | <0.01 | 40 |  | mg/m3 | 否 |  |  | 是
江北新区2025年11月VOCs重点管控企业废气监督监测 | 江苏中旗科技股份有限公司 | 水环境,地下水,大气环境,土壤污染监管,环境风险管控 | 化学农药制造 | 化学工业挥发性有机物排放标准(DB32/3151—2016) | 挥发性有机物及臭气浓度排放限值,最高允许排放浓度 | 二车间工艺废气排口(DA038) | 1,2-二氯乙烷 | 2025-11-11 | [6 empty] | 0.657 | 0.657 | 7 |  | mg/m3 | 否 |  |  | 是
江北新区2025年11月VOCs重点管控企业废气监督监测 | 江苏中旗科技股份有限公司 | 水环境,地下水,大气环境,土壤污染监管,环境风险管控 | 化学农药制造 | 化学工业挥发性有机物排放标准(DB32/3151—2016) | 挥发性有机物及臭气浓度排放限值,最高允许排放浓度 | 老厂区危废库废气排口(DA057) | 非甲烷总烃 | 2025-11-11 | [6 empty] | 0.44 | 0.44 | 80 |  | mg/m3 | 否 |  |  | 是
江北新区2025年11月VOCs重点管控企业废气监督监测 | 江苏中旗科技股份有限公司 | 水环境,地下水,大气环境,土壤污染监管,环境风险管控 | 化学农药制造 | 不作评价（昆山）(ks) | 无组织 | 老厂区危废库废气排口(DA057) | 挥发性有机物 | 2025-11-11 | [6 empty] | <0.001 | <0.001 | 80 |  | mg/m3 | 否 |  |  | 是
江北新区2025年11月VOCs重点管控企业废气监督监测 | 江苏中旗科技股份有限公司 | 水环境,地下水,大气环境,土壤污染监管,环境风险管控 | 化学农药制造 | 化学工业挥发性有机物排放标准(DB32/3151—2016) | 挥发性有机物及臭气浓度排放限值,最高允许排放浓度 | DA052 十一车间(DA052) | 甲醇 | 2025-11-10 | [6 empty] | <0.1 | <0.1 | 60 |  | mg/m3 | 否 |  |  | 是
江北新区2025年11月VOCs重点管控企业废气监督监测 | 江苏中旗科技股份有限公司 | 水环境,地下水,大气环境,土壤污染监管,环境风险管控 | 化学农药制造 | 《江苏中旗科技股份有限公司排污许可证》(91320100752701061X001P) | 废气污染物排放限值 | DA052 十一车间(DA052) | 甲苯 | 2025-11-10 | [6 empty] | <0.004 | <0.004 | 25 |  | mg/m3 | 否 |  |  | 是
江北新区2025年11月VOCs重点管控企业废气监督监测 | 江苏中旗科技股份有限公司 | 水环境,地下水,大气环境,土壤污染监管,环境风险管控 | 化学农药制造 |  |  | DA052 十一车间(DA052) | 三甲胺 | 2025-11-10 | [6 empty] | <0.03 | <0.03 |  |  | mg/L | 否 |  |  | 否
江北新区2025年11月VOCs重点管控企业废气监督监测 | 江苏中旗科技股份有限公司 | 水环境,地下水,大气环境,土壤污染监管,环境风险管控 | 化学农药制造 | 化学工业挥发性有机物排放标准(DB32/3151—2016) | 挥发性有机物及臭气浓度排放限值,最高允许排放浓度 | DA052 十一车间(DA052) | 1,2-二氯乙烷 | 2025-11-10 | [6 empty] | 0.045 | 0.045 | 7 |  | mg/m3 | 否 |  |  | 是
江北新区2025年11月VOCs重点管控企业废气监督监测 | 江苏中旗科技股份有限公司 | 水环境,地下水,大气环境,土壤污染监管,环境风险管控 | 化学农药制造 | 化学工业挥发性有机物排放标准(DB32/3151—2016) | 挥发性有机物及臭气浓度排放限值,最高允许排放浓度 | DA052 十一车间(DA052) | 非甲烷总烃 | 2025-11-10 | [6 empty] | 5.58 | 5.58 | 80 |  | mg/m3 | 否 |  |  | 是
江北新区2025年11月VOCs重点管控企业废气监督监测 | 江苏中旗科技股份有限公司 | 水环境,地下水,大气环境,土壤污染监管,环境风险管控 | 化学农药制造 | 农药制造工业大气污染物排放标准(GB 39727—2020) | （表1）大气污染物排放限值,车间或生产设施排气筒,化学原药制造、农药中间体制造和农药研发机构工艺废气 | DA052 十一车间(DA052) | 甲醛 | 2025-11-10 | [6 empty] | 0.175 | 0.175 | 5 |  | mg/m3 | 否 |  |  | 是
江北新区2025年11月VOCs重点管控企业废气监督监测 | 江苏中旗科技股份有限公司 | 水环境,地下水,大气环境,土壤污染监管,环境风险管控 | 化学农药制造 |  |  | DA052 十一车间(DA052) | 挥发性有机物 | 2025-11-10 | [6 empty] | <0.001 | <0.001 | 80 |  | mg/m3 | 否 |  |  | 否
江北新区2025年11月VOCs重点管控企业废气监督监测 | 江苏中旗科技股份有限公司 | 水环境,地下水,大气环境,土壤污染监管,环境风险管控 | 化学农药制造 |  |  | DA053 十二车间排口(DA053) | 挥发性有机物 | 2025-11-10 | [6 empty] | <0.001 | <0.001 | 80 |  | mg/m3 | 否 |  |  | 否
江北新区2025年11月VOCs重点管控企业废气监督监测 | 江苏中旗科技股份有限公司 | 水环境,地下水,大气环境,土壤污染监管,环境风险管控 | 化学农药制造 | 化学工业挥发性有机物排放标准(DB32/3151—2016) | 挥发性有机物及臭气浓度排放限值,最高允许排放浓度 | DA053 十二车间排口(DA053) | 非甲烷总烃 | 2025-11-10 | [6 empty] | 0.47 | 0.47 | 80 |  | mg/m3 | 否 |  |  | 是
江北新区2025年11月VOCs重点管控企业废气监督监测 | 江苏中旗科技股份有限公司 | 水环境,地下水,大气环境,土壤污染监管,环境风险管控 | 化学农药制造 | 化学工业挥发性有机物排放标准(DB32/3151—2016) | 挥发性有机物及臭气浓度排放限值,最高允许排放浓度 | DA053 十二车间排口(DA053) | 甲苯 | 2025-11-10 | [6 empty] | <0.004 | <0.004 | 25 |  | mg/m3 | 否 |  |  | 是
江北新区2025年11月VOCs重点管控企业废气监督监测 | 江苏中旗科技股份有限公司 | 水环境,地下水,大气环境,土壤污染监管,环境风险管控 | 化学农药制造 | 化学工业挥发性有机物排放标准(DB32/3151—2016) | 挥发性有机物及臭气浓度排放限值,最高允许排放浓度 | DA053 十二车间排口(DA053) | N，N-二甲基甲酰胺 | 2025-11-10 | [6 empty] | <0.1 | <0.1 | 30 |  | mg/m3 | 否 |  |  | 是
江北新区2025年11月VOCs重点管控企业废气监督监测 | 江苏中旗科技股份有限公司 | 水环境,地下水,大气环境,土壤污染监管,环境风险管控 | 化学农药制造 | 化学工业挥发性有机物排放标准(DB32/3151—2016) | 挥发性有机物及臭气浓度排放限值,最高允许排放浓度 | DA053 十二车间排口(DA053) | 1,2-二氯乙烷 | 2025-11-10 | [6 empty] | 6.47 | 6.47 | 7 |  | mg/m3 | 否 |  |  | 是
江北新区2025年11月VOCs重点管控企业废气监督监测 | 江苏中旗科技股份有限公司 | 水环境,地下水,大气环境,土壤污染监管,环境风险管控 | 化学农药制造 | 化学工业挥发性有机物排放标准(DB32/3151—2016) | 挥发性有机物及臭气浓度排放限值,最高允许排放浓度 | DA053 十二车间排口(DA053) | 甲醇 | 2025-11-10 | [6 empty] | <0.1 | <0.1 | 60 |  | mg/m3 | 否 |  |  | 是
江北新区2025年11月VOCs重点管控企业废气监督监测 | 江苏中旗科技股份有限公司 | 水环境,地下水,大气环境,土壤污染监管,环境风险管控 | 化学农药制造 | 化学工业挥发性有机物排放标准(DB32/3151—2016) | 挥发性有机物及臭气浓度排放限值,最高允许排放浓度 | 污水处理站(东)排口(DA055) | 非甲烷总烃 | 2025-11-10 | [6 empty] | 0.43 | 0.43 | 80 |  | mg/m3 | 否 |  |  | 是
江北新区2025年11月VOCs重点管控企业废气监督监测 | 江苏中旗科技股份有限公司 | 水环境,地下水,大气环境,土壤污染监管,环境风险管控 | 化学农药制造 | 不作评价（昆山）(ks) | 无组织 | 污水处理站(东)排口(DA055) | 挥发性有机物 | 2025-11-10 | [6 empty] | <0.001 | <0.001 | 80 |  | mg/m3 | 否 |  |  | 是
江北新区2025年11月VOCs重点管控企业废气监督监测 | 江苏中旗科技股份有限公司 | 水环境,地下水,大气环境,土壤污染监管,环境风险管控 | 化学农药制造 | 化学工业挥发性有机物排放标准(DB32/3151—2016) | 挥发性有机物及臭气浓度排放限值,最高允许排放浓度 | DA047(DA047) | 甲醇 | 2025-11-12 | [6 empty] | <0.1 | <0.1 | 60 |  | mg/m3 | 否 |  |  | 是
江北新区2025年11月VOCs重点管控企业废气监督监测 | 江苏中旗科技股份有限公司 | 水环境,地下水,大气环境,土壤污染监管,环境风险管控 | 化学农药制造 | 化学工业挥发性有机物排放标准(DB32/3151—2016) | 挥发性有机物及臭气浓度排放限值,最高允许排放浓度 | DA047(DA047) | 非甲烷总烃 | 2025-11-12 | [6 empty] | 0.47 | 0.47 | 80 |  | mg/m3 | 否 |  |  | 是
江北新区2025年11月VOCs重点管控企业废气监督监测 | 江苏中旗科技股份有限公司 | 水环境,地下水,大气环境,土壤污染监管,环境风险管控 | 化学农药制造 | 化学工业挥发性有机物排放标准(DB32/3151—2016) | 挥发性有机物及臭气浓度排放限值,最高允许排放浓度 | DA047(DA047) | 吡啶 | 2025-11-12 | [6 empty] | <0.09 | <0.09 | 4 |  | mg/m3 | 否 |  |  | 是
江北新区2025年11月VOCs重点管控企业废气监督监测 | 江苏中旗科技股份有限公司 | 水环境,地下水,大气环境,土壤污染监管,环境风险管控 | 化学农药制造 | 化学工业挥发性有机物排放标准(DB32/3151—2016) | 挥发性有机物及臭气浓度排放限值,最高允许排放浓度 | DA047(DA047) | 1,2-二氯乙烷 | 2025-11-12 | [6 empty] | 0.026 | 0.026 | 7 |  | mg/m3 | 否 |  |  | 是
江北新区2025年11月VOCs重点管控企业废气监督监测 | 江苏中旗科技股份有限公司 | 水环境,地下水,大气环境,土壤污染监管,环境风险管控 | 化学农药制造 | 化学工业挥发性有机物排放标准(DB32/3151—2016) | 挥发性有机物及臭气浓度排放限值,最高允许排放浓度 | DA047(DA047) | 二甲苯（总量） | 2025-11-12 | [6 empty] | <0.004 | <0.004 | 40 |  | mg/m3 | 否 |  |  | 是
江北新区2025年11月VOCs重点管控企业废气监督监测 | 江苏中旗科技股份有限公司 | 水环境,地下水,大气环境,土壤污染监管,环境风险管控 | 化学农药制造 | 农药制造工业大气污染物排放标准(GB 39727—2020) | （表1）大气污染物排放限值,车间或生产设施排气筒,化学原药制造、农药中间体制造和农药研发机构工艺废气 | DA047(DA047) | 甲醛 | 2025-11-12 | [6 empty] | 0.091 | 0.091 | 5 |  | mg/m3 | 否 |  |  | 是
江北新区2025年11月VOCs重点管控企业废气监督监测 | 江苏中旗科技股份有限公司 | 水环境,地下水,大气环境,土壤污染监管,环境风险管控 | 化学农药制造 | 化学工业挥发性有机物排放标准(DB32/3151—2016) | 挥发性有机物及臭气浓度排放限值,最高允许排放浓度 | DA047(DA047) | N，N-二甲基甲酰胺 | 2025-11-12 | [6 empty] | <0.1 | <0.1 | 30 |  | mg/m3 | 否 |  |  | 是
江北新区2025年11月VOCs重点管控企业废气监督监测 | 江苏中旗科技股份有限公司 | 水环境,地下水,大气环境,土壤污染监管,环境风险管控 | 化学农药制造 | 化学工业挥发性有机物排放标准(DB32/3151—2016) | 挥发性有机物及臭气浓度排放限值,最高允许排放浓度 | DA043(DA043) | 甲苯 | 2025-11-12 | [6 empty] | <0.004 | <0.004 | 25 |  | mg/m3 | 否 |  |  | 是
江北新区2025年11月VOCs重点管控企业废气监督监测 | 江苏中旗科技股份有限公司 | 水环境,地下水,大气环境,土壤污染监管,环境风险管控 | 化学农药制造 | 化学工业挥发性有机物排放标准(DB32/3151—2016) | 挥发性有机物及臭气浓度排放限值,最高允许排放浓度 | DA043(DA043) | 非甲烷总烃 | 2025-11-12 | [6 empty] | 1.46 | 1.46 | 80 |  | mg/m3 | 否 |  |  | 是
江北新区2025年11月VOCs重点管控企业废气监督监测 | 江苏中旗科技股份有限公司 | 水环境,地下水,大气环境,土壤污染监管,环境风险管控 | 化学农药制造 | 不作评价（昆山）(ks) | 无组织 | DA043(DA043) | 挥发性有机物 | 2025-11-12 | [6 empty] | <0.001 | <0.001 | 80 |  | mg/m3 | 否 |  |  | 是
江北新区2025年11月VOCs重点管控企业废气监督监测 | 江苏中旗科技股份有限公司 | 水环境,地下水,大气环境,土壤污染监管,环境风险管控 | 化学农药制造 | 化学工业挥发性有机物排放标准(DB32/3151—2016) | 挥发性有机物及臭气浓度排放限值,最高允许排放浓度 | DA047(DA047) | 甲苯 | 2025-11-12 | [6 empty] | <0.004 | <0.004 | 25 |  | mg/m3 | 否 |  |  | 是
江北新区2025年11月VOCs重点管控企业废气监督监测 | 恒河（南京）材料科技有限公司 | 水环境,大气环境,土壤污染监管,环境风险管控 | 有机化学原料制造 | 合成树脂工业污染物排放标准(GB31572-2015) | （表5）大气污染物特别排放限值,非焚烧类有机废气排放口,所有合成树脂 | DA005实验室排口(DA005) | 非甲烷总烃 | 2025-11-13 | [6 empty] | 1.02 | 1.02 | 60 |  | mg/m3 | 否 |  |  | 是
江北新区2025年11月VOCs重点管控企业废气监督监测 | 恒河（南京）材料科技有限公司 | 水环境,大气环境,土壤污染监管,环境风险管控 | 有机化学原料制造 | 合成树脂工业污染物排放标准(GB31572-2015) | （表5）大气污染物特别排放限值,非焚烧类有机废气排放口,所有合成树脂 | DA008RTO废气排放口(DA008) | 非甲烷总烃 | 2025-11-17 | [6 empty] | 3.22 | 3.22 | 60 |  | mg/m3 | 否 |  |  | 是
江北新区2025年11月VOCs重点管控企业废气监督监测 | 恒河（南京）材料科技有限公司 | 水环境,大气环境,土壤污染监管,环境风险管控 | 有机化学原料制造 | 化学工业挥发性有机物排放标准(DB32/3151—2016) | 挥发性有机物及臭气浓度排放限值,最高允许排放浓度 | DA008RTO废气排放口(DA008) | N，N-二甲基甲酰胺 | 2025-11-17 | [6 empty] | <0.1 | <0.1 | 30 |  | mg/m3 | 否 |  |  | 是
江北新区2025年11月VOCs重点管控企业废气监督监测 | 恒河（南京）材料科技有限公司 | 水环境,大气环境,土壤污染监管,环境风险管控 | 有机化学原料制造 | 合成树脂工业污染物排放标准(GB31572-2015) | （表5）大气污染物特别排放限值,焚烧类有机废气排放口,有机硅树脂 | DA007危废库废气排放口(DA007) | 非甲烷总烃 | 2025-11-13 | [6 empty] | 1.01 | 1.01 | 60 |  | mg/m3 | 否 |  |  | 是
江北新区2025年11月VOCs重点管控企业废气监督监测 | 南京南农农药科技发展有限公司 | 土壤污染监管 | 化学农药制造 | 江苏省大气综合排放标准(DB32/4041-2021) | 表1 大气污染物有组织排放限值 | 实验室DA004废气排气筒出口(DA004) | 非甲烷总烃 | 2025-11-10 | [6 empty] | 1.12 | 1.12 | 60 |  | mg/m3 | 否 |  |  | 是
江北新区2025年11月VOCs重点管控企业废气监督监测 | 南京南农农药科技发展有限公司 | 土壤污染监管 | 化学农药制造 | 农药制造工业大气污染物排放标准(GB 39727—2020) | （表1）大气污染物排放限值,车间或生产设施排气筒,化学原药制造、农药中间体制造和农药研发机构工艺废气 | 液剂车间、分装车间DA005废气排口(1) | 非甲烷总烃 | 2025-11-10 | [6 empty] | 0.96 | 0.96 | 100 |  | mg/m3 | 否 |  |  | 是
江北新区2025年11月VOCs重点管控企业废气监督监测 | 南京南农农药科技发展有限公司 | 土壤污染监管 | 化学农药制造 | 江苏省大气综合排放标准(DB32/4041-2021) | 表1 大气污染物有组织排放限值 | 危废库DA003废气排气筒出口(DA003) | 非甲烷总烃 | 2025-11-18 | [6 empty] | 1.26 | 1.26 | 60 |  | mg/m3 | 否 |  |  | 是
江北新区2025年11月VOCs重点管控企业废气监督监测 | 南京博特新材料有限公司 | 水环境,大气环境,土壤污染监管,环境风险管控 | 专项化学用品制造 | 合成树脂工业污染物排放标准(GB31572-2015) | （表5）大气污染物特别排放限值,非焚烧类有机废气排放口,所有合成树脂 | DA004(DA004) | 非甲烷总烃 | 2025-11-20 | [6 empty] | 2.46 | 2.46 | 60 |  | mg/m3 | 否 |  |  | 是
江北新区2025年11月VOCs重点管控企业废气监督监测 | 南京博特新材料有限公司 | 水环境,大气环境,土壤污染监管,环境风险管控 | 专项化学用品制造 | 合成树脂工业污染物排放标准(GB31572-2015) | （表5）大气污染物特别排放限值,非焚烧类有机废气排放口,所有合成树脂 | DA003(DA003) | 非甲烷总烃 | 2025-11-19 | [6 empty] | 0.83 | 0.83 | 60 |  | mg/m3 | 否 |  |  | 是
江北新区2025年11月VOCs重点管控企业废气监督监测 | 南京博特新材料有限公司 | 水环境,大气环境,土壤污染监管,环境风险管控 | 专项化学用品制造 | 化学工业挥发性有机物排放标准(DB32/3151—2016) | 挥发性有机物及臭气浓度排放限值,最高允许排放浓度 | 污水池废气处理排放口(DA008) | 非甲烷总烃 | 2025-11-20 | [6 empty] | 1.41 | 1.41 | 80 |  | mg/m3 | 否 |  |  | 是
江北新区2025年11月VOCs重点管控企业废气监督监测 | 南京博特新材料有限公司 | 水环境,大气环境,土壤污染监管,环境风险管控 | 专项化学用品制造 | 化学工业挥发性有机物排放标准(DB32/3151—2016) | 挥发性有机物及臭气浓度排放限值,最高允许排放浓度 | DA005(DA005) | 丙烯酸 | 2025-11-19 | [6 empty] | <0.02 | <0.02 | 20 |  | mg/m3 | 否 |  |  | 是
江北新区2025年11月VOCs重点管控企业废气监督监测 | 南京博特新材料有限公司 | 水环境,大气环境,土壤污染监管,环境风险管控 | 专项化学用品制造 | 合成树脂工业污染物排放标准(GB31572-2015) | （表5）大气污染物特别排放限值,焚烧类有机废气排放口,有机硅树脂 | DA005(DA005) | 非甲烷总烃 | 2025-11-19 | [6 empty] | 1.23 | 1.23 | 60 |  | mg/m3 | 否 |  |  | 是
江北新区2025年11月废气监督监测 | 塞拉尼斯（南京）化工有限公司 | 水环境,大气环境,土壤污染监管,环境风险管控 | 有机化学原料制造 | 合成树脂工业污染物排放标准(GB31572-2015) | （表5）大气污染物特别排放限值,焚烧类有机废气排放口,有机硅树脂 | FQ-31（DA017）(FQ-31（DA017）) | 颗粒物 | 2025-11-14 | [6 empty] | 1.1 | 1.1 | 20 |  | mg/m3 | 否 |  |  | 是
江北新区2025年11月废气监督监测 | 塞拉尼斯（南京）化工有限公司 | 水环境,大气环境,土壤污染监管,环境风险管控 | 有机化学原料制造 | 合成树脂工业污染物排放标准(GB31572-2015) | （表5）大气污染物特别排放限值,非焚烧类有机废气排放口,所有合成树脂 | DA006(DA006) | 颗粒物 | 2025-11-13 | [6 empty] | 1.1 | 1.1 | 20 |  | mg/m3 | 否 |  |  | 是
江北新区2025年11月废气监督监测 | 塞拉尼斯（南京）化工有限公司 | 水环境,大气环境,土壤污染监管,环境风险管控 | 有机化学原料制造 | 石油化学工业污染物排放标准(GB31571-2015) | （表5）大气污染物特别排放限值,废水处理有机废气收集处理装置非焚烧类有机排放口 | DA026裂解炉AC20排口HE502(DA026裂解炉AC20排口HE502) | 氮氧化物 | 2025-11-13 | [6 empty] | 50 | 27 | 100 |  | mg/m3 | 否 |  |  | 是
江北新区2025年11月废气监督监测 | 塞拉尼斯（南京）化工有限公司 | 水环境,大气环境,土壤污染监管,环境风险管控 | 有机化学原料制造 | 石油化学工业污染物排放标准(GB31571-2015) | （表5）大气污染物特别排放限值, 工艺加热炉 | DA026裂解炉AC20排口HE502(DA026裂解炉AC20排口HE502) | 颗粒物 | 2025-11-13 | [6 empty] | 1.5 | 0.8 | 20 |  | mg/m3 | 否 |  |  | 是
江北新区2025年11月废气监督监测 | 塞拉尼斯（南京）化工有限公司 | 水环境,大气环境,土壤污染监管,环境风险管控 | 有机化学原料制造 | 石油化学工业污染物排放标准(GB31571-2015) | （表5）大气污染物特别排放限值, 工艺加热炉 | DA026裂解炉AC20排口HE502(DA026裂解炉AC20排口HE502) | 二氧化硫 | 2025-11-13 | [6 empty] | <3 | <3 | 50 |  | mg/m3 | 否 |  |  | 是
江北新区2025年11月废气监督监测 | 塞拉尼斯（南京）化工有限公司 | 水环境,大气环境,土壤污染监管,环境风险管控 | 有机化学原料制造 | 合成树脂工业污染物排放标准(GB31572-2015) | （表5）大气污染物特别排放限值,非焚烧类有机废气排放口,所有合成树脂 | DA015袋式除尘器FQ-09 （GUR）(DA015) | 颗粒物 | 2025-11-12 | [6 empty] | 1.4 | 1.4 | 20 |  | mg/m3 | 否 |  |  | 是
江北新区2025年11月废气监督监测 | 塞拉尼斯（南京）化工有限公司 | 水环境,大气环境,土壤污染监管,环境风险管控 | 有机化学原料制造 | 恶臭污染物排放标准(GB14554-93) | （表2）恶臭污染物排放标准值,排气筒高度15m | DA053博瑞德废水处理装置废气(DA053博瑞德废水处理装置废气) | 硫化氢 | 2025-11-11 | [6 empty] | 0.012 | 0.012 | 0.33 |  | kg/h | 否 |  |  | 是
江北新区2025年11月废气监督监测 | 塞拉尼斯（南京）化工有限公司 | 水环境,大气环境,土壤污染监管,环境风险管控 | 有机化学原料制造 | 恶臭污染物排放标准(GB14554-93) | （表2）恶臭污染物排放标准值,排气筒高度15m | DA053博瑞德废水处理装置废气(DA053博瑞德废水处理装置废气) | 氨 | 2025-11-11 | [6 empty] | 0.000396 | 0.000396 | 4.9 |  | kg/h | 否 |  |  | 是
江北新区2025年11月废气监督监测 | 塞拉尼斯（南京）化工有限公司 | 水环境,大气环境,土壤污染监管,环境风险管控 | 有机化学原料制造 | 石油化学工业污染物排放标准(GB31571-2015) | （表5）大气污染物特别排放限值, 工艺加热炉 | DA033(DA033) | 颗粒物 | 2025-11-12 | [6 empty] | 2.5 | 3.5 | 20 |  | mg/m3 | 否 |  |  | 是
江北新区2025年11月废气监督监测 | 塞拉尼斯（南京）化工有限公司 | 水环境,大气环境,土壤污染监管,环境风险管控 | 有机化学原料制造 | 大气污染物综合排放标准（江苏省）(DB32/4041-2021) | 表1 大气污染物有组织排放限值,其他 | DA033(DA033) | 一氧化碳 | 2025-11-12 | [6 empty] | <3 | <3 | 1000 |  | mg/m3 | 否 |  |  | 是
江北新区2025年11月废气监督监测 | 塞拉尼斯（南京）化工有限公司 | 水环境,大气环境,土壤污染监管,环境风险管控 | 有机化学原料制造 | 石油化学工业污染物排放标准(GB31571-2015) | （表5）大气污染物特别排放限值, 工艺加热炉 | DA033(DA033) | 二氧化硫 | 2025-11-12 | [6 empty] | <3 | <3 | 50 |  | mg/m3 | 否 |  |  | 是
江北新区2025年11月废气监督监测 | 塞拉尼斯（南京）化工有限公司 | 水环境,大气环境,土壤污染监管,环境风险管控 | 有机化学原料制造 | 石油化学工业污染物排放标准(GB31571-2015) | （表5）大气污染物特别排放限值, 工艺加热炉 | DA033(DA033) | 氮氧化物 | 2025-11-12 | [6 empty] | 10 | 14 | 100 |  | mg/m3 | 否 |  |  | 是
江北新区2025年11月废气监督监测 | 塞拉尼斯（南京）化工有限公司 | 水环境,大气环境,土壤污染监管,环境风险管控 | 有机化学原料制造 | 大气污染物综合排放标准（江苏省）(DB32/4041-2021) | 表1 大气污染物有组织排放限值,其他 | DA049 VAE I、II期水洗塔(DA051 VAE III期液体配料废气) | 颗粒物 | 2025-11-11 | [6 empty] | 1.40 | 1.40 | 20 |  | mg/m3 | 否 |  |  | 是
江北新区2025年11月废气监督监测 | 塞拉尼斯（南京）化工有限公司 | 水环境,大气环境,土壤污染监管,环境风险管控 | 有机化学原料制造 | 《大气污染物综合排放标准》(DB 32/4041-2021) | 有组织废气 | DA050 VAE III期固体配料废气(DA050) | 颗粒物 | 2025-11-12 | [6 empty] | 2.0 | 2.0 | 20 |  | mg/m3 | 否 |  |  | 是
江北新区2025年11月废气监督监测 | 塞拉尼斯（南京）化工有限公司 | 水环境,大气环境,土壤污染监管,环境风险管控 | 有机化学原料制造 | 石油化学工业污染物排放标准(GB31571-2015) | （表5）大气污染物特别排放限值, 工艺加热炉 | DA024裂解炉AC20排口HE501(DA024裂解炉AC20排口HE501) | 二氧化硫 | 2025-11-13 | [6 empty] | <3 | <3 | 50 |  | mg/m3 | 否 |  |  | 是
江北新区2025年11月废气监督监测 | 塞拉尼斯（南京）化工有限公司 | 水环境,大气环境,土壤污染监管,环境风险管控 | 有机化学原料制造 | 石油化学工业污染物排放标准(GB31571-2015) | （表5）大气污染物特别排放限值,废水处理有机废气收集处理装置非焚烧类有机排放口 | DA024裂解炉AC20排口HE501(DA024裂解炉AC20排口HE501) | 氮氧化物 | 2025-11-13 | [6 empty] | 55 | 29 | 100 |  | mg/m3 | 否 |  |  | 是
江北新区2025年11月废气监督监测 | 塞拉尼斯（南京）化工有限公司 | 水环境,大气环境,土壤污染监管,环境风险管控 | 有机化学原料制造 | 石油化学工业污染物排放标准(GB31571-2015) | （表5）大气污染物特别排放限值, 工艺加热炉 | DA024裂解炉AC20排口HE501(DA024裂解炉AC20排口HE501) | 颗粒物 | 2025-11-13 | [6 empty] | 1.3 | <1.0 | 20 |  | mg/m3 | 否 |  |  | 是
江北新区2025年11月废气监督监测 | 塞拉尼斯（南京）化工有限公司 | 水环境,大气环境,土壤污染监管,环境风险管控 | 有机化学原料制造 | 恶臭污染物排放标准(GB14554-93) | （表2）恶臭污染物排放标准值,排气筒高度15m | FQ-32（DA028）(FQ-32（DA028）) | 硫化氢 | 2025-11-12 | [6 empty] | 0.000354 | 0.000354 | 0.33 |  | kg/h | 否 |  |  | 是
江北新区2025年11月废气监督监测 | 塞拉尼斯（南京）化工有限公司 | 水环境,大气环境,土壤污染监管,环境风险管控 | 有机化学原料制造 | 恶臭污染物排放标准(GB14554-93) | （表2）恶臭污染物排放标准值,排气筒高度15m | FQ-32（DA028）(FQ-32（DA028）) | 氨 | 2025-11-12 | [6 empty] | 0.085 | 0.085 | 4.9 |  | kg/h | 否 |  |  | 是
江北新区2025年11月废气监督监测 | 塞拉尼斯（南京）化工有限公司 | 水环境,大气环境,土壤污染监管,环境风险管控 | 有机化学原料制造 | 合成树脂工业污染物排放标准(GB31572-2015) | （表5）大气污染物特别排放限值,非焚烧类有机废气排放口,所有合成树脂 | DA046VAE I、II期配料间废气(DA046) | 颗粒物 | 2025-11-11 | [6 empty] | 1.1 | 1.1 | 20 |  | mg/m3 | 否 |  |  | 是
江北新区2025年11月废气监督监测 | 塞拉尼斯（南京）化工有限公司 | 水环境,大气环境,土壤污染监管,环境风险管控 | 有机化学原料制造 | 危险废物焚烧污染控制标准(GB 18484—2020) | 表 3 危险废物焚烧设施烟气污染物排放浓度限值,1 小时均值 | DA018焚烧炉排气筒(Capricorn)v(FQ-33（DA018）) | 二氧化硫 | 2025-11-10 | [6 empty] | <3 | <3 | 100 |  | mg/m3 | 否 |  |  | 是
江北新区2025年11月废气监督监测 | 塞拉尼斯（南京）化工有限公司 | 水环境,大气环境,土壤污染监管,环境风险管控 | 有机化学原料制造 | 塞拉尼斯（南京）化工有限公司排污许可证(91320100780689071X001P) | 大气污染物排放限值 | DA018焚烧炉排气筒(Capricorn)v(FQ-33（DA018）) | 氨 | 2025-11-10 | [6 empty] | 0.031 | 0.031 | 55 |  | kg/h | 否 |  |  | 是
江北新区2025年11月废气监督监测 | 塞拉尼斯（南京）化工有限公司 | 水环境,大气环境,土壤污染监管,环境风险管控 | 有机化学原料制造 | 危险废物焚烧污染控制标准(GB 18484—2020) | 表 3 危险废物焚烧设施烟气污染物排放浓度限值,1 小时均值 | DA018焚烧炉排气筒(Capricorn)v(FQ-33（DA018）) | 一氧化碳 | 2025-11-10 | [6 empty] | <3 | <3 | 100 |  | mg/m3 | 否 |  |  | 是
江北新区2025年11月废气监督监测 | 塞拉尼斯（南京）化工有限公司 | 水环境,大气环境,土壤污染监管,环境风险管控 | 有机化学原料制造 | 危险废物焚烧污染控制标准(GB 18484—2020) | 表 3 危险废物焚烧设施烟气污染物排放浓度限值,1 小时均值 | DA018焚烧炉排气筒(Capricorn)v(FQ-33（DA018）) | 氟化氢 | 2025-11-10 | [6 empty] | <0.08 | <0.08 | 4.0 |  | mg/m3 | 否 |  |  | 是
江北新区2025年11月废气监督监测 | 塞拉尼斯（南京）化工有限公司 | 水环境,大气环境,土壤污染监管,环境风险管控 | 有机化学原料制造 | 塞拉尼斯（南京）化工有限公司排污许可证(91320100780689071X001P) | 大气污染物排放限值 | DA018焚烧炉排气筒(Capricorn)v(FQ-33（DA018）) | 烟气黑度 | 2025-11-10 | [6 empty] | <1 | <1 | 1 |  | 级 | 否 |  |  | 是
江北新区2025年11月废气监督监测 | 塞拉尼斯（南京）化工有限公司 | 水环境,大气环境,土壤污染监管,环境风险管控 | 有机化学原料制造 | 危险废物焚烧污染控制标准(GB 18484—2020) | 表 3 危险废物焚烧设施烟气污染物排放浓度限值,1 小时均值 | DA018焚烧炉排气筒(Capricorn)v(FQ-33（DA018）) | 氯化氢 | 2025-11-10 | [6 empty] | 3.4 | 3.5 | 60 |  | mg/m3 | 否 |  |  | 是
江北新区2025年11月废气监督监测 | 塞拉尼斯（南京）化工有限公司 | 水环境,大气环境,土壤污染监管,环境风险管控 | 有机化学原料制造 | 危险废物焚烧污染控制标准(GB 18484—2020) | 表 3 危险废物焚烧设施烟气污染物排放浓度限值,1 小时均值 | DA018焚烧炉排气筒(Capricorn)v(FQ-33（DA018）) | 氮氧化物 | 2025-11-10 | [6 empty] | 139 | 145 | 300 |  | mg/m3 | 否 |  |  | 是
江北新区2025年11月废气监督监测 | 塞拉尼斯（南京）化工有限公司 | 水环境,大气环境,土壤污染监管,环境风险管控 | 有机化学原料制造 | 危险废物焚烧污染控制标准(GB 18484—2020) | 表 3 危险废物焚烧设施烟气污染物排放浓度限值,1 小时均值 | DA018焚烧炉排气筒(Capricorn)v(FQ-33（DA018）) | 颗粒物 | 2025-11-10 | [6 empty] | 1.1 | 1.1 | 30 |  | mg/m3 | 否 |  |  | 是
江北新区2025年11月废气监督监测 | 塞拉尼斯（南京）化工有限公司 | 水环境,大气环境,土壤污染监管,环境风险管控 | 有机化学原料制造 | 石油化学工业污染物排放标准(GB31571-2015) | （表5）大气污染物特别排放限值, 工艺加热炉 | DA023裂解炉AC20排口HE503(DA023裂解炉AC20排口HE503) | 颗粒物 | 2025-11-13 | [6 empty] | 1.1 | <1.0 | 20 |  | mg/m3 | 否 |  |  | 是
江北新区2025年11月废气监督监测 | 塞拉尼斯（南京）化工有限公司 | 水环境,大气环境,土壤污染监管,环境风险管控 | 有机化学原料制造 | 石油化学工业污染物排放标准(GB31571-2015) | （表5）大气污染物特别排放限值,废水处理有机废气收集处理装置非焚烧类有机排放口 | DA023裂解炉AC20排口HE503(DA023裂解炉AC20排口HE503) | 氮氧化物 | 2025-11-13 | [6 empty] | 121 | 68 | 100 |  | mg/m3 | 否 |  |  | 是
江北新区2025年11月废气监督监测 | 塞拉尼斯（南京）化工有限公司 | 水环境,大气环境,土壤污染监管,环境风险管控 | 有机化学原料制造 | 石油化学工业污染物排放标准(GB31571-2015) | （表5）大气污染物特别排放限值, 工艺加热炉 | DA023裂解炉AC20排口HE503(DA023裂解炉AC20排口HE503) | 二氧化硫 | 2025-11-13 | [6 empty] | <3 | <3 | 50 |  | mg/m3 | 否 |  |  | 是
江北新区2025年11月废气监督监测 | 塞拉尼斯（南京）化工有限公司 | 水环境,大气环境,土壤污染监管,环境风险管控 | 有机化学原料制造 | 合成树脂工业污染物排放标准(GB31572-2015) | （表5）大气污染物特别排放限值,非焚烧类有机废气排放口,所有合成树脂 | 袋式除尘器（GUR料仓扩建）(DA016) | 颗粒物 | 2025-11-12 | [6 empty] | 1.4 | 1.4 | 20 |  | mg/m3 | 否 |  |  | 是
江北新区2025年11月废气监督监测 | 塞拉尼斯（南京）化工有限公司 | 水环境,大气环境,土壤污染监管,环境风险管控 | 有机化学原料制造 | 石油化学工业污染物排放标准(GB31571-2015) | （表5）大气污染物特别排放限值, 工艺加热炉 | DA025裂解炉AC20排口HE500(DA025裂解炉AC20排口HE500) | 二氧化硫 | 2025-11-13 | [6 empty] | <3 | <3 | 50 |  | mg/m3 | 否 |  |  | 是
江北新区2025年11月废气监督监测 | 塞拉尼斯（南京）化工有限公司 | 水环境,大气环境,土壤污染监管,环境风险管控 | 有机化学原料制造 | 石油化学工业污染物排放标准(GB31571-2015) | （表4）大气污染物排放限值,工艺加热炉 | DA025裂解炉AC20排口HE500(DA025裂解炉AC20排口HE500) | 氮氧化物 | 2025-11-13 | [6 empty] | 48 | 21 | 100 |  | mg/m3 | 否 |  |  | 是
江北新区2025年11月废气监督监测 | 塞拉尼斯（南京）化工有限公司 | 水环境,大气环境,土壤污染监管,环境风险管控 | 有机化学原料制造 | 石油化学工业污染物排放标准(GB31571-2015) | （表5）大气污染物特别排放限值, 工艺加热炉 | DA025裂解炉AC20排口HE500(DA025裂解炉AC20排口HE500) | 颗粒物 | 2025-11-13 | [6 empty] | 1.4 | <1.0 | 20 |  | mg/m3 | 否 |  |  | 是
江北新区2025年11月废气监督监测 | 塞拉尼斯（南京）化工有限公司 | 水环境,大气环境,土壤污染监管,环境风险管控 | 有机化学原料制造 | 合成树脂工业污染物排放标准(GB31572-2015) | （表5）大气污染物特别排放限值,非焚烧类有机废气排放口,所有合成树脂 | DA002 (FQ-20)(DA002) | 颗粒物 | 2025-11-14 | [6 empty] | 1.2 | 1.2 | 20 |  | mg/m3 | 否 |  |  | 是
江北新区2025年11月废气监督监测 | 塞拉尼斯（南京）化工有限公司 | 水环境,大气环境,土壤污染监管,环境风险管控 | 有机化学原料制造 | 化学工业挥发性有机物排放标准(DB32/3151—2016) | 挥发性有机物及臭气浓度排放限值,最高允许排放浓度 | FQ-34（DA029）(FQ-34（DA029）) | 臭气浓度 | 2025-11-10 | [6 empty] | 199 | 199 | 1500 |  | 无量纲 | 否 |  |  | 是
江北新区2025年11月废气监督监测 | 塞拉尼斯（南京）化工有限公司 | 水环境,大气环境,土壤污染监管,环境风险管控 | 有机化学原料制造 | 合成树脂工业污染物排放标准(GB31572-2015) | （表5）大气污染物特别排放限值,焚烧类有机废气排放口,有机硅树脂 | DA001除尘器（七期V0301） (FQ-14)(DA051 VAE III期液体配料废气) | 颗粒物 | 2025-11-14 | [6 empty] | 1.5 | 1.5 | 20 |  | mg/m3 | 否 |  |  | 是
江北新区2025年11月废气监督监测 | 塞拉尼斯（南京）化工有限公司 | 水环境,大气环境,土壤污染监管,环境风险管控 | 有机化学原料制造 | 合成树脂工业污染物排放标准(GB31572-2015) | （表5）大气污染物特别排放限值,非焚烧类有机废气排放口,所有合成树脂 | DA004(FQ-12)(DA004) | 颗粒物 | 2025-11-13 | [6 empty] | 1.3 | 1.3 | 20 |  | mg/m3 | 否 |  |  | 是
江北新区2025年11月废气监督监测 | 沙索（中国）化学有限公司（赵桥河路） |  | 专项化学用品制造 | 恶臭污染物排放标准(GB14554-93) | （表2）恶臭污染物排放标准值,排气筒高度15m | DA007污水站废气排口(DA007) | 硫化氢 | 2025-11-11 | [6 empty] | 0.0000462 | 0.0000462 | 0.33 |  | kg/h | 否 |  |  | 是
江北新区2025年11月废气监督监测 | 沙索（中国）化学有限公司（赵桥河路） |  | 专项化学用品制造 | 恶臭污染物排放标准(GB14554-93) | （表2）恶臭污染物排放标准值,排气筒高度15m | DA007污水站废气排口(DA007) | 氨 | 2025-11-11 | [6 empty] | 0.00143 | 0.00143 | 4.9 |  | kg/h | 否 |  |  | 是
江北新区2025年11月废气监督监测 | 南京药石科技股份有限公司 | 水环境,大气环境 | 化学药品原料药制造 |  |  | DA008工艺开发楼北楼2废气排放口(DA008) | 乙酸乙酯 | 2025-11-14 | [6 empty] | 0.949 | 0.949 |  |  | mg/L | 否 |  |  | 否
江北新区2025年11月废气监督监测 | 南京药石科技股份有限公司 | 水环境,大气环境 | 化学药品原料药制造 | 化学工业挥发性有机物排放标准(DB32/3151—2016) | 挥发性有机物及臭气浓度排放限值,最高允许排放浓度 | DA008工艺开发楼北楼2废气排放口(DA008) | 丙酮 | 2025-11-14 | [6 empty] | 0.14 | 0.14 | 40 |  | mg/m3 | 否 |  |  | 是
江北新区2025年11月废气监督监测 | 南京药石科技股份有限公司 | 水环境,大气环境 | 化学药品原料药制造 | 化学工业挥发性有机物排放标准(DB32/3151—2016) | 挥发性有机物及臭气浓度排放限值,最高允许排放浓度 | DA008工艺开发楼北楼2废气排放口(DA008) | 二氯甲烷 | 2025-11-14 | [6 empty] | 1.5 | 1.5 | 50 |  | mg/m3 | 否 |  |  | 是
江北新区2025年11月废气监督监测 | 南京药石科技股份有限公司 | 水环境,大气环境 | 化学药品原料药制造 | 《江苏省大气污染物综合排放标准》(DB32/4041-2021) | 表 1 大气污染物有组织排放限值,其他,最高允许排放浓度 | DA008工艺开发楼北楼2废气排放口(DA008) | 甲醇 | 2025-11-14 | [6 empty] | 10.1 | 10.1 | 50 |  | mg/m3 | 否 |  |  | 是
江北新区2025年11月废气监督监测 | 南京药石科技股份有限公司 | 水环境,大气环境 | 化学药品原料药制造 | 制药工业大气污染物排放标准(DB 32/4042—2021) | 有组织废气 | DA008工艺开发楼北楼2废气排放口(DA008) | 非甲烷总烃 | 2025-11-14 | [6 empty] | 5.74 | 5.74 | 60 |  | mg/m3 | 否 |  |  | 是
江北新区2025年11月废气监督监测 | 南京药石科技股份有限公司 | 水环境,大气环境 | 化学药品原料药制造 | 化学工业挥发性有机物排放标准(DB32/3151—2016) | 挥发性有机物及臭气浓度排放限值,最高允许排放浓度 | DA008工艺开发楼北楼2废气排放口(DA008) | 甲苯 | 2025-11-14 | [6 empty] | 0.025 | 0.025 | 25 |  | mg/m3 | 否 |  |  | 是
江北新区2025年11月废气监督监测 | 南京药石科技股份有限公司 | 水环境,大气环境 | 化学药品原料药制造 |  |  | DA008工艺开发楼北楼2废气排放口(DA008) | 正庚烷 | 2025-11-14 | [6 empty] | 0.466 | 0.466 |  |  | mg/L | 否 |  |  | 否
江北新区2025年11月废气监督监测 | 南京药石科技股份有限公司 | 水环境,大气环境 | 化学药品原料药制造 | 制药工业大气污染物排放标准(DB 32/4042—2021) | 有组织废气 | DA008工艺开发楼北楼2废气排放口(DA008) | 氯化氢 | 2025-11-14 | [6 empty] | 1.15 | 1.15 | 10 |  | mg/m3 | 否 |  |  | 是
江北新区2025年11月废气监督监测 | 南京药石科技股份有限公司 | 水环境,大气环境 | 化学药品原料药制造 |  |  | DA005工艺开发楼南楼1废气排放口(DA005)(DA005) | 乙酸乙酯 | 2025-11-14 | [6 empty] | 0.851 | 0.851 |  |  | mg/L | 否 |  |  | 否
江北新区2025年11月废气监督监测 | 南京药石科技股份有限公司 | 水环境,大气环境 | 化学药品原料药制造 | 《江苏省大气污染物综合排放标准》(DB32/4041-2021) | 表 1 大气污染物有组织排放限值,其他,最高允许排放浓度 | DA005工艺开发楼南楼1废气排放口(DA005)(DA005) | 甲醇 | 2025-11-14 | [6 empty] | 5.27 | 5.27 | 50 |  | mg/m3 | 否 |  |  | 是
江北新区2025年11月废气监督监测 | 南京药石科技股份有限公司 | 水环境,大气环境 | 化学药品原料药制造 | 化学工业挥发性有机物排放标准(DB32/3151—2016) | 挥发性有机物及臭气浓度排放限值,最高允许排放浓度 | DA005工艺开发楼南楼1废气排放口(DA005)(DA005) | 丙酮 | 2025-11-14 | [6 empty] | 0.18 | 0.18 | 40 |  | mg/m3 | 否 |  |  | 是
江北新区2025年11月废气监督监测 | 南京药石科技股份有限公司 | 水环境,大气环境 | 化学药品原料药制造 | 制药工业大气污染物排放标准(DB 32/4042—2021) | 有组织废气 | DA005工艺开发楼南楼1废气排放口(DA005)(DA005) | 氯化氢 | 2025-11-14 | [6 empty] | 0.84 | 0.84 | 10 |  | mg/m3 | 否 |  |  | 是
江北新区2025年11月废气监督监测 | 南京药石科技股份有限公司 | 水环境,大气环境 | 化学药品原料药制造 | 化学工业挥发性有机物排放标准(DB32/3151—2016) | 挥发性有机物及臭气浓度排放限值,最高允许排放浓度 | DA005工艺开发楼南楼1废气排放口(DA005)(DA005) | 甲苯 | 2025-11-14 | [6 empty] | 0.037 | 0.037 | 25 |  | mg/m3 | 否 |  |  | 是
江北新区2025年11月废气监督监测 | 南京药石科技股份有限公司 | 水环境,大气环境 | 化学药品原料药制造 | 制药工业大气污染物排放标准(DB 32/4042—2021) | 有组织废气 | DA005工艺开发楼南楼1废气排放口(DA005)(DA005) | 非甲烷总烃 | 2025-11-14 | [6 empty] | 2.7 | 2.7 | 60 |  | mg/m3 | 否 |  |  | 是
江北新区2025年11月废气监督监测 | 南京药石科技股份有限公司 | 水环境,大气环境 | 化学药品原料药制造 | 化学工业挥发性有机物排放标准(DB32/3151—2016) | 挥发性有机物及臭气浓度排放限值,最高允许排放浓度 | DA005工艺开发楼南楼1废气排放口(DA005)(DA005) | 二氯甲烷 | 2025-11-14 | [6 empty] | 5.3 | 5.3 | 50 |  | mg/m3 | 否 |  |  | 是
江北新区2025年11月废气监督监测 | 南京药石科技股份有限公司 | 水环境,大气环境 | 化学药品原料药制造 |  |  | DA005工艺开发楼南楼1废气排放口(DA005)(DA005) | 正庚烷 | 2025-11-14 | [6 empty] | 0.681 | 0.681 |  |  | mg/L | 否 |  |  | 否
江北新区2025年11月废气监督监测 | 南京药石科技股份有限公司 | 水环境,大气环境 | 化学药品原料药制造 | 化学工业挥发性有机物排放标准(DB32/3151—2016) | 挥发性有机物及臭气浓度排放限值,最高允许排放浓度 | DA003基础实验楼3废气排放口(DA003) | 二氯甲烷 | 2025-11-13 | [6 empty] | 0.6 | 0.6 | 50 |  | mg/m3 | 否 |  |  | 是
江北新区2025年11月废气监督监测 | 南京药石科技股份有限公司 | 水环境,大气环境 | 化学药品原料药制造 |  |  | DA003基础实验楼3废气排放口(DA003) | 乙酸乙酯 | 2025-11-13 | [6 empty] | 0.712 | 0.712 |  |  | mg/L | 否 |  |  | 否
江北新区2025年11月废气监督监测 | 南京药石科技股份有限公司 | 水环境,大气环境 | 化学药品原料药制造 | 制药工业大气污染物排放标准(DB 32/4042—2021) | 有组织废气 | DA003基础实验楼3废气排放口(DA003) | 氯化氢 | 2025-11-13 | [6 empty] | 0.59 | 0.59 | 10 |  | mg/m3 | 否 |  |  | 是
江北新区2025年11月废气监督监测 | 南京药石科技股份有限公司 | 水环境,大气环境 | 化学药品原料药制造 | 制药工业大气污染物排放标准(DB 32/4042—2021) | 有组织废气 | DA003基础实验楼3废气排放口(DA003) | 非甲烷总烃 | 2025-11-13 | [6 empty] | 4.16 | 4.16 | 60 |  | mg/m3 | 否 |  |  | 是
江北新区2025年11月废气监督监测 | 南京药石科技股份有限公司 | 水环境,大气环境 | 化学药品原料药制造 |  |  | DA003基础实验楼3废气排放口(DA003) | 正庚烷 | 2025-11-13 | [6 empty] | 0.657 | 0.657 |  |  | mg/L | 否 |  |  | 否
江北新区2025年11月废气监督监测 | 南京药石科技股份有限公司 | 水环境,大气环境 | 化学药品原料药制造 | 化学工业挥发性有机物排放标准(DB32/3151—2016) | 挥发性有机物及臭气浓度排放限值,最高允许排放浓度 | DA003基础实验楼3废气排放口(DA003) | 丙酮 | 2025-11-13 | [6 empty] | 0.17 | 0.17 | 40 |  | mg/m3 | 否 |  |  | 是
江北新区2025年11月废气监督监测 | 南京药石科技股份有限公司 | 水环境,大气环境 | 化学药品原料药制造 | 《江苏省大气污染物综合排放标准》(DB32/4041-2021) | 表 1 大气污染物有组织排放限值,其他,最高允许排放浓度 | DA003基础实验楼3废气排放口(DA003) | 甲醇 | 2025-11-13 | [6 empty] | 5.66 | 5.66 | 50 |  | mg/m3 | 否 |  |  | 是
江北新区2025年11月废气监督监测 | 南京药石科技股份有限公司 | 水环境,大气环境 | 化学药品原料药制造 | 化学工业挥发性有机物排放标准(DB32/3151—2016) | 挥发性有机物及臭气浓度排放限值,最高允许排放浓度 | DA003基础实验楼3废气排放口(DA003) | 甲苯 | 2025-11-13 | [6 empty] | 0.022 | 0.022 | 25 |  | mg/m3 | 否 |  |  | 是
江北新区2025年11月废气监督监测 | 南京药石科技股份有限公司 | 水环境,大气环境 | 化学药品原料药制造 | 大气污染物综合排放标准（江苏省地方标准）(DB32/4041-2021) | 表1,最高允许排放浓度 | DA001基础实验楼1废气排放口(DA001) | 甲醇 | 2025-11-13 | [6 empty] | 10.5 | 10.5 | 50 |  | mg/m3 | 否 |  |  | 是
江北新区2025年11月废气监督监测 | 南京药石科技股份有限公司 | 水环境,大气环境 | 化学药品原料药制造 | 化学工业挥发性有机物排放标准(DB32/3151—2016) | 挥发性有机物及臭气浓度排放限值,最高允许排放浓度 | DA001基础实验楼1废气排放口(DA001) | 二氯甲烷 | 2025-11-13 | [6 empty] | 2.1 | 2.1 | 50 |  | mg/m3 | 否 |  |  | 是
江北新区2025年11月废气监督监测 | 南京药石科技股份有限公司 | 水环境,大气环境 | 化学药品原料药制造 |  |  | DA001基础实验楼1废气排放口(DA001) | 乙酸乙酯 | 2025-11-13 | [6 empty] | 1.08 | 1.08 |  |  | mg/L | 否 |  |  | 否
江北新区2025年11月废气监督监测 | 南京药石科技股份有限公司 | 水环境,大气环境 | 化学药品原料药制造 | 制药工业大气污染物排放标准(DB 32/4042—2021) | 有组织废气 | DA001基础实验楼1废气排放口(DA001) | 非甲烷总烃 | 2025-11-13 | [6 empty] | 6.3 | 6.3 | 60 |  | mg/m3 | 否 |  |  | 是
江北新区2025年11月废气监督监测 | 南京药石科技股份有限公司 | 水环境,大气环境 | 化学药品原料药制造 | 化学工业挥发性有机物排放标准(DB32/3151—2016) | 挥发性有机物及臭气浓度排放限值,最高允许排放浓度 | DA001基础实验楼1废气排放口(DA001) | 甲苯 | 2025-11-13 | [6 empty] | 0.045 | 0.045 | 25 |  | mg/m3 | 否 |  |  | 是
江北新区2025年11月废气监督监测 | 南京药石科技股份有限公司 | 水环境,大气环境 | 化学药品原料药制造 | 制药工业大气污染物排放标准(DB 32/4042—2021) | 有组织废气 | DA001基础实验楼1废气排放口(DA001) | 氯化氢 | 2025-11-13 | [6 empty] | 0.96 | 0.96 | 10 |  | mg/m3 | 否 |  |  | 是
江北新区2025年11月废气监督监测 | 南京药石科技股份有限公司 | 水环境,大气环境 | 化学药品原料药制造 | 化学工业挥发性有机物排放标准(DB32/3151—2016) | 挥发性有机物及臭气浓度排放限值,最高允许排放浓度 | DA001基础实验楼1废气排放口(DA001) | 丙酮 | 2025-11-13 | [6 empty] | 0.13 | 0.13 | 40 |  | mg/m3 | 否 |  |  | 是
江北新区2025年11月废气监督监测 | 南京药石科技股份有限公司 | 水环境,大气环境 | 化学药品原料药制造 |  |  | DA001基础实验楼1废气排放口(DA001) | 正庚烷 | 2025-11-13 | [6 empty] | 0.509 | 0.509 |  |  | mg/L | 否 |  |  | 否
江北新区2025年11月废气监督监测 | 南京药石科技股份有限公司 | 水环境,大气环境 | 化学药品原料药制造 | 化学工业挥发性有机物排放标准(DB32/3151—2016) | 挥发性有机物及臭气浓度排放限值,最高允许排放浓度 | DA004基础实验楼4废气排放口 | 丙酮 | 2025-11-13 | [6 empty] | 0.12 | 0.12 | 40 |  | mg/m3 | 否 |  |  | 是
江北新区2025年11月废气监督监测 | 南京药石科技股份有限公司 | 水环境,大气环境 | 化学药品原料药制造 |  |  | DA004基础实验楼4废气排放口 | 乙酸乙酯 | 2025-11-13 | [6 empty] | 0.352 | 0.352 |  |  | mg/L | 否 |  |  | 否
江北新区2025年11月废气监督监测 | 南京药石科技股份有限公司 | 水环境,大气环境 | 化学药品原料药制造 |  |  | DA004基础实验楼4废气排放口 | 正庚烷 | 2025-11-13 | [6 empty] | 0.144 | 0.144 |  |  | mg/L | 否 |  |  | 否
江北新区2025年11月废气监督监测 | 南京药石科技股份有限公司 | 水环境,大气环境 | 化学药品原料药制造 | 《江苏省大气污染物综合排放标准》(DB32/4041-2021) | 表 1 大气污染物有组织排放限值,其他,最高允许排放浓度 | DA004基础实验楼4废气排放口 | 甲醇 | 2025-11-13 | [6 empty] | 3.81 | 3.81 | 50 |  | mg/m3 | 否 |  |  | 是
江北新区2025年11月废气监督监测 | 南京药石科技股份有限公司 | 水环境,大气环境 | 化学药品原料药制造 | 化学工业挥发性有机物排放标准(DB32/3151—2016) | 挥发性有机物及臭气浓度排放限值,最高允许排放浓度 | DA004基础实验楼4废气排放口 | 甲苯 | 2025-11-13 | [6 empty] | 0.019 | 0.019 | 25 |  | mg/m3 | 否 |  |  | 是
江北新区2025年11月废气监督监测 | 南京药石科技股份有限公司 | 水环境,大气环境 | 化学药品原料药制造 | 化学工业挥发性有机物排放标准(DB32/3151—2016) | 挥发性有机物及臭气浓度排放限值,最高允许排放浓度 | DA004基础实验楼4废气排放口 | 二氯甲烷 | 2025-11-13 | [6 empty] | 1 | 1 | 50 |  | mg/m3 | 否 |  |  | 是
江北新区2025年11月废气监督监测 | 南京药石科技股份有限公司 | 水环境,大气环境 | 化学药品原料药制造 | 制药工业大气污染物排放标准(DB 32/4042—2021) | 有组织废气 | DA004基础实验楼4废气排放口 | 非甲烷总烃 | 2025-11-13 | [6 empty] | 1.26 | 1.26 | 60 |  | mg/m3 | 否 |  |  | 是
江北新区2025年11月废气监督监测 | 南京药石科技股份有限公司 | 水环境,大气环境 | 化学药品原料药制造 | 制药工业大气污染物排放标准(DB 32/4042—2021) | 有组织废气 | DA004基础实验楼4废气排放口 | 氯化氢 | 2025-11-13 | [6 empty] | 1 | 1 | 10 |  | mg/m3 | 否 |  |  | 是
江北新区2025年11月废气监督监测 | 南京药石科技股份有限公司 | 水环境,大气环境 | 化学药品原料药制造 |  |  | DA002基础实验楼2废气排放口(DA002) | 正庚烷 | 2025-11-13 | [6 empty] | 0.506 | 0.506 |  |  | mg/L | 否 |  |  | 否
江北新区2025年11月废气监督监测 | 南京药石科技股份有限公司 | 水环境,大气环境 | 化学药品原料药制造 | 化学工业挥发性有机物排放标准(DB32/3151—2016) | 挥发性有机物及臭气浓度排放限值,最高允许排放浓度 | DA002基础实验楼2废气排放口(DA002) | 甲苯 | 2025-11-13 | [6 empty] | 0.025 | 0.025 | 25 |  | mg/m3 | 否 |  |  | 是
江北新区2025年11月废气监督监测 | 南京药石科技股份有限公司 | 水环境,大气环境 | 化学药品原料药制造 | 制药工业大气污染物排放标准(DB 32/4042—2021) | 有组织废气 | DA002基础实验楼2废气排放口(DA002) | 非甲烷总烃 | 2025-11-13 | [6 empty] | 3.98 | 3.98 | 60 |  | mg/m3 | 否 |  |  | 是
江北新区2025年11月废气监督监测 | 南京药石科技股份有限公司 | 水环境,大气环境 | 化学药品原料药制造 | 制药工业大气污染物排放标准(DB 32/4042—2021) | 有组织废气 | DA002基础实验楼2废气排放口(DA002) | 氯化氢 | 2025-11-13 | [6 empty] | 0.3 | 0.3 | 10 |  | mg/m3 | 否 |  |  | 是
江北新区2025年11月废气监督监测 | 南京药石科技股份有限公司 | 水环境,大气环境 | 化学药品原料药制造 | 化学工业挥发性有机物排放标准(DB32/3151—2016) | 挥发性有机物及臭气浓度排放限值,最高允许排放浓度 | DA002基础实验楼2废气排放口(DA002) | 丙酮 | 2025-11-13 | [6 empty] | 0.19 | 0.19 | 40 |  | mg/m3 | 否 |  |  | 是
江北新区2025年11月废气监督监测 | 南京药石科技股份有限公司 | 水环境,大气环境 | 化学药品原料药制造 |  |  | DA002基础实验楼2废气排放口(DA002) | 乙酸乙酯 | 2025-11-13 | [6 empty] | 1.02 | 1.02 |  |  | mg/L | 否 |  |  | 否
江北新区2025年11月废气监督监测 | 南京药石科技股份有限公司 | 水环境,大气环境 | 化学药品原料药制造 | 化学工业挥发性有机物排放标准(DB32/3151—2016) | 挥发性有机物及臭气浓度排放限值,最高允许排放浓度 | DA002基础实验楼2废气排放口(DA002) | 二氯甲烷 | 2025-11-13 | [6 empty] | 0.3 | 0.3 | 50 |  | mg/m3 | 否 |  |  | 是
江北新区2025年11月废气监督监测 | 南京药石科技股份有限公司 | 水环境,大气环境 | 化学药品原料药制造 | 大气污染物综合排放标准（江苏省地方标准）(DB32/4041-2021) | 表1,最高允许排放浓度 | DA002基础实验楼2废气排放口(DA002) | 甲醇 | 2025-11-13 | [6 empty] | 10 | 10 | 50 |  | mg/m3 | 否 |  |  | 是
江北新区2025年11月废气监督监测 | 南京药石科技股份有限公司 | 水环境,大气环境 | 化学药品原料药制造 | 化学工业挥发性有机物排放标准(DB32/3151—2016) | 挥发性有机物及臭气浓度排放限值,最高允许排放浓度 | DA007工艺开发楼北楼1废气排放口(DA007) | 丙酮 | 2025-11-14 | [6 empty] | 0.25 | 0.25 | 40 |  | mg/m3 | 否 |  |  | 是
江北新区2025年11月废气监督监测 | 南京药石科技股份有限公司 | 水环境,大气环境 | 化学药品原料药制造 |  |  | DA007工艺开发楼北楼1废气排放口(DA007) | 乙酸乙酯 | 2025-11-14 | [6 empty] | 2.51 | 2.51 |  |  | mg/L | 否 |  |  | 否
江北新区2025年11月废气监督监测 | 南京药石科技股份有限公司 | 水环境,大气环境 | 化学药品原料药制造 |  |  | DA007工艺开发楼北楼1废气排放口(DA007) | 正庚烷 | 2025-11-14 | [6 empty] | 1.73 | 1.73 |  |  | mg/L | 否 |  |  | 否
江北新区2025年11月废气监督监测 | 南京药石科技股份有限公司 | 水环境,大气环境 | 化学药品原料药制造 | 化学工业挥发性有机物排放标准(DB32/3151—2016) | 挥发性有机物及臭气浓度排放限值,最高允许排放浓度 | DA007工艺开发楼北楼1废气排放口(DA007) | 甲苯 | 2025-11-14 | [6 empty] | 0.069 | 0.069 | 25 |  | mg/m3 | 否 |  |  | 是
江北新区2025年11月废气监督监测 | 南京药石科技股份有限公司 | 水环境,大气环境 | 化学药品原料药制造 | 制药工业大气污染物排放标准(DB 32/4042—2021) | 有组织废气 | DA007工艺开发楼北楼1废气排放口(DA007) | 非甲烷总烃 | 2025-11-14 | [6 empty] | 11.6 | 11.6 | 60 |  | mg/m3 | 否 |  |  | 是
江北新区2025年11月废气监督监测 | 南京药石科技股份有限公司 | 水环境,大气环境 | 化学药品原料药制造 | 《江苏省大气污染物综合排放标准》(DB32/4041-2021) | 表 1 大气污染物有组织排放限值,其他,最高允许排放浓度 | DA007工艺开发楼北楼1废气排放口(DA007) | 甲醇 | 2025-11-14 | [6 empty] | 6.73 | 6.73 | 50 |  | mg/m3 | 否 |  |  | 是
江北新区2025年11月废气监督监测 | 南京药石科技股份有限公司 | 水环境,大气环境 | 化学药品原料药制造 | 化学工业挥发性有机物排放标准(DB32/3151—2016) | 挥发性有机物及臭气浓度排放限值,最高允许排放浓度 | DA007工艺开发楼北楼1废气排放口(DA007) | 二氯甲烷 | 2025-11-14 | [6 empty] | 3.1 | 3.1 | 50 |  | mg/m3 | 否 |  |  | 是
江北新区2025年11月废气监督监测 | 南京药石科技股份有限公司 | 水环境,大气环境 | 化学药品原料药制造 | 制药工业大气污染物排放标准(DB 32/4042—2021) | 有组织废气 | DA007工艺开发楼北楼1废气排放口(DA007) | 氯化氢 | 2025-11-14 | [6 empty] | <0.2 | <0.2 | 10 |  | mg/m3 | 否 |  |  | 是
江北新区2025年11月废气监督监测 | 南京药石科技股份有限公司 | 水环境,大气环境 | 化学药品原料药制造 | 制药工业大气污染物排放标准（江苏）(DB32/4042-2021) | 表1大气污染基本项目最高允许排放限值 | D011仓库一废气排放口(DA011) | 非甲烷总烃 | 2025-11-14 | [6 empty] | 1.22 | 1.22 | 60 |  | mg/m3 | 否 |  |  | 是
江北新区2025年11月废气监督监测 | 南京药石科技股份有限公司 | 水环境,大气环境 | 化学药品原料药制造 |  |  | DA006工艺开发楼南楼2废气排放口(DA006) | 乙酸乙酯 | 2025-11-14 | [6 empty] | 0.736 | 0.736 |  |  | mg/L | 否 |  |  | 否
江北新区2025年11月废气监督监测 | 南京药石科技股份有限公司 | 水环境,大气环境 | 化学药品原料药制造 |  |  | DA006工艺开发楼南楼2废气排放口(DA006) | 正庚烷 | 2025-11-14 | [6 empty] | 0.613 | 0.613 |  |  | mg/L | 否 |  |  | 否
江北新区2025年11月废气监督监测 | 南京药石科技股份有限公司 | 水环境,大气环境 | 化学药品原料药制造 | 《江苏省大气污染物综合排放标准》(DB32/4041-2021) | 表 1 大气污染物有组织排放限值,其他,最高允许排放浓度 | DA006工艺开发楼南楼2废气排放口(DA006) | 甲醇 | 2025-11-14 | [6 empty] | 6.88 | 6.88 | 50 |  | mg/m3 | 否 |  |  | 是
江北新区2025年11月废气监督监测 | 南京药石科技股份有限公司 | 水环境,大气环境 | 化学药品原料药制造 | 制药工业大气污染物排放标准(DB 32/4042—2021) | 有组织废气 | DA006工艺开发楼南楼2废气排放口(DA006) | 非甲烷总烃 | 2025-11-14 | [6 empty] | 7.75 | 7.75 | 60 |  | mg/m3 | 否 |  |  | 是
江北新区2025年11月废气监督监测 | 南京药石科技股份有限公司 | 水环境,大气环境 | 化学药品原料药制造 | 化学工业挥发性有机物排放标准(DB32/3151—2016) | 挥发性有机物及臭气浓度排放限值,最高允许排放浓度 | DA006工艺开发楼南楼2废气排放口(DA006) | 二氯甲烷 | 2025-11-14 | [6 empty] | 5.4 | 5.4 | 50 |  | mg/m3 | 否 |  |  | 是
江北新区2025年11月废气监督监测 | 南京药石科技股份有限公司 | 水环境,大气环境 | 化学药品原料药制造 | 化学工业挥发性有机物排放标准(DB32/3151—2016) | 挥发性有机物及臭气浓度排放限值,最高允许排放浓度 | DA006工艺开发楼南楼2废气排放口(DA006) | 丙酮 | 2025-11-14 | [6 empty] | 0.22 | 0.22 | 40 |  | mg/m3 | 否 |  |  | 是
江北新区2025年11月废气监督监测 | 南京药石科技股份有限公司 | 水环境,大气环境 | 化学药品原料药制造 | 制药工业大气污染物排放标准(DB 32/4042—2021) | 有组织废气 | DA006工艺开发楼南楼2废气排放口(DA006) | 氯化氢 | 2025-11-14 | [6 empty] | 1.77 | 1.77 | 10 |  | mg/m3 | 否 |  |  | 是
江北新区2025年11月废气监督监测 | 南京药石科技股份有限公司 | 水环境,大气环境 | 化学药品原料药制造 | 化学工业挥发性有机物排放标准(DB32/3151—2016) | 挥发性有机物及臭气浓度排放限值,最高允许排放浓度 | DA006工艺开发楼南楼2废气排放口(DA006) | 甲苯 | 2025-11-14 | [6 empty] | 0.029 | 0.029 | 25 |  | mg/m3 | 否 |  |  | 是
江北新区2025年11月废气监督监测 | 南京药石科技股份有限公司 | 水环境,大气环境 | 化学药品原料药制造 | 制药工业大气污染物排放标准(DB 32/4042—2021) | 有组织废气 | DA009氢化实验废气排放口(DA009) | 非甲烷总烃 | 2025-11-13 | [6 empty] | 5.3 | 5.3 | 60 |  | mg/m3 | 否 |  |  | 是
江北新区2025年11月废气监督监测 | 南京药石科技股份有限公司 | 水环境,大气环境 | 化学药品原料药制造 | 制药工业大气污染物排放标准(DB 32/4042—2021) | 有组织废气 | DA010溶剂回收废气排放口(DA010) | 非甲烷总烃 | 2025-11-13 | [6 empty] | 2.13 | 2.13 | 60 |  | mg/m3 | 否 |  |  | 是
江北新区2025年11月废气监督监测 | 凯米拉化学品（南京）有限公司 | 水环境,土壤污染监管,环境风险管控 | 专项化学用品制造 | 大气污染物综合排放标准(DB 32/4041-2021) | 大气污染物有组织排放限值,其他 | AKD洗涤塔(DA005) | 颗粒物 | 2025-11-06 | [6 empty] | 1.5 | 1.5 | 20 |  | mg/m3 | 否 |  |  | 是
江北新区2025年11月废气监督监测 | 凯米拉化学品（南京）有限公司 | 水环境,土壤污染监管,环境风险管控 | 专项化学用品制造 | 《大气污染物综合排放标准》(DB 32/4041-2021) | 有组织废气 | F302除尘器(DA002) | 颗粒物 | 2025-11-05 | [6 empty] | 1.3 | 1.3 | 20 |  | mg/m3 | 否 |  |  | 是
江北新区2025年11月废气监督监测 | 凯米拉化学品（南京）有限公司 | 水环境,土壤污染监管,环境风险管控 | 专项化学用品制造 | 化学工业挥发性有机物排放标准(DB32/3151—2016) | 挥发性有机物及臭气浓度排放限值,最高允许排放浓度 | C758洗涤塔(DA003) | 臭气浓度 | 2025-11-04 | [6 empty] | 173 | 173 | 1500 |  | 无量纲 | 否 |  |  | 是
江北新区2025年11月废气监督监测 | 凯米拉化学品（南京）有限公司 | 水环境,土壤污染监管,环境风险管控 | 专项化学用品制造 | 恶臭污染物排放标准(GB14554-93) | （表2）恶臭污染物排放标准值,排气筒高度30m | C758洗涤塔(DA003) | 氨 | 2025-11-04 | [6 empty] | 0.011 | 0.011 | 20 |  | kg/h | 否 |  |  | 是
江北新区2025年11月废气监督监测 | 凯米拉化学品（南京）有限公司 | 水环境,土壤污染监管,环境风险管控 | 专项化学用品制造 | 大气污染物综合排放标准(DB 32/4041-2021) | 大气污染物有组织排放限值,其他 | C758洗涤塔(DA003) | 氮氧化物 | 2025-11-04 | [6 empty] | <3 | <3 | 100 |  | mg/m3 | 否 |  |  | 是
江北新区2025年11月废气监督监测 | 凯米拉化学品（南京）有限公司 | 水环境,土壤污染监管,环境风险管控 | 专项化学用品制造 | 化学工业挥发性有机物排放标准(DB32/3151—2016) | 挥发性有机物及臭气浓度排放限值,最高允许排放浓度 | 危废仓库废气排口(DA007) | 臭气浓度 | 2025-11-05 | [6 empty] | 199 | 199 | 1500 |  | 无量纲 | 否 |  |  | 是
江北新区2025年11月废气监督监测 | 凯米拉化学品（南京）有限公司 | 水环境,土壤污染监管,环境风险管控 | 专项化学用品制造 | 《大气污染物综合排放标准》(DB 32/4041-2021) | 有组织废气 | F202/B423/B424/B425除尘器(DA001) | 颗粒物 | 2025-11-04 | [6 empty] | 3.7 | 3.7 | 20 |  | mg/m3 | 否 |  |  | 是
江北新区2025年11月废气监督监测 | 凯米拉化学品（南京）有限公司 | 水环境,土壤污染监管,环境风险管控 | 专项化学用品制造 | 锅炉大气污染物排放标准(GB13271-2014) | （表3）大气污染物特别排放限值,烟囱或烟道,燃气锅炉 | 导热油炉排气筒(DA004) | 颗粒物 | 2025-11-05 | [6 empty] | 1.5 | 1.4 | 20 |  | mg/m3 | 否 |  |  | 是
江北新区2025年11月废气监督监测 | 凯米拉化学品（南京）有限公司 | 水环境,土壤污染监管,环境风险管控 | 专项化学用品制造 | 危险废物焚烧污染控制标准(GB18484-2001) | （表3）危险废物焚烧炉大气污染物排放限值,不同焚烧容量时的最高允许排放浓度限值（mg/m3） | 导热油炉排气筒(DA004) | 烟气黑度 | 2025-11-05 | [6 empty] | <1 | <1 | 1 |  | 级 | 否 |  |  | 是
江北新区2025年11月废气监督监测 | 凯米拉化学品（南京）有限公司 | 水环境,土壤污染监管,环境风险管控 | 专项化学用品制造 | 锅炉大气污染物排放标准(GB13271-2014) | （表3）大气污染物特别排放限值,烟囱或烟道,燃气锅炉 | 导热油炉排气筒(DA004) | 氮氧化物 | 2025-11-05 | [6 empty] | 20 | 19 | 50 |  | mg/m3 | 否 |  |  | 是
江北新区2025年11月废气监督监测 | 凯米拉化学品（南京）有限公司 | 水环境,土壤污染监管,环境风险管控 | 专项化学用品制造 | 锅炉大气污染物排放标准(GB13271-2014) | （表3）大气污染物特别排放限值,烟囱或烟道,燃气锅炉 | 导热油炉排气筒(DA004) | 二氧化硫 | 2025-11-05 | [6 empty] | <3 | <3 | 50 |  | mg/m3 | 否 |  |  | 是
江北新区2025年11月废气监督监测 | 中环信（南京）环境服务有限公司 | 水环境,地下水,大气环境,土壤污染监管,环境风险管控 | 危险废物治理 | 恶臭污染物排放标准(GB14554-1993) | 表2恶臭污染物排放标准值 | DA007 3#库排气筒(DA007) | 硫化氢 | 2025-11-03 | [6 empty] | 0.0000632 | 0.0000632 | 1.3 |  | kg/h | 否 |  |  | 是
江北新区2025年11月废气监督监测 | 中环信（南京）环境服务有限公司 | 水环境,地下水,大气环境,土壤污染监管,环境风险管控 | 危险废物治理 | GB14554-93 恶臭污染物排放标准(GB14554-93) | 表二 | DA007 3#库排气筒(DA007) | 氨 | 2025-11-03 | [6 empty] | 0.00169 | 0.00169 | 20 |  | kg/h | 否 |  |  | 是
江北新区2025年11月废气监督监测 | 中环信（南京）环境服务有限公司 | 水环境,地下水,大气环境,土壤污染监管,环境风险管控 | 危险废物治理 | GB14554-93 恶臭污染物排放标准(GB14554-93) | 表二 | DA009 2#库排气筒(DA009) | 氨 | 2025-11-03 | [6 empty] | 0.00613 | 0.00613 | 20 |  | kg/h | 否 |  |  | 是
江北新区2025年11月废气监督监测 | 中环信（南京）环境服务有限公司 | 水环境,地下水,大气环境,土壤污染监管,环境风险管控 | 危险废物治理 | 恶臭污染物排放标准(GB14554-1993) | 表2恶臭污染物排放标准值 | DA009 2#库排气筒(DA009) | 硫化氢 | 2025-11-03 | [6 empty] | 0.0000197 | 0.0000197 | 1.3 |  | kg/h | 否 |  |  | 是
江北新区2025年11月废气监督监测 | 中环信（南京）环境服务有限公司 | 水环境,地下水,大气环境,土壤污染监管,环境风险管控 | 危险废物治理 | 《江苏省大气污染物综合排放标准》(DB32/4041-2021) | 表 1 大气污染物有组织排放限值,其他,最高允许排放浓度 | DA009 2#库排气筒(DA009) | 颗粒物 | 2025-11-03 | [6 empty] | 1.3 | 1.3 | 20 |  | mg/m3 | 否 |  |  | 是
江北新区2025年11月废气监督监测 | 中环信（南京）环境服务有限公司 | 水环境,地下水,大气环境,土壤污染监管,环境风险管控 | 危险废物治理 | 危险废物焚烧污染控制标准(GB 18484—2020) | 表 3 危险废物焚烧设施烟气污染物排放浓度限值,1 小时均值 | DA004 6#焚烧炉废气排口(DA004 6#焚烧炉废气排口) | 一氧化碳 | 2025-11-03 | [6 empty] | 5 | 6 | 100 |  | mg/m3 | 否 |  |  | 是
江北新区2025年11月废气监督监测 | 中环信（南京）环境服务有限公司 | 水环境,地下水,大气环境,土壤污染监管,环境风险管控 | 危险废物治理 | 危险废物焚烧污染控制标准(GB 18484—2020) | 表 3 危险废物焚烧设施烟气污染物排放浓度限值,测定均值 | DA004 6#焚烧炉废气排口(DA004 6#焚烧炉废气排口) | 铅及其化合物 | 2025-11-03 | [6 empty] | <0.002 | <0.002 | 0.5 |  | mg/m3 | 否 |  |  | 是
江北新区2025年11月废气监督监测 | 中环信（南京）环境服务有限公司 | 水环境,地下水,大气环境,土壤污染监管,环境风险管控 | 危险废物治理 | 危险废物焚烧污染控制标准(GB 18484—2020) | 表 3 危险废物焚烧设施烟气污染物排放浓度限值,测定均值 | DA004 6#焚烧炉废气排口(DA004 6#焚烧炉废气排口) | 锡、锑、铜、锰、镍、钴及其化合物 | 2025-11-03 | [6 empty] | 0.00263 | 0.00300 | 2.0 |  | mg/m3 | 否 |  |  | 是
江北新区2025年11月废气监督监测 | 中环信（南京）环境服务有限公司 | 水环境,地下水,大气环境,土壤污染监管,环境风险管控 | 危险废物治理 | 危险废物焚烧污染控制标准(GB 18484—2020) | 表 3 危险废物焚烧设施烟气污染物排放浓度限值,1 小时均值 | DA004 6#焚烧炉废气排口(DA004 6#焚烧炉废气排口) | 颗粒物 | 2025-11-03 | [6 empty] | 1.3 | 1.4 | 30 |  | mg/m3 | 否 |  |  | 是
江北新区2025年11月废气监督监测 | 中环信（南京）环境服务有限公司 | 水环境,地下水,大气环境,土壤污染监管,环境风险管控 | 危险废物治理 | 危险废物焚烧污染控制标准(GB 18484—2020) | 表 3 危险废物焚烧设施烟气污染物排放浓度限值,测定均值 | DA004 6#焚烧炉废气排口(DA004 6#焚烧炉废气排口) | 铬及其化合物 | 2025-11-03 | [6 empty] | <0.003 | <0.003 | 0.5 |  | mg/m3 | 否 |  |  | 是
江北新区2025年11月废气监督监测 | 中环信（南京）环境服务有限公司 | 水环境,地下水,大气环境,土壤污染监管,环境风险管控 | 危险废物治理 | 危险废物焚烧污染控制标准(GB 18484—2020) | 表 3 危险废物焚烧设施烟气污染物排放浓度限值,测定均值 | DA004 6#焚烧炉废气排口(DA004 6#焚烧炉废气排口) | 铊及其化合物 | 2025-11-03 | [6 empty] | <0.000008 | <0.000008 | 0.05 |  | mg/m3 | 否 |  |  | 是
江北新区2025年11月废气监督监测 | 中环信（南京）环境服务有限公司 | 水环境,地下水,大气环境,土壤污染监管,环境风险管控 | 危险废物治理 | 危险废物焚烧污染控制标准(GB 18484—2020) | 表 3 危险废物焚烧设施烟气污染物排放浓度限值,测定均值 | DA004 6#焚烧炉废气排口(DA004 6#焚烧炉废气排口) | 砷及其化合物 | 2025-11-03 | [6 empty] | 0.00848 | 0.00990 | 0.5 |  | mg/m3 | 否 |  |  | 是
江北新区2025年11月废气监督监测 | 中环信（南京）环境服务有限公司 | 水环境,地下水,大气环境,土壤污染监管,环境风险管控 | 危险废物治理 | 危险废物焚烧污染控制标准(GB 18484—2020) | 表 3 危险废物焚烧设施烟气污染物排放浓度限值,1 小时均值 | DA004 6#焚烧炉废气排口(DA004 6#焚烧炉废气排口) | 二氧化硫 | 2025-11-03 | [6 empty] | <3 | <3 | 100 |  | mg/m3 | 否 |  |  | 是
江北新区2025年11月废气监督监测 | 中环信（南京）环境服务有限公司 | 水环境,地下水,大气环境,土壤污染监管,环境风险管控 | 危险废物治理 | 危险废物焚烧污染控制标准(GB 18484—2020) | 表 3 危险废物焚烧设施烟气污染物排放浓度限值,1 小时均值 | DA004 6#焚烧炉废气排口(DA004 6#焚烧炉废气排口) | 氯化氢 | 2025-11-03 | [6 empty] | <0.2 | <0.2 | 60 |  | mg/m3 | 否 |  |  | 是
江北新区2025年11月废气监督监测 | 中环信（南京）环境服务有限公司 | 水环境,地下水,大气环境,土壤污染监管,环境风险管控 | 危险废物治理 | 危险废物焚烧污染控制标准(GB 18484—2020) | 表 3 危险废物焚烧设施烟气污染物排放浓度限值,测定均值 | DA004 6#焚烧炉废气排口(DA004 6#焚烧炉废气排口) | 镉及其化合物 | 2025-11-03 | [6 empty] | <0.0006 | <0.0006 | 0.05 |  | mg/m3 | 否 |  |  | 是
江北新区2025年11月废气监督监测 | 中环信（南京）环境服务有限公司 | 水环境,地下水,大气环境,土壤污染监管,环境风险管控 | 危险废物治理 | 危险废物焚烧污染控制标准(GB 18484—2020) | 表 3 危险废物焚烧设施烟气污染物排放浓度限值,1 小时均值 | DA004 6#焚烧炉废气排口(DA004 6#焚烧炉废气排口) | 氮氧化物 | 2025-11-03 | [6 empty] | 93 | 109 | 300 |  | mg/m3 | 否 |  |  | 是
江北新区2025年11月废气监督监测 | 中环信（南京）环境服务有限公司 | 水环境,地下水,大气环境,土壤污染监管,环境风险管控 | 危险废物治理 | 危险废物焚烧污染控制标准(GB 18484—2020) | 表 3 危险废物焚烧设施烟气污染物排放浓度限值,1 小时均值 | DA004 6#焚烧炉废气排口(DA004 6#焚烧炉废气排口) | 氟化氢 | 2025-11-03 | [6 empty] | <0.08 | <0.08 | 4.0 |  | mg/m3 | 否 |  |  | 是
江北新区2025年11月废气监督监测 | 中环信（南京）环境服务有限公司 | 水环境,地下水,大气环境,土壤污染监管,环境风险管控 | 危险废物治理 | 危险废物焚烧污染控制标准(GB 18484—2020) | 表 3 危险废物焚烧设施烟气污染物排放浓度限值,测定均值 | DA004 6#焚烧炉废气排口(DA004 6#焚烧炉废气排口) | 汞及其化合物 | 2025-11-03 | [6 empty] | <0.0025 | <0.0025 | 0.05 |  | mg/m3 | 否 |  |  | 是
江北新区2025年11月废气监督监测 | 中环信（南京）环境服务有限公司 | 水环境,地下水,大气环境,土壤污染监管,环境风险管控 | 危险废物治理 | 恶臭污染物排放标准(GB14554-1993) | 表2恶臭污染物排放标准值 | DA006 6#炉料坑排气筒(DA006) | 硫化氢 | 2025-11-03 | [6 empty] | 0.0000211 | 0.0000211 | 1.3 |  | kg/h | 否 |  |  | 是
江北新区2025年11月废气监督监测 | 中环信（南京）环境服务有限公司 | 水环境,地下水,大气环境,土壤污染监管,环境风险管控 | 危险废物治理 | GB14554-93 恶臭污染物排放标准(GB14554-93) | 表二 | DA006 6#炉料坑排气筒(DA006) | 氨 | 2025-11-03 | [6 empty] | 0.000703 | 0.000703 | 20 |  | kg/h | 否 |  |  | 是
江北新区2025年11月废气监督监测 | 中环信（南京）环境服务有限公司 | 水环境,地下水,大气环境,土壤污染监管,环境风险管控 | 危险废物治理 | 危险废物焚烧污染控制标准(GB 18484—2020) | 表 3 危险废物焚烧设施烟气污染物排放浓度限值,1 小时均值 | DA005 1#、2#、3#、5#焚烧炉废气排口(DA005) | 一氧化碳 | 2025-11-03 | [6 empty] | <3 | <3 | 100 |  | mg/m3 | 否 |  |  | 是
江北新区2025年11月废气监督监测 | 中环信（南京）环境服务有限公司 | 水环境,地下水,大气环境,土壤污染监管,环境风险管控 | 危险废物治理 | 危险废物焚烧污染控制标准(GB 18484—2020) | 表 3 危险废物焚烧设施烟气污染物排放浓度限值,测定均值 | DA005 1#、2#、3#、5#焚烧炉废气排口(DA005) | 汞及其化合物 | 2025-11-03 | [6 empty] | <0.0025 | <0.0025 | 0.05 |  | mg/m3 | 否 |  |  | 是
江北新区2025年11月废气监督监测 | 中环信（南京）环境服务有限公司 | 水环境,地下水,大气环境,土壤污染监管,环境风险管控 | 危险废物治理 | 危险废物焚烧污染控制标准(GB 18484—2020) | 表 3 危险废物焚烧设施烟气污染物排放浓度限值,1 小时均值 | DA005 1#、2#、3#、5#焚烧炉废气排口(DA005) | 氯化氢 | 2025-11-03 | [6 empty] | <0.2 | <0.2 | 60 |  | mg/m3 | 否 |  |  | 是
江北新区2025年11月废气监督监测 | 中环信（南京）环境服务有限公司 | 水环境,地下水,大气环境,土壤污染监管,环境风险管控 | 危险废物治理 | 危险废物焚烧污染控制标准(GB 18484—2020) | 表 3 危险废物焚烧设施烟气污染物排放浓度限值,1 小时均值 | DA005 1#、2#、3#、5#焚烧炉废气排口(DA005) | 氟化氢 | 2025-11-03 | [6 empty] | <0.08 | <0.08 | 4.0 |  | mg/m3 | 否 |  |  | 是
江北新区2025年11月废气监督监测 | 中环信（南京）环境服务有限公司 | 水环境,地下水,大气环境,土壤污染监管,环境风险管控 | 危险废物治理 | 危险废物焚烧污染控制标准(GB 18484—2020) | 表 3 危险废物焚烧设施烟气污染物排放浓度限值,测定均值 | DA005 1#、2#、3#、5#焚烧炉废气排口(DA005) | 砷及其化合物 | 2025-11-03 | [6 empty] | <0.0007 | <0.0007 | 0.5 |  | mg/m3 | 否 |  |  | 是
江北新区2025年11月废气监督监测 | 中环信（南京）环境服务有限公司 | 水环境,地下水,大气环境,土壤污染监管,环境风险管控 | 危险废物治理 | 危险废物焚烧污染控制标准(GB 18484—2020) | 表 3 危险废物焚烧设施烟气污染物排放浓度限值,测定均值 | DA005 1#、2#、3#、5#焚烧炉废气排口(DA005) | 铊及其化合物 | 2025-11-03 | [6 empty] | <0.000008 | <0.000008 | 0.05 |  | mg/m3 | 否 |  |  | 是
江北新区2025年11月废气监督监测 | 中环信（南京）环境服务有限公司 | 水环境,地下水,大气环境,土壤污染监管,环境风险管控 | 危险废物治理 | 危险废物焚烧污染控制标准(GB 18484—2020) | 表 3 危险废物焚烧设施烟气污染物排放浓度限值,测定均值 | DA005 1#、2#、3#、5#焚烧炉废气排口(DA005) | 铅及其化合物 | 2025-11-03 | [6 empty] | <0.002 | <0.002 | 0.5 |  | mg/m3 | 否 |  |  | 是
江北新区2025年11月废气监督监测 | 中环信（南京）环境服务有限公司 | 水环境,地下水,大气环境,土壤污染监管,环境风险管控 | 危险废物治理 | 危险废物焚烧污染控制标准(GB 18484—2020) | 表 3 危险废物焚烧设施烟气污染物排放浓度限值,测定均值 | DA005 1#、2#、3#、5#焚烧炉废气排口(DA005) | 铬及其化合物 | 2025-11-03 | [6 empty] | <0.003 | <0.003 | 0.5 |  | mg/m3 | 否 |  |  | 是
江北新区2025年11月废气监督监测 | 中环信（南京）环境服务有限公司 | 水环境,地下水,大气环境,土壤污染监管,环境风险管控 | 危险废物治理 | 危险废物焚烧污染控制标准(GB 18484—2020) | 表 3 危险废物焚烧设施烟气污染物排放浓度限值,测定均值 | DA005 1#、2#、3#、5#焚烧炉废气排口(DA005) | 锡、锑、铜、锰、镍、钴及其化合物 | 2025-11-03 | [6 empty] | <0.0006 | <0.0006 | 2.0 |  | mg/m3 | 否 |  |  | 是
江北新区2025年11月废气监督监测 | 中环信（南京）环境服务有限公司 | 水环境,地下水,大气环境,土壤污染监管,环境风险管控 | 危险废物治理 | 危险废物焚烧污染控制标准(GB 18484—2020) | 表 3 危险废物焚烧设施烟气污染物排放浓度限值,测定均值 | DA005 1#、2#、3#、5#焚烧炉废气排口(DA005) | 镉及其化合物 | 2025-11-03 | [6 empty] | <0.0006 | <0.0006 | 0.05 |  | mg/m3 | 否 |  |  | 是
江北新区2025年11月废气监督监测 | 中环信（南京）环境服务有限公司 | 水环境,地下水,大气环境,土壤污染监管,环境风险管控 | 危险废物治理 | 危险废物焚烧污染控制标准(GB 18484—2020) | 表 3 危险废物焚烧设施烟气污染物排放浓度限值,1 小时均值 | DA005 1#、2#、3#、5#焚烧炉废气排口(DA005) | 颗粒物 | 2025-11-03 | [6 empty] | 1.2 | 2.0 | 30 |  | mg/m3 | 否 |  |  | 是
江北新区2025年11月废气监督监测 | 中环信（南京）环境服务有限公司 | 水环境,地下水,大气环境,土壤污染监管,环境风险管控 | 危险废物治理 | 危险废物焚烧污染控制标准(GB 18484—2020) | 表 3 危险废物焚烧设施烟气污染物排放浓度限值,1 小时均值 | DA005 1#、2#、3#、5#焚烧炉废气排口(DA005) | 氮氧化物 | 2025-11-03 | [6 empty] | 85 | 143 | 300 |  | mg/m3 | 否 |  |  | 是
江北新区2025年11月废气监督监测 | 中环信（南京）环境服务有限公司 | 水环境,地下水,大气环境,土壤污染监管,环境风险管控 | 危险废物治理 | 危险废物焚烧污染控制标准(GB 18484—2020) | 表 3 危险废物焚烧设施烟气污染物排放浓度限值,1 小时均值 | DA005 1#、2#、3#、5#焚烧炉废气排口(DA005) | 二氧化硫 | 2025-11-03 | [6 empty] | <3 | <3 | 100 |  | mg/m3 | 否 |  |  | 是
江北新区2025年11月废气监督监测 | 中环信（南京）环境服务有限公司 | 水环境,地下水,大气环境,土壤污染监管,环境风险管控 | 危险废物治理 | 恶臭污染物排放标准(GB14554-93) | （表2）恶臭污染物排放标准值,排气筒高度25m | DA003(DA003) | 臭气浓度 | 2025-11-03 | [6 empty] | 40 | 40 | 6000 |  | 无量纲 | 否 |  |  | 是
江北新区2025年11月废气监督监测 | 中环信（南京）环境服务有限公司 | 水环境,地下水,大气环境,土壤污染监管,环境风险管控 | 危险废物治理 | 恶臭污染物排放标准(GB14554-93) | （表2）恶臭污染物排放标准值,排气筒高度30m | DA003(DA003) | 氨 | 2025-11-03 | [6 empty] | 0.000583 | 0.000583 | 20 |  | kg/h | 否 |  |  | 是
江北新区2025年11月废气监督监测 | 中环信（南京）环境服务有限公司 | 水环境,地下水,大气环境,土壤污染监管,环境风险管控 | 危险废物治理 | 中环信（南京）环境服务有限公司排污许可证(9132019375689661XD001V) | 大气污染物排放标准 | DA003(DA003) | 硫化氢 | 2025-11-03 | [6 empty] | 0.0000219 | 0.0000219 | 1.3 |  | kg/h | 否 |  |  | 是
江北新区2025年11月废气监督监测 | 中环信（南京）环境服务有限公司 | 水环境,地下水,大气环境,土壤污染监管,环境风险管控 | 危险废物治理 | 《江苏省大气污染物综合排放标准》(DB32/4041-2021) | 表 1 大气污染物有组织排放限值,其他,最高允许排放浓度 | DA003(DA003) | 氯化氢 | 2025-11-03 | [6 empty] | <0.2 | <0.2 | 10 |  | mg/m3 | 否 |  |  | 是
江北新区2025年11月废气监督监测 | 中环信（南京）环境服务有限公司 | 水环境,地下水,大气环境,土壤污染监管,环境风险管控 | 危险废物治理 | 江苏省大气综合排放标准(DB32/4041-2021) | 表1 大气污染物有组织排放限值 | DA003(DA003) | 氟化物 | 2025-11-03 | [6 empty] | 0.25 | 0.25 | 3 |  | mg/m3 | 否 |  |  | 是
江北新区2025年11月废气监督监测 | 中环信（南京）环境服务有限公司 | 水环境,地下水,大气环境,土壤污染监管,环境风险管控 | 危险废物治理 | 《江苏省大气污染物综合排放标准》(DB32/4041-2021) | 表 1 大气污染物有组织排放限值,其他,最高允许排放浓度 | DA003(DA003) | 颗粒物 | 2025-11-03 | [6 empty] | 1.2 | 1.2 | 20 |  | mg/m3 | 否 |  |  | 是
江北新区2025年11月废气监督监测 | 中环信（南京）环境服务有限公司 | 水环境,地下水,大气环境,土壤污染监管,环境风险管控 | 危险废物治理 | GB14554-93 恶臭污染物排放标准(GB14554-93) | 表二 | DA008 1#库排气筒(DA008) | 氨 | 2025-11-03 | [6 empty] | 0.000584 | 0.000584 | 20 |  | kg/h | 否 |  |  | 是
江北新区2025年11月废气监督监测 | 中环信（南京）环境服务有限公司 | 水环境,地下水,大气环境,土壤污染监管,环境风险管控 | 危险废物治理 | 恶臭污染物排放标准(GB14554-1993) | 表2恶臭污染物排放标准值 | DA008 1#库排气筒(DA008) | 硫化氢 | 2025-11-03 | [6 empty] | 0.00000156 | 0.00000156 | 1.3 |  | kg/h | 否 |  |  | 是
江北新区2025年11月废气监督监测 | 中环信（南京）环境服务有限公司 | 水环境,地下水,大气环境,土壤污染监管,环境风险管控 | 危险废物治理 | 危险废物焚烧污染控制标准(GB 18484—2020) | 表 3 危险废物焚烧设施烟气污染物排放浓度限值,测定均值 | DA001(DA001) | 汞及其化合物 | 2025-11-03 | [6 empty] | <0.0025 | <0.0025 | 0.05 |  | mg/m3 | 否 |  |  | 是
江北新区2025年11月废气监督监测 | 中环信（南京）环境服务有限公司 | 水环境,地下水,大气环境,土壤污染监管,环境风险管控 | 危险废物治理 | 危险废物焚烧污染控制标准(GB 18484—2020) | 表 3 危险废物焚烧设施烟气污染物排放浓度限值,1 小时均值 | DA001(DA001) | 颗粒物 | 2025-11-03 | [6 empty] | 1.2 | 1.6 | 30 |  | mg/m3 | 否 |  |  | 是
江北新区2025年11月废气监督监测 | 中环信（南京）环境服务有限公司 | 水环境,地下水,大气环境,土壤污染监管,环境风险管控 | 危险废物治理 | 危险废物焚烧污染控制标准(GB 18484—2020) | 表 3 危险废物焚烧设施烟气污染物排放浓度限值,1 小时均值 | DA001(DA001) | 一氧化碳 | 2025-11-03 | [6 empty] | <3 | <3 | 100 |  | mg/m3 | 否 |  |  | 是
江北新区2025年11月废气监督监测 | 中环信（南京）环境服务有限公司 | 水环境,地下水,大气环境,土壤污染监管,环境风险管控 | 危险废物治理 | 危险废物焚烧污染控制标准(GB 18484—2020) | 表 3 危险废物焚烧设施烟气污染物排放浓度限值,1 小时均值 | DA001(DA001) | 氟化氢 | 2025-11-03 | [6 empty] | <0.08 | <0.08 | 4.0 |  | mg/m3 | 否 |  |  | 是
江北新区2025年11月废气监督监测 | 中环信（南京）环境服务有限公司 | 水环境,地下水,大气环境,土壤污染监管,环境风险管控 | 危险废物治理 | 危险废物焚烧污染控制标准(GB 18484—2020) | 表 3 危险废物焚烧设施烟气污染物排放浓度限值,1 小时均值 | DA001(DA001) | 氯化氢 | 2025-11-03 | [6 empty] | <0.2 | <0.2 | 60 |  | mg/m3 | 否 |  |  | 是
江北新区2025年11月废气监督监测 | 中环信（南京）环境服务有限公司 | 水环境,地下水,大气环境,土壤污染监管,环境风险管控 | 危险废物治理 | 危险废物焚烧污染控制标准(GB 18484—2020) | 表 3 危险废物焚烧设施烟气污染物排放浓度限值,1 小时均值 | DA001(DA001) | 氮氧化物 | 2025-11-03 | [6 empty] | 24 | 31 | 300 |  | mg/m3 | 否 |  |  | 是
江北新区2025年11月废气监督监测 | 中环信（南京）环境服务有限公司 | 水环境,地下水,大气环境,土壤污染监管,环境风险管控 | 危险废物治理 | 危险废物焚烧污染控制标准(GB 18484—2020) | 表 3 危险废物焚烧设施烟气污染物排放浓度限值,测定均值 | DA001(DA001) | 铅及其化合物 | 2025-11-03 | [6 empty] | <0.002 | <0.002 | 0.5 |  | mg/m3 | 否 |  |  | 是
江北新区2025年11月废气监督监测 | 中环信（南京）环境服务有限公司 | 水环境,地下水,大气环境,土壤污染监管,环境风险管控 | 危险废物治理 | 危险废物焚烧污染控制标准(GB 18484—2020) | 表 3 危险废物焚烧设施烟气污染物排放浓度限值,测定均值 | DA001(DA001) | 砷及其化合物 | 2025-11-03 | [6 empty] | 0.00406 | 0.00527 | 0.5 |  | mg/m3 | 否 |  |  | 是
江北新区2025年11月废气监督监测 | 中环信（南京）环境服务有限公司 | 水环境,地下水,大气环境,土壤污染监管,环境风险管控 | 危险废物治理 | 危险废物焚烧污染控制标准(GB 18484—2020) | 表 3 危险废物焚烧设施烟气污染物排放浓度限值,测定均值 | DA001(DA001) | 锡、锑、铜、锰、镍、钴及其化合物 | 2025-11-03 | [6 empty] | 0.00556 | 0.00722 | 2.0 |  | mg/m3 | 否 |  |  | 是
江北新区2025年11月废气监督监测 | 中环信（南京）环境服务有限公司 | 水环境,地下水,大气环境,土壤污染监管,环境风险管控 | 危险废物治理 | 危险废物焚烧污染控制标准(GB 18484—2020) | 表 3 危险废物焚烧设施烟气污染物排放浓度限值,1 小时均值 | DA001(DA001) | 二氧化硫 | 2025-11-03 | [6 empty] | <3 | <3 | 100 |  | mg/m3 | 否 |  |  | 是
江北新区2025年11月废气监督监测 | 中环信（南京）环境服务有限公司 | 水环境,地下水,大气环境,土壤污染监管,环境风险管控 | 危险废物治理 | 危险废物焚烧污染控制标准(GB 18484—2020) | 表 3 危险废物焚烧设施烟气污染物排放浓度限值,测定均值 | DA001(DA001) | 铬及其化合物 | 2025-11-03 | [6 empty] | <0.003 | <0.003 | 0.5 |  | mg/m3 | 否 |  |  | 是
江北新区2025年11月废气监督监测 | 中环信（南京）环境服务有限公司 | 水环境,地下水,大气环境,土壤污染监管,环境风险管控 | 危险废物治理 | 危险废物焚烧污染控制标准(GB 18484—2020) | 表 3 危险废物焚烧设施烟气污染物排放浓度限值,测定均值 | DA001(DA001) | 铊及其化合物 | 2025-11-03 | [6 empty] | <0.000008 | <0.000008 | 0.05 |  | mg/m3 | 否 |  |  | 是
江北新区2025年11月废气监督监测 | 中环信（南京）环境服务有限公司 | 水环境,地下水,大气环境,土壤污染监管,环境风险管控 | 危险废物治理 | 恶臭污染物排放标准(GB14554-93) | （表2）恶臭污染物排放标准值,排气筒高度25m | DA002(DA002) | 臭气浓度 | 2025-11-03 | [6 empty] | 38 | 38 | 6000 |  | 无量纲 | 否 |  |  | 是
江北新区2025年11月废气监督监测 | 中环信（南京）环境服务有限公司 | 水环境,地下水,大气环境,土壤污染监管,环境风险管控 | 危险废物治理 | 江苏省大气综合排放标准(DB32/4041-2021) | 表1 大气污染物有组织排放限值 | DA002(DA002) | 氟化物 | 2025-11-03 | [6 empty] | 0.22 | 0.22 | 3 |  | mg/m3 | 否 |  |  | 是
江北新区2025年11月废气监督监测 | 中环信（南京）环境服务有限公司 | 水环境,地下水,大气环境,土壤污染监管,环境风险管控 | 危险废物治理 | 《江苏省大气污染物综合排放标准》(DB32/4041-2021) | 表 1 大气污染物有组织排放限值,其他,最高允许排放浓度 | DA002(DA002) | 氯化氢 | 2025-11-03 | [6 empty] | <0.2 | <0.2 | 10 |  | mg/m3 | 否 |  |  | 是
江北新区2025年11月废气监督监测 | 中环信（南京）环境服务有限公司 | 水环境,地下水,大气环境,土壤污染监管,环境风险管控 | 危险废物治理 | 恶臭污染物排放标准(GB14554-93) | （表2）恶臭污染物排放标准值,排气筒高度30m | DA002(DA002) | 氨 | 2025-11-03 | [6 empty] | 0.00355 | 0.00355 | 20 |  | kg/h | 否 |  |  | 是
江北新区2025年11月废气监督监测 | 中环信（南京）环境服务有限公司 | 水环境,地下水,大气环境,土壤污染监管,环境风险管控 | 危险废物治理 | 《江苏省大气污染物综合排放标准》(DB32/4041-2021) | 表 1 大气污染物有组织排放限值,其他,最高允许排放浓度 | DA002(DA002) | 颗粒物 | 2025-11-03 | [6 empty] | 1.2 | 1.2 | 20 |  | mg/m3 | 否 |  |  | 是
江北新区2025年11月废气监督监测 | 中环信（南京）环境服务有限公司 | 水环境,地下水,大气环境,土壤污染监管,环境风险管控 | 危险废物治理 | 恶臭污染物排放标准(GB14554-93) | 表2,排气筒高度（20米） | DA002(DA002) | 硫化氢 | 2025-11-03 | [6 empty] | 0.00011 | 0.00011 | 1.3 |  | kg/h | 否 |  |  | 是
江北新区2025年11月废气监督监测 | 贺利氏贵金属技术（中国）有限公司 | 水环境,大气环境,土壤污染监管,环境风险管控 | 化学试剂和助剂制造 | 无机化学工业污染物排放标准(GB31573-2015) | （表3）大气污染排放限值,所有 | 酸性废气排放口DA004(DA004) | 二氧化硫 | 2025-11-14 | [6 empty] | <3 | <3 | 100 |  | mg/m3 | 否 |  |  | 是
江北新区2025年11月废气监督监测 | 贺利氏贵金属技术（中国）有限公司 | 水环境,大气环境,土壤污染监管,环境风险管控 | 化学试剂和助剂制造 | 贺利氏贵金属技术（中国）有限公司排污许可证(91320100MA1MCURF02001V) | 废气 | 酸性废气排放口DA004(DA004) | 氟化氢 | 2025-11-14 | [6 empty] | <0.08 | <0.08 | 3 |  | mg/m3 | 否 |  |  | 是
江北新区2025年11月废气监督监测 | 贺利氏贵金属技术（中国）有限公司 | 水环境,大气环境,土壤污染监管,环境风险管控 | 化学试剂和助剂制造 | 无机化学工业污染物排放标准(GB31573-2015) | （表4）大气污染物特别排放限值,无机氯化合物及氯酸盐工业 | 酸性废气排放口DA004(DA004) | 氯气 | 2025-11-14 | [6 empty] | <0.1 | <0.1 | 8 |  | mg/m3 | 否 |  |  | 是
江北新区2025年11月废气监督监测 | 贺利氏贵金属技术（中国）有限公司 | 水环境,大气环境,土壤污染监管,环境风险管控 | 化学试剂和助剂制造 | 化学工业挥发性有机物排放标准(DB32/3151—2016) | 挥发性有机物及臭气浓度排放限值,最高允许排放浓度 | 酸性废气排放口DA004(DA004) | 非甲烷总烃 | 2025-11-14 | [6 empty] | 0.44 | 0.44 | 80 |  | mg/m3 | 否 |  |  | 是
江北新区2025年11月废气监督监测 | 贺利氏贵金属技术（中国）有限公司 | 水环境,大气环境,土壤污染监管,环境风险管控 | 化学试剂和助剂制造 | 无机化学工业污染物排放标准(GB31573-2015) | （表3）大气污染排放限值,无机氯化合物及氯酸盐工业 | 酸性废气排放口DA004(DA004) | 氯化氢 | 2025-11-14 | [6 empty] | <0.2 | <0.2 | 20 |  | mg/m3 | 否 |  |  | 是
江北新区2025年11月废气监督监测 | 贺利氏贵金属技术（中国）有限公司 | 水环境,大气环境,土壤污染监管,环境风险管控 | 化学试剂和助剂制造 | 无机化学工业污染物排放标准(GB31573-2015) | （表4）大气污染物特别排放限值,所有 | 酸性废气排放口DA004(DA004) | 氮氧化物 | 2025-11-14 | [6 empty] | <3 | <3 | 100 |  | mg/m3 | 否 |  |  | 是
江北新区2025年11月废气监督监测 | 贺利氏贵金属技术（中国）有限公司 | 水环境,大气环境,土壤污染监管,环境风险管控 | 化学试剂和助剂制造 | 贺利氏贵金属技术（中国）有限公司排污许可证(91320100MA1MCURF02001V) | 废气 | FQ-01-2018实验室废气排放口(DA001)(FQ-01-2018(DA001)) | 氟化氢 | 2025-11-14 | [6 empty] | <0.08 | <0.08 | 3 |  | mg/m3 | 否 |  |  | 是
江北新区2025年11月废气监督监测 | 贺利氏贵金属技术（中国）有限公司 | 水环境,大气环境,土壤污染监管,环境风险管控 | 化学试剂和助剂制造 | 无机化学工业污染物排放标准(GB31573-2015) | （表3）大气污染排放限值,其他(硫化合物及硫酸盐工业、无机氰化合物工业除外) | FQ-01-2018实验室废气排放口(DA001)(FQ-01-2018(DA001)) | 氯化氢 | 2025-11-14 | [6 empty] | <0.2 | <0.2 | 10 |  | mg/m3 | 否 |  |  | 是
江北新区2025年11月废气监督监测 | 贺利氏贵金属技术（中国）有限公司 | 水环境,大气环境,土壤污染监管,环境风险管控 | 化学试剂和助剂制造 | 无机化学工业污染物排放标准(GB31573-2015) | （表4）大气污染物特别排放限值,所有 | FQ-01-2018实验室废气排放口(DA001)(FQ-01-2018(DA001)) | 氮氧化物 | 2025-11-14 | [6 empty] | <3 | <3 | 100 |  | mg/m3 | 否 |  |  | 是
江北新区2025年11月废气监督监测 | 贺利氏贵金属技术（中国）有限公司 | 水环境,大气环境,土壤污染监管,环境风险管控 | 化学试剂和助剂制造 | 无机化学工业污染物排放标准(GB31573-2015) | （表4）大气污染物特别排放限值,所有 | FQ-01-2018实验室废气排放口(DA001)(FQ-01-2018(DA001)) | 二氧化硫 | 2025-11-14 | [6 empty] | <3 | <3 | 100 |  | mg/m3 | 否 |  |  | 是
江北新区2025年11月废气监督监测 | 贺利氏贵金属技术（中国）有限公司 | 水环境,大气环境,土壤污染监管,环境风险管控 | 化学试剂和助剂制造 | 化学工业挥发性有机物排放标准(DB32/3151—2016) | 挥发性有机物及臭气浓度排放限值,最高允许排放浓度 | FQ-01-2018实验室废气排放口(DA001)(FQ-01-2018(DA001)) | 非甲烷总烃 | 2025-11-14 | [6 empty] | 0.44 | 0.44 | 80 |  | mg/m3 | 否 |  |  | 是
江北新区2025年11月废气监督监测 | 贺利氏贵金属技术（中国）有限公司 | 水环境,大气环境,土壤污染监管,环境风险管控 | 化学试剂和助剂制造 | 合成树脂工业污染物排放标准(GB31572-2015) | （表5）大气污染物特别排放限值,非焚烧类有机废气排放口,聚苯硫醚树脂 | 有机废气排放口(DA005)(DA005) | 硫化氢 | 2025-11-14 | [6 empty] | <0.003 | <0.003 | 5 |  | mg/m3 | 否 |  |  | 是
江北新区2025年11月废气监督监测 | 贺利氏贵金属技术（中国）有限公司 | 水环境,大气环境,土壤污染监管,环境风险管控 | 化学试剂和助剂制造 | 化学工业挥发性有机物排放标准(DB32/3151—2016) | 挥发性有机物及臭气浓度排放限值,最高允许排放浓度 | 有机废气排放口(DA005)(DA005) | 二氯甲烷 | 2025-11-14 | [6 empty] | 5.39 | 5.39 | 50 |  | mg/m3 | 否 |  |  | 是
江北新区2025年11月废气监督监测 | 贺利氏贵金属技术（中国）有限公司 | 水环境,大气环境,土壤污染监管,环境风险管控 | 化学试剂和助剂制造 | 化学工业挥发性有机物排放标准(DB32/3151—2016) | 挥发性有机物及臭气浓度排放限值,最高允许排放浓度 | 有机废气排放口(DA005)(DA005) | 二甲苯（总量） | 2025-11-14 | [6 empty] | <0.004 | <0.004 | 40 |  | mg/m3 | 否 |  |  | 是
江北新区2025年11月废气监督监测 | 贺利氏贵金属技术（中国）有限公司 | 水环境,大气环境,土壤污染监管,环境风险管控 | 化学试剂和助剂制造 | 不评价的项目(null) | 废气不评价的项目 | 有机废气排放口(DA005)(DA005) | 异丙醇 | 2025-11-14 | [6 empty] | <0.002 | <0.002 |  |  | mg/m3 | 否 |  |  | 否
江北新区2025年11月废气监督监测 | 贺利氏贵金属技术（中国）有限公司 | 水环境,大气环境,土壤污染监管,环境风险管控 | 化学试剂和助剂制造 | 大气污染物综合排放标准（江苏省）(DB32/4041-2021) | 表1 大气污染物有组织排放限值,其他 | 有机废气排放口(DA005)(DA005) | 一氧化碳 | 2025-11-14 | [6 empty] | <3 | <3 | 1000 |  | mg/m3 | 否 |  |  | 是
江北新区2025年11月废气监督监测 | 贺利氏贵金属技术（中国）有限公司 | 水环境,大气环境,土壤污染监管,环境风险管控 | 化学试剂和助剂制造 | 不评价的项目(null) | 废气不评价的项目 | 有机废气排放口(DA005)(DA005) | 正己烷 | 2025-11-14 | [6 empty] | <0.004 | <0.004 |  |  | mg/m3 | 否 |  |  | 否
江北新区2025年11月废气监督监测 | 贺利氏贵金属技术（中国）有限公司 | 水环境,大气环境,土壤污染监管,环境风险管控 | 化学试剂和助剂制造 | 合成树脂工业污染物排放标准(GB31572-2015) | （表5）大气污染物特别排放限值,焚烧类有机废气排放口,酚醛树脂 | 有机废气排放口(DA005)(DA005) | 甲醛 | 2025-11-14 | [6 empty] | 0.115 | 0.115 | 5 |  | mg/m3 | 否 |  |  | 是
江北新区2025年11月废气监督监测 | 贺利氏贵金属技术（中国）有限公司 | 水环境,大气环境,土壤污染监管,环境风险管控 | 化学试剂和助剂制造 | 合成树脂工业污染物排放标准(GB31572-2015) | （表5）大气污染物特别排放限值,焚烧类有机废气排放口,有机硅树脂 | 有机废气排放口(DA005)(DA005) | 颗粒物 | 2025-11-14 | [6 empty] | 1.2 | 1.2 | 20 |  | mg/m3 | 否 |  |  | 是
江北新区2025年11月废气监督监测 | 贺利氏贵金属技术（中国）有限公司 | 水环境,大气环境,土壤污染监管,环境风险管控 | 化学试剂和助剂制造 | 合成树脂工业污染物排放标准(GB31572-2015) | （表5）大气污染物特别排放限值,焚烧类有机废气排放口,有机硅树脂 | 有机废气排放口(DA005)(DA005) | 非甲烷总烃 | 2025-11-14 | [6 empty] | 6.51 | 6.51 | 60 |  | mg/m3 | 否 |  |  | 是
江北新区2025年11月废气监督监测 | 贺利氏贵金属技术（中国）有限公司 | 水环境,大气环境,土壤污染监管,环境风险管控 | 化学试剂和助剂制造 | 合成树脂工业污染物排放标准(GB31572-2015) | （表5）大气污染物特别排放限值,非焚烧类有机废气排放口,有机硅树脂 | 有机废气排放口(DA005)(DA005) | 氯化氢 | 2025-11-14 | [6 empty] | <0.2 | <0.2 | 20 |  | mg/m3 | 否 |  |  | 是
江北新区2025年11月废气监督监测 | 贺利氏贵金属技术（中国）有限公司 | 水环境,大气环境,土壤污染监管,环境风险管控 | 化学试剂和助剂制造 | 无机化学工业污染物排放标准(GB31573-2015) | （表4）大气污染物特别排放限值,所有 | 有机废气排放口(DA005)(DA005) | 氮氧化物 | 2025-11-14 | [6 empty] | <3 | <3 | 100 |  | mg/m3 | 否 |  |  | 是
江北新区2025年11月废气监督监测 | 贺利氏贵金属技术（中国）有限公司 | 水环境,大气环境,土壤污染监管,环境风险管控 | 化学试剂和助剂制造 | 化学工业挥发性有机物排放标准(DB32/3151—2016) | 挥发性有机物及臭气浓度排放限值,最高允许排放浓度 | 有机废气排放口(DA005)(DA005) | 甲醇 | 2025-11-14 | [6 empty] | <0.1 | <0.1 | 60 |  | mg/m3 | 否 |  |  | 是
江北新区2025年11月废气监督监测 | 贺利氏贵金属技术（中国）有限公司 | 水环境,大气环境,土壤污染监管,环境风险管控 | 化学试剂和助剂制造 | 化学工业挥发性有机物排放标准(DB32/3151—2016) | 挥发性有机物及臭气浓度排放限值,最高允许排放浓度 | 有机废气排放口(DA005)(DA005) | 甲苯 | 2025-11-14 | [6 empty] | <0.004 | <0.004 | 25 |  | mg/m3 | 否 |  |  | 是
江北新区2025年11月废气监督监测 | 贺利氏贵金属技术（中国）有限公司 | 水环境,大气环境,土壤污染监管,环境风险管控 | 化学试剂和助剂制造 | 无机化学工业污染物排放标准(GB31573-2015) | （表4）大气污染物特别排放限值,所有 | 有机废气排放口(DA005)(DA005) | 二氧化硫 | 2025-11-14 | [6 empty] | <3 | <3 | 100 |  | mg/m3 | 否 |  |  | 是
江北新区2025年11月废气监督监测 | 贺利氏贵金属技术（中国）有限公司 | 水环境,大气环境,土壤污染监管,环境风险管控 | 化学试剂和助剂制造 | 化学工业挥发性有机物排放标准(DB32/3151—2016) | 挥发性有机物及臭气浓度排放限值,最高允许排放浓度 | 有机废气排放口(DA005)(DA005) | 丙酮 | 2025-11-14 | [6 empty] | <0.01 | <0.01 | 40 |  | mg/m3 | 否 |  |  | 是
江北新区2025年11月废气监督监测 | 贺利氏贵金属技术（中国）有限公司 | 水环境,大气环境,土壤污染监管,环境风险管控 | 化学试剂和助剂制造 | 无机化学工业污染物排放标准(GB31573-2015) | （表4）大气污染物特别排放限值,除重金属无机化合物工业、卤素及其化合物工业外 | （DA003）碱性废气排放口(（DA003）) | 氨 | 2025-11-14 | [6 empty] | 0.48 | 0.48 | 10 |  | mg/m3 | 否 |  |  | 是
江北新区2025年11月废气监督监测 | 贺利氏贵金属技术（中国）有限公司 | 水环境,大气环境,土壤污染监管,环境风险管控 | 化学试剂和助剂制造 | 无机化学工业污染物排放标准(GB31573-2015) | （表4）大气污染物特别排放限值,除重金属无机化合物工业、卤素及其化合物工业外 | DA007(DA007) | 氨 | 2025-11-14 | [6 empty] | 0.04 | 0.04 | 10 |  | mg/m3 | 否 |  |  | 是
江北新区2025年11月废气监督监测 | 贺利氏贵金属技术（中国）有限公司 | 水环境,大气环境,土壤污染监管,环境风险管控 | 化学试剂和助剂制造 | 化学工业挥发性有机物排放标准(DB32/3151—2016) | 挥发性有机物及臭气浓度排放限值,最高允许排放浓度 | DA007(DA007) | 臭气浓度 | 2025-11-14 | [6 empty] | 40 | 40 | 1500 |  | 无量纲 | 否 |  |  | 是
江北新区2025年11月废气监督监测 | 贺利氏贵金属技术（中国）有限公司 | 水环境,大气环境,土壤污染监管,环境风险管控 | 化学试剂和助剂制造 | 化学工业挥发性有机物排放标准(DB32/3151—2016) | 挥发性有机物及臭气浓度排放限值,最高允许排放浓度 | DA007(DA007) | 丙酮 | 2025-11-14 | [6 empty] | <0.01 | <0.01 | 40 |  | mg/m3 | 否 |  |  | 是
江北新区2025年11月废气监督监测 | 贺利氏贵金属技术（中国）有限公司 | 水环境,大气环境,土壤污染监管,环境风险管控 | 化学试剂和助剂制造 | 无机化学工业污染物排放标准(GB31573-2015) | （表3）大气污染排放限值,其他(硫化合物及硫酸盐工业、无机氰化合物工业除外) | DA007(DA007) | 氯化氢 | 2025-11-14 | [6 empty] | <0.2 | <0.2 | 10 |  | mg/m3 | 否 |  |  | 是
江北新区2025年11月废气监督监测 | 贺利氏贵金属技术（中国）有限公司 | 水环境,大气环境,土壤污染监管,环境风险管控 | 化学试剂和助剂制造 | 化学工业挥发性有机物排放标准(DB32/3151—2016) | 挥发性有机物及臭气浓度排放限值,最高允许排放浓度 | DA007(DA007) | 甲醇 | 2025-11-14 | [6 empty] | <0.1 | <0.1 | 60 |  | mg/m3 | 否 |  |  | 是
江北新区2025年11月废气监督监测 | 贺利氏贵金属技术（中国）有限公司 | 水环境,大气环境,土壤污染监管,环境风险管控 | 化学试剂和助剂制造 | 化学工业挥发性有机物排放标准(DB32/3151—2016) | 挥发性有机物及臭气浓度排放限值,最高允许排放浓度 | DA007(DA007) | 非甲烷总烃 | 2025-11-14 | [6 empty] | 0.58 | 0.58 | 80 |  | mg/m3 | 否 |  |  | 是
江北新区2025年11月废气监督监测 | 恒河（南京）材料科技有限公司 | 水环境,大气环境,土壤污染监管,环境风险管控 | 有机化学原料制造 | 锅炉大气污染物排放标准DB32/4385-2022(DB32/4385-2022) | 锅炉有组织废气 | FQ-01导热油排放口(FQ-01) | 氨 | 2025-11-13 | [6 empty] | 0.52 | 0.68 | 2.28 |  | mg/m3 | 否 |  |  | 是
江北新区2025年11月废气监督监测 | 恒河（南京）材料科技有限公司 | 水环境,大气环境,土壤污染监管,环境风险管控 | 有机化学原料制造 | 锅炉大气污染物排放标准(GB13271-2014) | （表2）新建锅炉大气污染物排放浓度限值（2014年7月1日起新建锅炉）,烟囱排放口,燃气锅炉 | FQ-01导热油排放口(FQ-01) | 林格曼黑度 | 2025-11-13 | [6 empty] | <1 | <1 | 1 |  | 级 | 否 |  |  | 是
江北新区2025年11月废气监督监测 | 恒河（南京）材料科技有限公司 | 水环境,大气环境,土壤污染监管,环境风险管控 | 有机化学原料制造 | 锅炉大气污染物排放标准DB32/4385-2022(null) | 表1 | FQ-01导热油排放口(FQ-01) | 颗粒物 | 2025-11-13 | [6 empty] | 1.9 | 2.5 | 10 |  | mg/m3 | 否 |  |  | 是
江北新区2025年11月废气监督监测 | 恒河（南京）材料科技有限公司 | 水环境,大气环境,土壤污染监管,环境风险管控 | 有机化学原料制造 | 锅炉大气污染物排放标准(DB32/4385-2022) | 表一,燃气锅炉 | FQ-01导热油排放口(FQ-01) | 氮氧化物 | 2025-11-13 | [6 empty] | 11 | 14 | 50 |  | mg/m3 | 否 |  |  | 是
江北新区2025年11月废气监督监测 | 恒河（南京）材料科技有限公司 | 水环境,大气环境,土壤污染监管,环境风险管控 | 有机化学原料制造 | 锅炉大气污染物排放标准DB32/4385-2022(null) | 表1 | FQ-01导热油排放口(FQ-01) | 二氧化硫 | 2025-11-13 | [6 empty] | <3 | <3 | 35 |  | mg/m3 | 否 |  |  | 是
江北新区2025年11月废气监督监测 | 恒河（南京）材料科技有限公司 | 水环境,大气环境,土壤污染监管,环境风险管控 | 有机化学原料制造 | 合成树脂工业污染物排放标准(GB31572-2015) | （表5）大气污染物特别排放限值,焚烧类有机废气排放口,有机硅树脂 | DA003树脂造粒VOC处理废气排口(DA003) | 颗粒物 | 2025-11-13 | [6 empty] | 1.6 | 1.6 | 20 |  | mg/m3 | 否 |  |  | 是
江北新区2025年11月废气监督监测 | 恒河（南京）材料科技有限公司 | 水环境,大气环境,土壤污染监管,环境风险管控 | 有机化学原料制造 | 石油化学工业污染物排放标准(GB31571-2015) | （表5）大气污染物特别排放限值, 工艺加热炉 | DA008RTO废气排放口(DA008) | 颗粒物 | 2025-11-17 | [6 empty] | 1.4 | 1.4 | 20 |  | mg/m3 | 否 |  |  | 是
江北新区2025年11月废气监督监测 | 恒河（南京）材料科技有限公司 | 水环境,大气环境,土壤污染监管,环境风险管控 | 有机化学原料制造 | 恶臭污染物排放标准(GB14554-93) | （表2）恶臭污染物排放标准值,排气筒高度20m | DA008RTO废气排放口(DA008) | 硫化氢 | 2025-11-17 | [6 empty] | 0.000218 | 0.000218 | 0.58 |  | kg/h | 否 |  |  | 是
江北新区2025年11月废气监督监测 | 恒河（南京）材料科技有限公司 | 水环境,大气环境,土壤污染监管,环境风险管控 | 有机化学原料制造 | 石油化学工业污染物排放标准(GB31571-2015) | （表5）大气污染物特别排放限值, 工艺加热炉 | DA008RTO废气排放口(DA008) | 氮氧化物 | 2025-11-17 | [6 empty] | 4 | 4 | 100 |  | mg/m3 | 否 |  |  | 是
江北新区2025年11月废气监督监测 | 恒河（南京）材料科技有限公司 | 水环境,大气环境,土壤污染监管,环境风险管控 | 有机化学原料制造 |  |  | DA008RTO废气排放口(DA008) | 一氧化碳 | 2025-11-17 | [6 empty] | 12 | 12 | 1000 |  | mg/m3 | 否 |  |  | 否
江北新区2025年11月废气监督监测 | 恒河（南京）材料科技有限公司 | 水环境,大气环境,土壤污染监管,环境风险管控 | 有机化学原料制造 | 恶臭污染物排放标准(GB14554-93) | （表2）恶臭污染物排放标准值,排气筒高度20m | DA008RTO废气排放口(DA008) | 氨（NH3） | 2025-11-17 | [6 empty] | 0.011 | 0.011 | 8.7 |  | kg/h | 否 |  |  | 是
江北新区2025年11月废气监督监测 | 恒河（南京）材料科技有限公司 | 水环境,大气环境,土壤污染监管,环境风险管控 | 有机化学原料制造 | 石油化学工业污染物排放标准(GB31571-2015) | （表5）大气污染物特别排放限值, 工艺加热炉 | DA008RTO废气排放口(DA008) | 二氧化硫 | 2025-11-17 | [6 empty] | <3 | <3 | 50 |  | mg/m3 | 否 |  |  | 是
江北新区2025年11月废气监督监测 | 南京化学工业园天宇固体废物处置有限公司 | 水环境,大气环境,土壤污染监管,环境风险管控 | 危险废物治理-焚烧 | 《江苏省大气污染物综合排放标准》(DB32/4041-2021) | 表 1 大气污染物有组织排放限值,其他,最高允许排放浓度 | DA004(DA004) | 颗粒物 | 2025-11-14 | [6 empty] | 1.3 | 1.3 | 20 |  | mg/m3 | 否 |  |  | 是
江北新区2025年11月废气监督监测 | 南京化学工业园天宇固体废物处置有限公司 | 水环境,大气环境,土壤污染监管,环境风险管控 | 危险废物治理-焚烧 | 恶臭污染物排放标准(GB14554-93) | （表2）恶臭污染物排放标准值,排气筒高度15m | DA004(DA004) | 硫化氢 | 2025-11-14 | [6 empty] | 0.0000177 | 0.0000177 | 0.33 |  | kg/h | 否 |  |  | 是
江北新区2025年11月废气监督监测 | 南京化学工业园天宇固体废物处置有限公司 | 水环境,大气环境,土壤污染监管,环境风险管控 | 危险废物治理-焚烧 | 江苏省大气综合排放标准(DB32/4041-2021) | 表1 大气污染物有组织排放限值 | DA004(DA004) | 非甲烷总烃 | 2025-11-14 | [6 empty] | 0.56 | 0.56 | 60 |  | mg/m3 | 否 |  |  | 是
江北新区2025年11月废气监督监测 | 南京化学工业园天宇固体废物处置有限公司 | 水环境,大气环境,土壤污染监管,环境风险管控 | 危险废物治理-焚烧 | 恶臭污染物排放标准(GB14554-93) | （表2）恶臭污染物排放标准值,排气筒高度15m | DA004(DA004) | 臭气浓度 | 2025-11-14 | [6 empty] | 43 | 43 | 2000 |  | 无量纲 | 否 |  |  | 是
江北新区2025年11月废气监督监测 | 南京化学工业园天宇固体废物处置有限公司 | 水环境,大气环境,土壤污染监管,环境风险管控 | 危险废物治理-焚烧 | 江苏省大气综合排放标准(DB32/4041-2021) | 表1 大气污染物有组织排放限值 | DA004(DA004) | 氟化物 | 2025-11-14 | [6 empty] | 0.22 | 0.22 | 3 |  | mg/m3 | 否 |  |  | 是
江北新区2025年11月废气监督监测 | 南京化学工业园天宇固体废物处置有限公司 | 水环境,大气环境,土壤污染监管,环境风险管控 | 危险废物治理-焚烧 | 恶臭污染物排放标准(GB14554-93) | （表2）恶臭污染物排放标准值,排气筒高度15m | DA004(DA004) | 氨 | 2025-11-14 | [6 empty] | 0.00248 | 0.00248 | 4.9 |  | kg/h | 否 |  |  | 是
江北新区2025年11月废气监督监测 | 南京化学工业园天宇固体废物处置有限公司 | 水环境,大气环境,土壤污染监管,环境风险管控 | 危险废物治理-焚烧 | 江苏省大气综合排放标准(DB32/4041-2021) | 表1 大气污染物有组织排放限值 | DA004(DA004) | 氯化氢 | 2025-11-14 | [6 empty] | <0.2 | <0.2 | 10 |  | mg/m3 | 否 |  |  | 是
江北新区2025年11月废气监督监测 | 南京化学工业园天宇固体废物处置有限公司 | 水环境,大气环境,土壤污染监管,环境风险管控 | 危险废物治理-焚烧 | 江苏省大气综合排放标准(DB32/4041-2021) | 表1 大气污染物有组织排放限值 | DA003暂存库排口(DA003) | 氯化氢 | 2025-11-14 | [6 empty] | <0.2 | <0.2 | 10 |  | mg/m3 | 否 |  |  | 是
江北新区2025年11月废气监督监测 | 南京化学工业园天宇固体废物处置有限公司 | 水环境,大气环境,土壤污染监管,环境风险管控 | 危险废物治理-焚烧 | 江苏省大气综合排放标准(DB32/4041-2021) | 表1 大气污染物有组织排放限值 | DA003暂存库排口(DA003) | 颗粒物 | 2025-11-14 | [6 empty] | 1.2 | 1.2 | 20 |  | mg/m3 | 否 |  |  | 是
江北新区2025年11月废气监督监测 | 南京化学工业园天宇固体废物处置有限公司 | 水环境,大气环境,土壤污染监管,环境风险管控 | 危险废物治理-焚烧 | 恶臭污染物排放标准(GB14554-93) | （表2）恶臭污染物排放标准值,排气筒高度15m | DA003暂存库排口(DA003) | 臭气浓度 | 2025-11-14 | [6 empty] | 43 | 43 | 2000 |  | 无量纲 | 否 |  |  | 是
江北新区2025年11月废气监督监测 | 南京化学工业园天宇固体废物处置有限公司 | 水环境,大气环境,土壤污染监管,环境风险管控 | 危险废物治理-焚烧 | 江苏省大气综合排放标准(DB32/4041-2021) | 表1 大气污染物有组织排放限值 | DA003暂存库排口(DA003) | 非甲烷总烃 | 2025-11-14 | [6 empty] | 0.54 | 0.54 | 60 |  | mg/m3 | 否 |  |  | 是
江北新区2025年11月废气监督监测 | 南京化学工业园天宇固体废物处置有限公司 | 水环境,大气环境,土壤污染监管,环境风险管控 | 危险废物治理-焚烧 | 恶臭污染物排放标准(GB14554-93) | （表2）恶臭污染物排放标准值,排气筒高度15m | DA003暂存库排口(DA003) | 硫化氢 | 2025-11-14 | [6 empty] | 0.0000895 | 0.0000895 | 0.33 |  | kg/h | 否 |  |  | 是
江北新区2025年11月废气监督监测 | 南京化学工业园天宇固体废物处置有限公司 | 水环境,大气环境,土壤污染监管,环境风险管控 | 危险废物治理-焚烧 | 恶臭污染物排放标准(GB14554-93) | （表2）恶臭污染物排放标准值,排气筒高度15m | DA003暂存库排口(DA003) | 氨 | 2025-11-14 | [6 empty] | 0.030 | 0.030 | 4.9 |  | kg/h | 否 |  |  | 是
江北新区2025年11月废气监督监测 | 南京化学工业园天宇固体废物处置有限公司 | 水环境,大气环境,土壤污染监管,环境风险管控 | 危险废物治理-焚烧 | 江苏省大气综合排放标准(DB32/4041-2021) | 表1 大气污染物有组织排放限值 | DA003暂存库排口(DA003) | 氟化物 | 2025-11-14 | [6 empty] | 0.23 | 0.23 | 3 |  | mg/m3 | 否 |  |  | 是
江北新区2025年11月废气监督监测 | 南京海润医药有限公司 | 水环境,大气环境,土壤污染监管,环境风险管控 | 化学药品原料药制造 | 制药工业大气污染物排放标准(DB 32/4042—2021) | 有组织废气 | FQ-01一车间废气 排口（DA001）(FQ-01 -2016一车间废气排口（DA001）) | 氯苯 | 2025-11-13 | [6 empty] | <0.03 | <0.03 | 20 |  | mg/m3 | 否 |  |  | 是
江北新区2025年11月废气监督监测 | 南京海润医药有限公司 | 水环境,大气环境,土壤污染监管,环境风险管控 | 化学药品原料药制造 | 制药工业大气污染物排放标准（江苏）(DB32/4042-2021) | 表1大气污染基本项目最高允许排放限值 | FQ-01一车间废气 排口（DA001）(FQ-01 -2016一车间废气排口（DA001）) | 颗粒物 | 2025-11-13 | [6 empty] | 1.7 | 1.7 | 20 |  | mg/m3 | 否 |  |  | 是
江北新区2025年11月废气监督监测 | 南京海润医药有限公司 | 水环境,大气环境,土壤污染监管,环境风险管控 | 化学药品原料药制造 | 制药工业大气污染物排放标准(DB 32/4042—2021) | 有组织废气 | FQ-01一车间废气 排口（DA001）(FQ-01 -2016一车间废气排口（DA001）) | 甲苯 | 2025-11-13 | [6 empty] | <0.004 | <0.004 | 20 |  | mg/m3 | 否 |  |  | 是
江北新区2025年11月废气监督监测 | 南京海润医药有限公司 | 水环境,大气环境,土壤污染监管,环境风险管控 | 化学药品原料药制造 | 江苏省地方标准制药工业大气污染物排放标准(DB32/4042-2021) | 表1 大气污染物基本项目最高允许排放限值,工艺废气 | FQ-01一车间废气 排口（DA001）(FQ-01 -2016一车间废气排口（DA001）) | 非甲烷总烃 | 2025-11-13 | [6 empty] | 6.75 | 6.75 | 60 |  | mg/m3 | 否 |  |  | 是
江北新区2025年11月废气监督监测 | 南京海润医药有限公司 | 水环境,大气环境,土壤污染监管,环境风险管控 | 化学药品原料药制造 | 化学工业挥发性有机物排放标准(DB32/3151—2016) | 挥发性有机物及臭气浓度排放限值,最高允许排放浓度 | FQ-01一车间废气 排口（DA001）(FQ-01 -2016一车间废气排口（DA001）) | 丙酮 | 2025-11-13 | [6 empty] | <0.01 | <0.01 | 40 |  | mg/m3 | 否 |  |  | 是
江北新区2025年11月废气监督监测 | 南京海润医药有限公司 | 水环境,大气环境,土壤污染监管,环境风险管控 | 化学药品原料药制造 | 制药工业大气污染物排放标准（江苏省地方标准）((DB32/4042-2021)) | 表二 | FQ-01一车间废气 排口（DA001）(FQ-01 -2016一车间废气排口（DA001）) | 二氯甲烷 | 2025-11-13 | [6 empty] | 0.355 | 0.355 | 40 |  | mg/m3 | 否 |  |  | 是
江北新区2025年11月废气监督监测 | 南京海润医药有限公司 | 水环境,大气环境,土壤污染监管,环境风险管控 | 化学药品原料药制造 | 制药工业大气污染物排放标准(DB 32/4042—2021) | 有组织废气 | FQ-01一车间废气 排口（DA001）(FQ-01 -2016一车间废气排口（DA001）) | 氯化氢 | 2025-11-13 | [6 empty] | 3.51 | 3.51 | 10 |  | mg/m3 | 否 |  |  | 是
江北新区2025年11月废气监督监测 | 南京海润医药有限公司 | 水环境,大气环境,土壤污染监管,环境风险管控 | 化学药品原料药制造 | 制药工业大气污染物排放标准（江苏）(DB32/4042-2021) | 表2大气污染物特征项目最高允许排放限值 | FQ-01一车间废气 排口（DA001）(FQ-01 -2016一车间废气排口（DA001）) | 氨 | 2025-11-13 | [6 empty] | 0.05 | 0.05 | 10 |  | mg/m3 | 否 |  |  | 是
江北新区2025年11月废气监督监测 | 南京海润医药有限公司 | 水环境,大气环境,土壤污染监管,环境风险管控 | 化学药品原料药制造 | 制药工业大气污染物排放标准(DB 32/4042—2021) | 有组织废气 | FQ-01一车间废气 排口（DA001）(FQ-01 -2016一车间废气排口（DA001）) | 甲醇 | 2025-11-13 | [6 empty] | <0.1 | <0.1 | 50 |  | mg/m3 | 否 |  |  | 是
江北新区2025年11月废气监督监测 | 南京海润医药有限公司 | 水环境,大气环境,土壤污染监管,环境风险管控 | 化学药品原料药制造 |  |  | FQ-01一车间废气 排口（DA001）(FQ-01 -2016一车间废气排口（DA001）) | 溴化氢 | 2025-11-13 | [6 empty] | <0.05 | <0.05 |  |  | mg/m3 | 否 |  |  | 否
江北新区2025年11月废气监督监测 | 南京海润医药有限公司 | 水环境,大气环境,土壤污染监管,环境风险管控 | 化学药品原料药制造 | 制药工业大气污染物排放标准(DB 32/4042—2021) | 有组织废气 | FQ-01一车间废气 排口（DA001）(FQ-01 -2016一车间废气排口（DA001）) | 乙酸乙酯 | 2025-11-13 | [6 empty] | <0.006 | <0.006 | 40 |  | mg/m3 | 否 |  |  | 是
江北新区2025年11月废气监督监测 | 南京海润医药有限公司 | 水环境,大气环境,土壤污染监管,环境风险管控 | 化学药品原料药制造 | 制药工业大气污染物排放标准(GB37823-2019) | （表2）大气污染物特别排放限值,车间或生产设施排气筒,污水处理站废气 | 污水站排放口DA002(DA002) | 硫化氢 | 2025-11-13 | [6 empty] | <0.003 | <0.003 | 5 |  | mg/m3 | 否 |  |  | 是
江北新区2025年11月废气监督监测 | 南京海润医药有限公司 | 水环境,大气环境,土壤污染监管,环境风险管控 | 化学药品原料药制造 | 制药工业大气污染物排放标准(DB 32/4042—2021) | 有组织废气 | 污水站排放口DA002(DA002) | 非甲烷总烃 | 2025-11-13 | [6 empty] | 0.79 | 0.79 | 60 |  | mg/m3 | 否 |  |  | 是
江北新区2025年11月废气监督监测 | 南京海润医药有限公司 | 水环境,大气环境,土壤污染监管,环境风险管控 | 化学药品原料药制造 | 制药工业大气污染物排放标准(GB37823-2019) | （表2）大气污染物特别排放限值,车间或生产设施排气筒,污水处理站废气 | 污水站排放口DA002(DA002) | 氨 | 2025-11-13 | [6 empty] | 0.51 | 0.51 | 20 |  | mg/m3 | 否 |  |  | 是
江北新区2025年11月废气监督监测 | 南京海润医药有限公司 | 水环境,大气环境,土壤污染监管,环境风险管控 | 化学药品原料药制造 | 制药工业大气污染物排放标准(DB 32/4042—2021) | 有组织废气 | 污水站排放口DA002(DA002) | 臭气浓度 | 2025-11-13 | [6 empty] | 43 | 43 | 1000 |  | 无量纲 | 否 |  |  | 是
江北新区2025年11月废气监督监测 | 南京海润医药有限公司 | 水环境,大气环境,土壤污染监管,环境风险管控 | 化学药品原料药制造 | 南京海润医药有限公司排污许可证(91320193562898377F001P) | 大气污染物有组织排放许可限值 | 质控室排放口DA003(DA003) | 非甲烷总烃 | 2025-11-13 | [6 empty] | 0.47 | 0.47 | 60 |  | mg/m3 | 否 |  |  | 是
江北新区2025年11月废气监督监测 | 南京海润医药有限公司 | 水环境,大气环境,土壤污染监管,环境风险管控 | 化学药品原料药制造 |  |  | FQ-01一车间废气 排口（DA001）(FQ-01 -2016一车间废气排口（DA001）) | 正己烷 | 2025-11-13 | [6 empty] | <0.004 | <0.004 |  |  | mg/m3 | 否 |  |  | 否
江北新区2025年11月废气监督监测 | 南京海润医药有限公司 | 水环境,大气环境,土壤污染监管,环境风险管控 | 化学药品原料药制造 | 江苏省地方标准大气污染物综合排放标准(DB32/4041-2021) | 表1 大气污染物有组织排放限值,其他 | FQ-01一车间废气 排口（DA001）(FQ-01 -2016一车间废气排口（DA001）) | 二氧化硫 | 2025-11-13 | [6 empty] | <3 | <3 | 200 |  | mg/m3 | 否 |  |  | 是
江北新区2025年11月废气监督监测 | 南京海润医药有限公司 | 水环境,大气环境,土壤污染监管,环境风险管控 | 化学药品原料药制造 |  |  | FQ-01一车间废气 排口（DA001）(FQ-01 -2016一车间废气排口（DA001）) | 四氢呋喃 | 2025-11-13 | [6 empty] | <0.006 | <0.006 |  |  | mg/m3 | 否 |  |  | 否
江北新区2025年11月废气监督监测 | 南京海润医药有限公司 | 水环境,大气环境,土壤污染监管,环境风险管控 | 化学药品原料药制造 | 制药工业大气污染物排放标准（江苏）(DB32/4042-2021) | 表1大气污染基本项目最高允许排放限值 | FQ-01一车间废气 排口（DA001）(FQ-01 -2016一车间废气排口（DA001）) | 挥发性有机物 | 2025-11-13 | [6 empty] | <0.001 | <0.001 | 100 |  | mg/m3 | 否 |  |  | 是
江北新区2025年11月废气监督监测 | 南京博特新材料有限公司 | 水环境,大气环境,土壤污染监管,环境风险管控 | 专项化学用品制造 | 恶臭污染物排放标准(GB14554-93) | （表2）恶臭污染物排放标准值,排气筒高度15m | 污水池废气处理排放口(DA008) | 硫化氢 | 2025-11-20 | [6 empty] | 0.0000481 | 0.0000481 | 0.33 |  | kg/h | 否 |  |  | 是
江北新区2025年11月废气监督监测 | 南京博特新材料有限公司 | 水环境,大气环境,土壤污染监管,环境风险管控 | 专项化学用品制造 | 恶臭污染物排放标准(GB14554-93) | （表2）恶臭污染物排放标准值,排气筒高度15m | 污水池废气处理排放口(DA008) | 氨 | 2025-11-20 | [6 empty] | 0.018 | 0.018 | 4.9 |  | kg/h | 否 |  |  | 是
江北新区2025年11月废气监督监测 | 南京博特新材料有限公司 | 水环境,大气环境,土壤污染监管,环境风险管控 | 专项化学用品制造 | 化学工业挥发性有机物排放标准(DB32/3151—2016) | 挥发性有机物及臭气浓度排放限值,最高允许排放浓度 | DA005(DA005) | 臭气浓度 | 2025-11-19 | [6 empty] | 229 | 229 | 1500 |  | 无量纲 | 否 |  |  | 是
江北新区2025年11月废气监督监测 | 南京江北医院 | 水环境,环境风险管控 | 综合医院 | 恶臭污染物排放标准(GB14554-93) | （表2）恶臭污染物排放标准值,排气筒高度25m | DA001污水处理站废气排口(DA001) | 硫化氢 | 2025-11-13 | [6 empty] | 0.0000702 | 0.0000702 | 0.90 |  | kg/h | 否 |  |  | 是
江北新区2025年11月废气监督监测 | 南京江北医院 | 水环境,环境风险管控 | 综合医院 | 恶臭污染物排放标准(GB14554-93) | （表2）恶臭污染物排放标准值,排气筒高度25m | DA001污水处理站废气排口(DA001) | 氨 | 2025-11-13 | [6 empty] | 0.00255 | 0.00255 | 14 |  | kg/h | 否 |  |  | 是
江北新区2025年11月废气监督监测 | 南京江北医院 | 水环境,环境风险管控 | 综合医院 | 恶臭污染物排放标准(GB14554-93) | （表2）恶臭污染物排放标准值,排气筒高度25m | DA001污水处理站废气排口(DA001) | 臭气浓度 | 2025-11-13 | [6 empty] | 151 | 151 | 6000 |  | 无量纲 | 否 |  |  | 是
江北新区2025年11月废气监督监测 | 南京海纳制药有限公司 | 水环境,环境风险管控 | 化学药品制剂制造 | 制药工业大气污染物排放标准(DB 32/4042—2021) | 有组织废气 | 实验室有机废气排口(DA002)(DA002) | 甲苯 | 2025-11-13 | [6 empty] | 0.023 | 0.023 | 20 |  | mg/m3 | 否 |  |  | 是
江北新区2025年11月废气监督监测 | 南京海纳制药有限公司 | 水环境,环境风险管控 | 化学药品制剂制造 | 制药工业大气污染物排放标准(DB 32/4042—2021) | 有组织废气 | 实验室有机废气排口(DA002)(DA002) | 颗粒物 | 2025-11-13 | [6 empty] | <1 | <1 | 20 |  | mg/m3 | 否 |  |  | 是
江北新区2025年11月废气监督监测 | 南京海纳制药有限公司 | 水环境,环境风险管控 | 化学药品制剂制造 | 制药工业大气污染物排放标准(DB 32/4042—2021) | 有组织废气 | 实验室有机废气排口(DA002)(DA002) | 非甲烷总烃 | 2025-11-13 | [6 empty] | 2.02 | 2.02 | 60 |  | mg/m3 | 否 |  |  | 是
江北新区2025年11月废气监督监测 | 南京海纳制药有限公司 | 水环境,环境风险管控 | 化学药品制剂制造 |  |  | 实验室有机废气排口(DA002)(DA002) | N，N-二甲基甲酰胺 | 2025-11-13 | [6 empty] | <0.1 | <0.1 |  |  | mg/L | 否 |  |  | 否
江北新区2025年11月废气监督监测 | 南京海纳制药有限公司 | 水环境,环境风险管控 | 化学药品制剂制造 | 制药工业大气污染物排放标准(DB 32/4042—2021) | 有组织废气 | 实验室有机废气排口(DA002)(DA002) | 乙酸乙酯 | 2025-11-13 | [6 empty] | 0.370 | 0.370 | 40 |  | mg/m3 | 否 |  |  | 是
江北新区2025年11月废气监督监测 | 南京海纳制药有限公司 | 水环境,环境风险管控 | 化学药品制剂制造 | 制药工业大气污染物排放标准(DB 32/4042—2021) | 有组织废气 | 实验室有机废气排口(DA002)(DA002) | 氯化氢 | 2025-11-13 | [6 empty] | 1.52 | 1.52 | 10 |  | mg/m3 | 否 |  |  | 是
江北新区2025年11月废气监督监测 | 南京海纳制药有限公司 | 水环境,环境风险管控 | 化学药品制剂制造 | 江苏省制药工业大气污染物排放标准(DB32/4042-2021) | 表2 | 实验室有机废气排口(DA002)(DA002) | 二氯甲烷 | 2025-11-13 | [6 empty] | 0.9 | 0.9 | 20 |  | mg/m3 | 否 |  |  | 是
江北新区2025年11月废气监督监测 | 南京汇诚制药有限公司 | 水环境,大气环境,土壤污染监管 | 化学药品原料药制造 | 制药工业大气污染物排放标准(DB 32/4042—2021) | 有组织废气 | DA003(DA003) | 臭气浓度 | 2025-11-18 | [6 empty] | 151 | 151 | 1000 |  | 无量纲 | 否 |  |  | 是
江北新区2025年11月废气监督监测 | 南京红太阳生物化学有限责任公司 |  | 化学农药制造 | 化学工业挥发性有机物排放标准(DB32/3151—2016) | 挥发性有机物及臭气浓度排放限值,最高允许排放浓度 | DA018 新危废仓库排口(DA018) | 臭气浓度 | 2025-11-03 | [6 empty] | 151 | 151 | 1500 |  | 无量纲 | 否 |  |  | 是
江北新区2025年11月废气监督监测 | 南京红太阳生物化学有限责任公司 |  | 化学农药制造 | 化学工业挥发性有机物排放标准(DB32/3151—2016) | 挥发性有机物及臭气浓度排放限值,最高允许排放浓度 | DA014 多效蒸发废气排口(DA014) | 臭气浓度 | 2025-11-04 | [6 empty] | 131 | 131 | 1500 |  | 无量纲 | 否 |  |  | 是
江北新区2025年11月废气监督监测 | 南京红太阳生物化学有限责任公司 |  | 化学农药制造 | 农药制造工业大气污染物排放标准(GB 39727—2020) | （表1）大气污染物排放限值,车间或生产设施排气筒,废水处理设施废气 | DA014 多效蒸发废气排口(DA014) | 硫化氢 | 2025-11-04 | [6 empty] | 0.026 | 0.026 | 5 |  | mg/m3 | 否 |  |  | 是
江北新区2025年11月废气监督监测 | 南京红太阳生物化学有限责任公司 |  | 化学农药制造 | 农药制造工业大气污染物排放标准(GB 39727—2020) | （表1）大气污染物排放限值,车间或生产设施排气筒,化学原药制造、农药中间体制造和农药研发机构工艺废气 | DA014 多效蒸发废气排口(DA014) | 氨 | 2025-11-04 | [6 empty] | 0.82 | 0.82 | 30 |  | mg/m3 | 否 |  |  | 是
江北新区2025年11月废气监督监测 | 南京红太阳生物化学有限责任公司 |  | 化学农药制造 | 《江苏省大气污染物综合排放标准》(DB32/4041-2021) | 表 1 大气污染物有组织排放限值,其他,最高允许排放浓度 | DA014 多效蒸发废气排口(DA014) | 硫酸雾 | 2025-11-04 | [6 empty] | 0.97 | 0.97 | 5 |  | mg/m3 | 否 |  |  | 是
江北新区2025年11月废气监督监测 | 南京红太阳生物化学有限责任公司 |  | 化学农药制造 | 危险废物焚烧污染控制标准(GB 18484—2020) | 表 3 危险废物焚烧设施烟气污染物排放浓度限值,测定均值 | 2#焚烧炉废气排放口（DA003）(DA003) | 二噁英类 | 2025-11-04 | [6 empty] | 0.00059 | 0.00095 | 0.1 |  | ng TEQ/Nm3 | 否 |  |  | 是
江北新区2025年11月废气监督监测 | 南京红太阳生物化学有限责任公司 |  | 化学农药制造 | 农药制造工业大气污染物排放标准(GB 39727—2020) | （表1）大气污染物排放限值,车间或生产设施排气筒,化学原药制造、农药中间体制造和农药研发机构工艺废气 | 2#焚烧炉废气排放口（DA003）(DA003) | 氨 | 2025-11-03 | [6 empty] | 7.49 | 11.1 | 30 |  | mg/m3 | 否 |  |  | 是
江北新区2025年11月废气监督监测 | 南京红太阳生物化学有限责任公司 |  | 化学农药制造 | 危险废物焚烧污染控制标准(GB18484-2001) | 表3危险废物焚烧大气污染物排放限值 | 2#焚烧炉废气排放口（DA003）(DA003) | 颗粒物 | 2025-11-03 | [6 empty] | 2.4 | 3.6 | 30 |  | mg/m3 | 否 |  |  | 是
江北新区2025年11月废气监督监测 | 南京红太阳生物化学有限责任公司 |  | 化学农药制造 | 《江苏省大气污染物综合排放标准》(DB32/4041-2021) | 表 1 大气污染物有组织排放限值,燃烧（焚烧、氧化）装置、固定式内燃机、发动机制造测试工艺 | 2#焚烧炉废气排放口（DA003）(DA003) | 氮氧化物 | 2025-11-03 | [6 empty] | <3 | <3 | 200 |  | mg/m3 | 否 |  |  | 是
江北新区2025年11月废气监督监测 | 南京红太阳生物化学有限责任公司 |  | 化学农药制造 | 危险废物焚烧污染控制标准(GB18484-2001) | （表3）危险废物焚烧炉大气污染物排放限值,不同焚烧容量时的最高允许排放浓度限值（mg/m3）≥2500(kg/h) | 2#焚烧炉废气排放口（DA003）(DA003) | 二氧化硫 | 2025-11-03 | [6 empty] | <3 | <3 | 200 |  | mg/m3 | 否 |  |  | 是
江北新区2025年11月废气监督监测 | 南京红太阳生物化学有限责任公司 |  | 化学农药制造 | 危险废物焚烧污染控制标准(GB 18484—2020) | 表 3 危险废物焚烧设施烟气污染物排放浓度限值,测定均值 | 4#焚烧炉废气排放口FQ-04(DA001) | 二噁英类 | 2025-11-04 | [6 empty] | 0.014 | 0.019 | 0.5 |  | ng TEQ/Nm3 | 否 |  |  | 是
江北新区2025年11月废气监督监测 | 南京红太阳生物化学有限责任公司 |  | 化学农药制造 | 化学工业挥发性有机物排放标准(DB32/3151—2016) | 挥发性有机物及臭气浓度排放限值,最高允许排放浓度 | 4#焚烧炉废气排放口FQ-04(DA001) | 臭气浓度 | 2025-11-03 | [6 empty] | 173 | 173 | 1500 |  | 无量纲 | 否 |  |  | 是
江北新区2025年11月废气监督监测 | 南京红太阳生物化学有限责任公司 |  | 化学农药制造 | 农药制造工业大气污染物排放标准(GB 39727—2020) | （表1）大气污染物排放限值,车间或生产设施排气筒,废水处理设施废气 | 4#焚烧炉废气排放口FQ-04(DA001) | 硫化氢 | 2025-11-03 | [6 empty] | 0.025 | 0.034 | 5 |  | mg/m3 | 否 |  |  | 是
江北新区2025年11月废气监督监测 | 南京红太阳生物化学有限责任公司 |  | 化学农药制造 | 恶臭污染物排放标准(GB14554-93) | （表2）恶臭污染物排放标准值,排气筒高度40m | 4#焚烧炉废气排放口FQ-04(DA001) | 氨 | 2025-11-03 | [6 empty] | 1.09 | 1.47 | 55 |  | kg/h | 否 |  |  | 是
江北新区2025年11月废气监督监测 | 南京红太阳生物化学有限责任公司 |  | 化学农药制造 | 危险废物焚烧污染控制标准(GB18484-2001) | （表3）危险废物焚烧炉大气污染物排放限值,不同焚烧容量时的最高允许排放浓度限值（mg/m3）≥2500(kg/h) | 4#焚烧炉废气排放口FQ-04(DA001) | 氯化氢 | 2025-11-03 | [6 empty] | 3.5 | 5.0 | 60 |  | mg/m3 | 否 |  |  | 是
江北新区2025年11月废气监督监测 | 南京红太阳生物化学有限责任公司 |  | 化学农药制造 | 危险废物焚烧污染控制标准(GB 18484—2020) | 表 3 危险废物焚烧设施烟气污染物排放浓度限值,1 小时均值 | 4#焚烧炉废气排放口FQ-04(DA001) | 氮氧化物 | 2025-11-03 | [6 empty] | 43 | 34 | 300 |  | mg/m3 | 否 |  |  | 是
江北新区2025年11月废气监督监测 | 南京红太阳生物化学有限责任公司 |  | 化学农药制造 | 危险废物焚烧污染控制标准(GB 18484—2020) | 表 3 危险废物焚烧设施烟气污染物排放浓度限值,1 小时均值 | 4#焚烧炉废气排放口FQ-04(DA001) | 一氧化碳 | 2025-11-03 | [6 empty] | 4 | 4 | 100 |  | mg/m3 | 否 |  |  | 是
江北新区2025年11月废气监督监测 | 南京红太阳生物化学有限责任公司 |  | 化学农药制造 | 危险废物焚烧污染控制标准(GB 18484—2020) | 表 3 危险废物焚烧设施烟气污染物排放浓度限值,1 小时均值 | 4#焚烧炉废气排放口FQ-04(DA001) | 二氧化硫 | 2025-11-03 | [6 empty] | <3 | <3 | 100 |  | mg/m3 | 否 |  |  | 是
江北新区2025年11月废气监督监测 | 南京红太阳生物化学有限责任公司 |  | 化学农药制造 | 危险废物焚烧污染控制标准(GB 18484—2020) | 表 3 危险废物焚烧设施烟气污染物排放浓度限值,1 小时均值 | 4#焚烧炉废气排放口FQ-04(DA001) | 颗粒物 | 2025-11-03 | [6 empty] | 1.8 | 1.4 | 30 |  | mg/m3 | 否 |  |  | 是
江北新区2025年11月废气监督监测 | 南京红太阳生物化学有限责任公司 |  | 化学农药制造 | 大气污染物综合排放标准(GB16297-1996) | （表2）新污染源大气污染物排放限值（1997年1月1日起）,最高允许排放浓度,通用,排气筒50m,二级,5.0 | 4#焚烧炉废气排放口FQ-04(DA001) | 氯气 | 2025-11-03 | [6 empty] | <0.2 | <0.2 | 65 |  | mg/m3 | 否 |  |  | 是
江北新区2025年11月废气监督监测 | 南京红太阳生物化学有限责任公司 |  | 化学农药制造 | 农药制造工业大气污染物排放标准(GB 39727—2020) | （表1）大气污染物排放限值,车间或生产设施排气筒,化学原药制造、农药中间体制造和农药研发机构工艺废气 | 百草枯装置废气排放口(FQ-07(DA008)) | 氯气 | 2025-11-04 | [6 empty] | <0.2 | <0.2 | 5 |  | mg/m3 | 否 |  |  | 是
江北新区2025年11月废气监督监测 | 江苏中旗科技股份有限公司 | 水环境,地下水,大气环境,土壤污染监管,环境风险管控 | 化学农药制造 | 农药制造工业大气污染物排放标准(GB 39727—2020) | （表1）大气污染物排放限值,车间或生产设施排气筒,化学原药制造、农药中间体制造和农药研发机构工艺废气,原药尘 | 制剂车 间废气 排放口(DA041) | 颗粒物 | 2025-11-12 | [6 empty] | 1.3 | 1.3 | 20 |  | mg/m3 | 否 |  |  | 是
江北新区2025年11月废气监督监测 | 江苏中旗科技股份有限公司 | 水环境,地下水,大气环境,土壤污染监管,环境风险管控 | 化学农药制造 | 农药制造工业大气污染物排放标准(GB 39727—2020) | （表1）大气污染物排放限值,车间或生产设施排气筒,废水处理设施废气 | DA040污水站(DA040) | 硫化氢 | 2025-11-12 | [6 empty] | <0.003 | <0.003 | 5 |  | mg/m3 | 否 |  |  | 是
江北新区2025年11月废气监督监测 | 江苏中旗科技股份有限公司 | 水环境,地下水,大气环境,土壤污染监管,环境风险管控 | 化学农药制造 | 化学工业挥发性有机物排放标准(DB32/3151—2016) | 挥发性有机物及臭气浓度排放限值,最高允许排放浓度 | DA040污水站(DA040) | 臭气浓度 | 2025-11-12 | [6 empty] | 47 | 47 | 1500 |  | 无量纲 | 否 |  |  | 是
江北新区2025年11月废气监督监测 | 江苏中旗科技股份有限公司 | 水环境,地下水,大气环境,土壤污染监管,环境风险管控 | 化学农药制造 | 农药制造工业大气污染物排放标准(GB 39727—2020) | （表1）大气污染物排放限值,车间或生产设施排气筒,化学原药制造、农药中间体制造和农药研发机构工艺废气 | DA040污水站(DA040) | 氨（NH3） | 2025-11-12 | [6 empty] | 0.09 | 0.09 | 30 |  | mg/m3 | 否 |  |  | 是
江北新区2025年11月废气监督监测 | 江苏中旗科技股份有限公司 | 水环境,地下水,大气环境,土壤污染监管,环境风险管控 | 化学农药制造 | 农药制造工业大气污染物排放标准(GB 39727—2020) | （表1）大气污染物排放限值,车间或生产设施排气筒,化学原药制造、农药中间体制造和农药研发机构工艺废气,原药尘 | DA048(DA048) | 颗粒物 | 2025-11-12 | [6 empty] | 1.2 | 1.2 | 20 |  | mg/m3 | 否 |  |  | 是
江北新区2025年11月废气监督监测 | 江苏中旗科技股份有限公司 | 水环境,地下水,大气环境,土壤污染监管,环境风险管控 | 化学农药制造 | 农药制造工业大气污染物排放标准(GB 39727—2020) | （表1）大气污染物排放限值,车间或生产设施排气筒,化学原药制造、农药中间体制造和农药研发机构工艺废气,原药尘 | DA054(DA054) | 颗粒物 | 2025-11-10 | [6 empty] | 1.4 | 1.4 | 20 |  | mg/m3 | 否 |  |  | 是
江北新区2025年11月废气监督监测 | 江苏中旗科技股份有限公司 | 水环境,地下水,大气环境,土壤污染监管,环境风险管控 | 化学农药制造 | 大气污染物综合排放标准（江苏省）(DB32/4041-2021) | 表1 大气污染物有组织排放限值,其他 | 老厂区RTO废气排口(DA056) | 一氧化碳 | 2025-11-11 | [6 empty] | 7 | 7 | 1000 |  | mg/m3 | 否 |  |  | 是
江北新区2025年11月废气监督监测 | 江苏中旗科技股份有限公司 | 水环境,地下水,大气环境,土壤污染监管,环境风险管控 | 化学农药制造 | 江苏省大气综合排放标准(DB32/4041-2021) | 表1 大气污染物有组织排放限值 | 老厂区RTO废气排口(DA056) | 氟化物 | 2025-11-11 | [6 empty] | 0.24 | 0.24 | 3 |  | mg/m3 | 否 |  |  | 是
江北新区2025年11月废气监督监测 | 江苏中旗科技股份有限公司 | 水环境,地下水,大气环境,土壤污染监管,环境风险管控 | 化学农药制造 | 农药制造工业大气污染物排放标准(GB 39727—2020) | （表1）大气污染物排放限值,车间或生产设施排气筒,废水处理设施废气 | 老厂区RTO废气排口(DA056) | 硫化氢 | 2025-11-11 | [6 empty] | <0.003 | <0.003 | 5 |  | mg/m3 | 否 |  |  | 是
江北新区2025年11月废气监督监测 | 江苏中旗科技股份有限公司 | 水环境,地下水,大气环境,土壤污染监管,环境风险管控 | 化学农药制造 | 农药制造工业大气污染物排放标准(GB 39727—2020) | （表2）燃烧装置大气污染物排放限值,燃烧（焚烧、氧化）装置排气筒 | 老厂区RTO废气排口(DA056) | 氮氧化物 | 2025-11-11 | [6 empty] | 38 | 38 | 200 |  | mg/m3 | 否 |  |  | 是
江北新区2025年11月废气监督监测 | 江苏中旗科技股份有限公司 | 水环境,地下水,大气环境,土壤污染监管,环境风险管控 | 化学农药制造 | 不评价666(不评价666) | 废气 | 老厂区RTO废气排口(DA056) | 溴化氢 | 2025-11-11 | [6 empty] | <0.05 | <0.05 |  |  | mg/m3 | 否 |  |  | 否
江北新区2025年11月废气监督监测 | 江苏中旗科技股份有限公司 | 水环境,地下水,大气环境,土壤污染监管,环境风险管控 | 化学农药制造 | 江苏省大气综合排放标准(DB32/4041-2021) | 表1 大气污染物有组织排放限值 | 老厂区RTO废气排口(DA056) | 硫酸雾 | 2025-11-11 | [6 empty] | <0.2 | <0.2 | 5 |  | mg/m3 | 否 |  |  | 是
江北新区2025年11月废气监督监测 | 江苏中旗科技股份有限公司 | 水环境,地下水,大气环境,土壤污染监管,环境风险管控 | 化学农药制造 | 合成树脂工业污染物排放标准(GB31572-2015) | （表6）焚烧设施SO2、NOx和二噁英类排放限值,现有和新建企业排放限值 | 老厂区RTO废气排口(DA056) | 二噁英类 | 2025-11-12 | [6 empty] | 0.00048 | 0.00048 | 0.1 |  | TEQ ng/m3 | 否 |  |  | 是
江北新区2025年11月废气监督监测 | 江苏中旗科技股份有限公司 | 水环境,地下水,大气环境,土壤污染监管,环境风险管控 | 化学农药制造 | 农药制造工业大气污染物排放标准(GB 39727—2020) | （表2）燃烧装置大气污染物排放限值,燃烧（焚烧、氧化）装置排气筒 | 老厂区RTO废气排口(DA056) | 二氧化硫 | 2025-11-11 | [6 empty] | <3 | <3 | 200 |  | mg/m3 | 否 |  |  | 是
江北新区2025年11月废气监督监测 | 江苏中旗科技股份有限公司 | 水环境,地下水,大气环境,土壤污染监管,环境风险管控 | 化学农药制造 | 农药制造工业大气污染物排放标准(GB 39727—2020) | （表1）大气污染物排放限值,车间或生产设施排气筒,化学原药制造、农药中间体制造和农药研发机构工艺废气 | 老厂区RTO废气排口(DA056) | 氯化氢 | 2025-11-11 | [6 empty] | 2.32 | 2.32 | 30 |  | mg/m3 | 否 |  |  | 是
江北新区2025年11月废气监督监测 | 江苏中旗科技股份有限公司 | 水环境,地下水,大气环境,土壤污染监管,环境风险管控 | 化学农药制造 | 化学工业挥发性有机物排放标准(DB32/3151—2016) | 挥发性有机物及臭气浓度排放限值,最高允许排放浓度 | 老厂区RTO废气排口(DA056) | 臭气浓度 | 2025-11-11 | [6 empty] | 47 | 47 | 1500 |  | 无量纲 | 否 |  |  | 是
江北新区2025年11月废气监督监测 | 江苏中旗科技股份有限公司 | 水环境,地下水,大气环境,土壤污染监管,环境风险管控 | 化学农药制造 | 农药制造工业大气污染物排放标准(GB 39727—2020) | （表1）大气污染物排放限值,车间或生产设施排气筒,化学原药制造、农药中间体制造和农药研发机构工艺废气,非原药尘 | 老厂区RTO废气排口(DA056) | 颗粒物 | 2025-11-11 | [6 empty] | 1.3 | 1.3 | 30 |  | mg/m3 | 否 |  |  | 是
江北新区2025年11月废气监督监测 | 江苏中旗科技股份有限公司 | 水环境,地下水,大气环境,土壤污染监管,环境风险管控 | 化学农药制造 | 农药制造工业大气污染物排放标准(GB 39727—2020) | （表1）大气污染物排放限值,车间或生产设施排气筒,化学原药制造、农药中间体制造和农药研发机构工艺废气 | 老厂区RTO废气排口(DA056) | 氨 | 2025-11-11 | [6 empty] | 0.06 | 0.06 | 30 |  | mg/m3 | 否 |  |  | 是
江北新区2025年11月废气监督监测 | 江苏中旗科技股份有限公司 | 水环境,地下水,大气环境,土壤污染监管,环境风险管控 | 化学农药制造 | 农药制造工业大气污染物排放标准(GB 39727—2020) | （表1）大气污染物排放限值,车间或生产设施排气筒,化学原药制造、农药中间体制造和农药研发机构工艺废气 | 一车间 南工艺 废气排 口(DA042) | 氨（NH3） | 2025-11-11 | [6 empty] | 0.06 | 0.06 | 30 |  | mg/m3 | 否 |  |  | 是
江北新区2025年11月废气监督监测 | 江苏中旗科技股份有限公司 | 水环境,地下水,大气环境,土壤污染监管,环境风险管控 | 化学农药制造 | 农药制造工业大气污染物排放标准(GB 39727—2020) | （表1）大气污染物排放限值,车间或生产设施排气筒,化学原药制造、农药中间体制造和农药研发机构工艺废气,原药尘 | 一车间 南工艺 废气排 口(DA042) | 颗粒物 | 2025-11-11 | [6 empty] | 1.2 | 1.2 | 20 |  | mg/m3 | 否 |  |  | 是
江北新区2025年11月废气监督监测 | 江苏中旗科技股份有限公司 | 水环境,地下水,大气环境,土壤污染监管,环境风险管控 | 化学农药制造 | 农药制造工业大气污染物排放标准(GB 39727—2020) | （表1）大气污染物排放限值,车间或生产设施排气筒,化学原药制造、农药中间体制造和农药研发机构工艺废气,原药尘 | DA037(DA037) | 颗粒物 | 2025-11-11 | [6 empty] | 1.3 | 1.3 | 20 |  | mg/m3 | 否 |  |  | 是
江北新区2025年11月废气监督监测 | 江苏中旗科技股份有限公司 | 水环境,地下水,大气环境,土壤污染监管,环境风险管控 | 化学农药制造 | 农药制造工业大气污染物排放标准(GB 39727—2020) | （表1）大气污染物排放限值,车间或生产设施排气筒,化学原药制造、农药中间体制造和农药研发机构工艺废气,原药尘 | DA051 七车间废气排口(DA051) | 颗粒物 | 2025-11-10 | [6 empty] | 1.3 | 1.3 | 20 |  | mg/m3 | 否 |  |  | 是
江北新区2025年11月废气监督监测 | 江苏中旗科技股份有限公司 | 水环境,地下水,大气环境,土壤污染监管,环境风险管控 | 化学农药制造 | 农药制造工业大气污染物排放标准(GB 39727—2020) | （表1）大气污染物排放限值,车间或生产设施排气筒,化学原药制造、农药中间体制造和农药研发机构工艺废气 | DA051 七车间废气排口(DA051) | 氯化氢 | 2025-11-10 | [6 empty] | 2.46 | 2.46 | 30 |  | mg/m3 | 否 |  |  | 是
江北新区2025年11月废气监督监测 | 江苏中旗科技股份有限公司 | 水环境,地下水,大气环境,土壤污染监管,环境风险管控 | 化学农药制造 | 农药制造工业大气污染物排放标准(GB 39727—2020) | （表1）大气污染物排放限值,车间或生产设施排气筒,化学原药制造、农药中间体制造和农药研发机构工艺废气,原药尘 | DA050RTO排口(DA050) | 颗粒物 | 2025-11-10 | [6 empty] | 1.5 | 1.5 | 20 |  | mg/m3 | 否 |  |  | 是
江北新区2025年11月废气监督监测 | 江苏中旗科技股份有限公司 | 水环境,地下水,大气环境,土壤污染监管,环境风险管控 | 化学农药制造 | 农药制造工业大气污染物排放标准(GB 39727—2020) | （表2）燃烧装置大气污染物排放限值,燃烧（焚烧、氧化）装置排气筒 | DA050RTO排口(DA050) | 氮氧化物 | 2025-11-10 | [6 empty] | <3 | <3 | 200 |  | mg/m3 | 否 |  |  | 是
江北新区2025年11月废气监督监测 | 江苏中旗科技股份有限公司 | 水环境,地下水,大气环境,土壤污染监管,环境风险管控 | 化学农药制造 | 农药制造工业大气污染物排放标准(GB 39727—2020) | （表1）大气污染物排放限值,车间或生产设施排气筒,化学原药制造、农药中间体制造和农药研发机构工艺废气 | DA050RTO排口(DA050) | 氯化氢 | 2025-11-10 | [6 empty] | 2.29 | 2.29 | 30 |  | mg/m3 | 否 |  |  | 是
江北新区2025年11月废气监督监测 | 江苏中旗科技股份有限公司 | 水环境,地下水,大气环境,土壤污染监管,环境风险管控 | 化学农药制造 | 化学工业挥发性有机物排放标准(DB32/3151—2016) | 挥发性有机物及臭气浓度排放限值,最高允许排放浓度 | DA050RTO排口(DA050) | 臭气浓度 | 2025-11-10 | [6 empty] | 43 | 43 | 1500 |  | 无量纲 | 否 |  |  | 是
江北新区2025年11月废气监督监测 | 江苏中旗科技股份有限公司 | 水环境,地下水,大气环境,土壤污染监管,环境风险管控 | 化学农药制造 | 农药制造工业大气污染物排放标准(GB 39727—2020) | （表2）燃烧装置大气污染物排放限值,燃烧（焚烧、氧化）装置排气筒 | DA050RTO排口(DA050) | 二氧化硫 | 2025-11-10 | [6 empty] | <3 | <3 | 200 |  | mg/m3 | 否 |  |  | 是
江北新区2025年11月废气监督监测 | 江苏中旗科技股份有限公司 | 水环境,地下水,大气环境,土壤污染监管,环境风险管控 | 化学农药制造 | 江苏省大气综合排放标准(DB32/4041-2021) | 表1 大气污染物有组织排放限值 | DA050RTO排口(DA050) | 硫酸雾 | 2025-11-10 | [6 empty] | <0.2 | <0.2 | 5 |  | mg/m3 | 否 |  |  | 是
江北新区2025年11月废气监督监测 | 江苏中旗科技股份有限公司 | 水环境,地下水,大气环境,土壤污染监管,环境风险管控 | 化学农药制造 | 大气污染物综合排放标准（江苏省）(DB32/4041-2021) | 表1 大气污染物有组织排放限值,其他 | DA050RTO排口(DA050) | 一氧化碳 | 2025-11-10 | [6 empty] | <3 | <3 | 1000 |  | mg/m3 | 否 |  |  | 是
江北新区2025年11月废气监督监测 | 江苏中旗科技股份有限公司 | 水环境,地下水,大气环境,土壤污染监管,环境风险管控 | 化学农药制造 |  |  | DA050RTO排口(DA050) | 溴化氢 | 2025-11-10 | [6 empty] | <0.05 | <0.05 |  |  | mg/m3 | 否 |  |  | 否
江北新区2025年11月废气监督监测 | 江苏中旗科技股份有限公司 | 水环境,地下水,大气环境,土壤污染监管,环境风险管控 | 化学农药制造 | 江苏省大气综合排放标准(DB32/4041-2021) | 表1 大气污染物有组织排放限值 | DA050RTO排口(DA050) | 氟化物 | 2025-11-10 | [6 empty] | 0.23 | 0.23 | 3 |  | mg/m3 | 否 |  |  | 是
江北新区2025年11月废气监督监测 | 江苏中旗科技股份有限公司 | 水环境,地下水,大气环境,土壤污染监管,环境风险管控 | 化学农药制造 | 危险废物焚烧污染控制标准(GB 18484—2020) | 表 3 危险废物焚烧设施烟气污染物排放浓度限值,1 小时均值 | DA049液中焚烧废气排口(DA049液中焚烧废气排口) | 二氧化硫 | 2025-11-11 | [6 empty] | <3 | <3 | 100 |  | mg/m3 | 否 |  |  | 是
江北新区2025年11月废气监督监测 | 江苏中旗科技股份有限公司 | 水环境,地下水,大气环境,土壤污染监管,环境风险管控 | 化学农药制造 | 危险废物焚烧污染控制标准(GB18484-2020) | 表3 危险废物焚烧炉大气污染物排放限值 | DA049液中焚烧废气排口(DA049液中焚烧废气排口) | 铬 | 2025-11-11 | [6 empty] | <0.004 | <0.004 | 0.5 |  | mg/m3 | 否 |  |  | 是
江北新区2025年11月废气监督监测 | 江苏中旗科技股份有限公司 | 水环境,地下水,大气环境,土壤污染监管,环境风险管控 | 化学农药制造 | 危险废物焚烧污染控制标准(GB 18484—2020) | 表 3 危险废物焚烧设施烟气污染物排放浓度限值,测定均值 | DA049液中焚烧废气排口(DA049液中焚烧废气排口) | 汞及其化合物 | 2025-11-10 | [6 empty] | <0.0025 | <0.0025 | 0.05 |  | mg/m3 | 否 |  |  | 是
江北新区2025年11月废气监督监测 | 江苏中旗科技股份有限公司 | 水环境,地下水,大气环境,土壤污染监管,环境风险管控 | 化学农药制造 | 农药制造工业大气污染物排放标准(GB 39727—2020) | （表1）大气污染物排放限值,车间或生产设施排气筒,化学原药制造、农药中间体制造和农药研发机构工艺废气 | DA049液中焚烧废气排口(DA049液中焚烧废气排口) | 氨 | 2025-11-11 | [6 empty] | 0.06 | 0.05 | 30 |  | mg/m3 | 否 |  |  | 是
江北新区2025年11月废气监督监测 | 江苏中旗科技股份有限公司 | 水环境,地下水,大气环境,土壤污染监管,环境风险管控 | 化学农药制造 |  |  | DA049液中焚烧废气排口(DA049液中焚烧废气排口) | 烟气黑度（林格曼黑度，级） | 2025-11-11 | [6 empty] | <1 | <1 | 1 |  | 级 | 否 |  |  | 否
江北新区2025年11月废气监督监测 | 江苏中旗科技股份有限公司 | 水环境,地下水,大气环境,土壤污染监管,环境风险管控 | 化学农药制造 | 危险废物焚烧污染控制标准(GB 18484—2020) | 表 3 危险废物焚烧设施烟气污染物排放浓度限值,测定均值 | DA049液中焚烧废气排口(DA049液中焚烧废气排口) | 镉及其化合物 | 2025-11-11 | [6 empty] | <0.0008 | <0.0008 | 0.05 |  | mg/m3 | 否 |  |  | 是
江北新区2025年11月废气监督监测 | 江苏中旗科技股份有限公司 | 水环境,地下水,大气环境,土壤污染监管,环境风险管控 | 化学农药制造 | 危险废物焚烧污染控制标准(GB 18484—2020) | 表 3 危险废物焚烧设施烟气污染物排放浓度限值,1 小时均值 | DA049液中焚烧废气排口(DA049液中焚烧废气排口) | 氮氧化物 | 2025-11-11 | [6 empty] | 122 | 111 | 300 |  | mg/m3 | 否 |  |  | 是
江北新区2025年11月废气监督监测 | 江苏中旗科技股份有限公司 | 水环境,地下水,大气环境,土壤污染监管,环境风险管控 | 化学农药制造 | 不评价666(不评价666) | 废气 | DA049液中焚烧废气排口(DA049液中焚烧废气排口) | 溴化氢 | 2025-11-11 | [6 empty] | <0.05 | <0.05 |  |  | mg/m3 | 否 |  |  | 否
江北新区2025年11月废气监督监测 | 江苏中旗科技股份有限公司 | 水环境,地下水,大气环境,土壤污染监管,环境风险管控 | 化学农药制造 | 危险废物焚烧污染控制标准(GB18484-2020) | 表3 危险废物焚烧炉大气污染物排放限值 | DA049液中焚烧废气排口(DA049液中焚烧废气排口) | 砷 | 2025-11-11 | [6 empty] | 0.005 | 0.004 | 0.5 |  | mg/m3 | 否 |  |  | 是
江北新区2025年11月废气监督监测 | 江苏中旗科技股份有限公司 | 水环境,地下水,大气环境,土壤污染监管,环境风险管控 | 化学农药制造 | 危险废物焚烧污染控制标准(GB 18484—2020) | 表 3 危险废物焚烧设施烟气污染物排放浓度限值,测定均值 | DA049液中焚烧废气排口(DA049液中焚烧废气排口) | 铅及其化合物 | 2025-11-11 | [6 empty] | <0.002 | <0.002 | 0.5 |  | mg/m3 | 否 |  |  | 是
江北新区2025年11月废气监督监测 | 江苏中旗科技股份有限公司 | 水环境,地下水,大气环境,土壤污染监管,环境风险管控 | 化学农药制造 |  |  | DA049液中焚烧废气排口(DA049液中焚烧废气排口) | 锡、锑、铜、锰、镍及其化合物（以Sn Sb Cu Mn Ni计） | 2025-11-11 | [6 empty] | <0.0008 | <0.0008 | 2.0 |  | mg/m3 | 否 |  |  | 否
江北新区2025年11月废气监督监测 | 江苏中旗科技股份有限公司 | 水环境,地下水,大气环境,土壤污染监管,环境风险管控 | 化学农药制造 | 危险废物焚烧污染控制标准(GB 18484—2020) | 表 3 危险废物焚烧设施烟气污染物排放浓度限值,1 小时均值 | DA049液中焚烧废气排口(DA049液中焚烧废气排口) | 颗粒物 | 2025-11-11 | [6 empty] | 1.5 | 1.4 | 30 |  | mg/m3 | 否 |  |  | 是
江北新区2025年11月废气监督监测 | 江苏中旗科技股份有限公司 | 水环境,地下水,大气环境,土壤污染监管,环境风险管控 | 化学农药制造 | 危险废物焚烧污染控制标准(GB 18484—2020) | 表 3 危险废物焚烧设施烟气污染物排放浓度限值,1 小时均值 | DA049液中焚烧废气排口(DA049液中焚烧废气排口) | 一氧化碳 | 2025-11-11 | [6 empty] | <3 | <3 | 100 |  | mg/m3 | 否 |  |  | 是
江北新区2025年11月废气监督监测 | 江苏中旗科技股份有限公司 | 水环境,地下水,大气环境,土壤污染监管,环境风险管控 | 化学农药制造 | 危险废物焚烧污染控制标准(GB 18484—2020) | 表 3 危险废物焚烧设施烟气污染物排放浓度限值,1 小时均值 | DA049液中焚烧废气排口(DA049液中焚烧废气排口) | 氯化氢 | 2025-11-11 | [6 empty] | 2.51 | 2.22 | 60 |  | mg/m3 | 否 |  |  | 是
江北新区2025年11月废气监督监测 | 江苏中旗科技股份有限公司 | 水环境,地下水,大气环境,土壤污染监管,环境风险管控 | 化学农药制造 | 危险废物焚烧污染控制标准(GB 18484—2020) | 表 3 危险废物焚烧设施烟气污染物排放浓度限值,测定均值 | DA049液中焚烧废气排口(DA049液中焚烧废气排口) | 二噁英类 | 2025-11-13 | [6 empty] | 0.0014 | 0.0014 | 0.5 |  | ng TEQ/Nm3 | 否 |  |  | 是
江北新区2025年11月废气监督监测 | 江苏中旗科技股份有限公司 | 水环境,地下水,大气环境,土壤污染监管,环境风险管控 | 化学农药制造 | 危险废物焚烧污染控制标准(GB 18484—2020) | 表 3 危险废物焚烧设施烟气污染物排放浓度限值,1 小时均值 | DA049液中焚烧废气排口(DA049液中焚烧废气排口) | 氟化氢 | 2025-11-11 | [6 empty] | <0.08 | <0.08 | 4.0 |  | mg/m3 | 否 |  |  | 是
江北新区2025年11月废气监督监测 | 江苏中旗科技股份有限公司 | 水环境,地下水,大气环境,土壤污染监管,环境风险管控 | 化学农药制造 | 《江苏中旗科技股份有限公司排污许可证》(91320100752701061X001P) | 废气污染物排放限值 | 十车间废气排口(DA067) | 臭气浓度 | 2025-11-11 | [6 empty] | 43 | 43 | 1500 |  | 无量纲 | 否 |  |  | 是
江北新区2025年11月废气监督监测 | 江苏中旗科技股份有限公司 | 水环境,地下水,大气环境,土壤污染监管,环境风险管控 | 化学农药制造 | 农药制造工业大气污染物排放标准(GB 39727—2020) | （表1）大气污染物排放限值,车间或生产设施排气筒,化学原药制造、农药中间体制造和农药研发机构工艺废气,原药尘 | 十车间废气排口(DA067) | 颗粒物 | 2025-11-11 | [6 empty] | 1.2 | 1.2 | 20 |  | mg/m3 | 否 |  |  | 是
江北新区2025年11月废气监督监测 | 江苏中旗科技股份有限公司 | 水环境,地下水,大气环境,土壤污染监管,环境风险管控 | 化学农药制造 | 农药制造工业大气污染物排放标准(GB 39727—2020) | （表1）大气污染物排放限值,车间或生产设施排气筒,化学原药制造、农药中间体制造和农药研发机构工艺废气 | 十车间废气排口(DA067) | 氯化氢 | 2025-11-11 | [6 empty] | 2.39 | 2.39 | 30 |  | mg/m3 | 否 |  |  | 是
江北新区2025年11月废气监督监测 | 江苏中旗科技股份有限公司 | 水环境,地下水,大气环境,土壤污染监管,环境风险管控 | 化学农药制造 | 农药制造工业大气污染物排放标准(GB 39727—2020) | （表1）大气污染物排放限值,车间或生产设施排气筒,化学原药制造、农药中间体制造和农药研发机构工艺废气 | 二车间工艺废气排口(DA038) | 氯化氢 | 2025-11-11 | [6 empty] | 2.49 | 2.49 | 30 |  | mg/m3 | 否 |  |  | 是
江北新区2025年11月废气监督监测 | 江苏中旗科技股份有限公司 | 水环境,地下水,大气环境,土壤污染监管,环境风险管控 | 化学农药制造 | 江苏省大气综合排放标准(DB32/4041-2021) | 表1 大气污染物有组织排放限值 | 二车间工艺废气排口(DA038) | 硫酸雾 | 2025-11-11 | [6 empty] | <0.2 | <0.2 | 5 |  | mg/m3 | 否 |  |  | 是
江北新区2025年11月废气监督监测 | 江苏中旗科技股份有限公司 | 水环境,地下水,大气环境,土壤污染监管,环境风险管控 | 化学农药制造 | 农药制造工业大气污染物排放标准(GB 39727—2020) | （表1）大气污染物排放限值,车间或生产设施排气筒,化学原药制造、农药中间体制造和农药研发机构工艺废气,原药尘 | 二车间工艺废气排口(DA038) | 颗粒物 | 2025-11-11 | [6 empty] | 1.2 | 1.2 | 20 |  | mg/m3 | 否 |  |  | 是
江北新区2025年11月废气监督监测 | 江苏中旗科技股份有限公司 | 水环境,地下水,大气环境,土壤污染监管,环境风险管控 | 化学农药制造 | 江苏省大气综合排放标准(DB32/4041-2021) | 表1 大气污染物有组织排放限值 | 二车间工艺废气排口(DA038) | 二氧化硫 | 2025-11-11 | [6 empty] | <3 | <3 | 200 |  | mg/m3 | 否 |  |  | 是
江北新区2025年11月废气监督监测 | 江苏中旗科技股份有限公司 | 水环境,地下水,大气环境,土壤污染监管,环境风险管控 | 化学农药制造 | 化学工业挥发性有机物排放标准(DB32/3151—2016) | 挥发性有机物及臭气浓度排放限值,最高允许排放浓度 | 老厂区危废库废气排口(DA057) | 臭气浓度 | 2025-11-11 | [6 empty] | 43 | 43 | 1500 |  | 无量纲 | 否 |  |  | 是
江北新区2025年11月废气监督监测 | 江苏中旗科技股份有限公司 | 水环境,地下水,大气环境,土壤污染监管,环境风险管控 | 化学农药制造 | 江苏省大气综合排放标准(DB32/4041-2021) | 表1 大气污染物有组织排放限值 | DA052 十一车间(DA052) | 硫酸雾 | 2025-11-10 | [6 empty] | <0.2 | <0.2 | 5 |  | mg/m3 | 否 |  |  | 是
江北新区2025年11月废气监督监测 | 江苏中旗科技股份有限公司 | 水环境,地下水,大气环境,土壤污染监管,环境风险管控 | 化学农药制造 | 农药制造工业大气污染物排放标准(GB 39727—2020) | （表1）大气污染物排放限值,车间或生产设施排气筒,化学原药制造、农药中间体制造和农药研发机构工艺废气,非原药尘 | DA052 十一车间(DA052) | 颗粒物 | 2025-11-10 | [6 empty] | 1.2 | 1.2 | 20 |  | mg/m3 | 否 |  |  | 是
江北新区2025年11月废气监督监测 | 江苏中旗科技股份有限公司 | 水环境,地下水,大气环境,土壤污染监管,环境风险管控 | 化学农药制造 |  |  | DA052 十一车间(DA052) | 溴化氢 | 2025-11-10 | [6 empty] | <0.05 | <0.05 |  |  | mg/m3 | 否 |  |  | 否
江北新区2025年11月废气监督监测 | 江苏中旗科技股份有限公司 | 水环境,地下水,大气环境,土壤污染监管,环境风险管控 | 化学农药制造 | 农药制造工业大气污染物排放标准(GB 39727—2020) | （表1）大气污染物排放限值,车间或生产设施排气筒,化学原药制造、农药中间体制造和农药研发机构工艺废气 | DA052 十一车间(DA052) | 氯化氢 | 2025-11-10 | [6 empty] | 2.46 | 2.46 | 30 |  | mg/m3 | 否 |  |  | 是
江北新区2025年11月废气监督监测 | 江苏中旗科技股份有限公司 | 水环境,地下水,大气环境,土壤污染监管,环境风险管控 | 化学农药制造 | 农药制造工业大气污染物排放标准(GB 39727—2020) | （表1）大气污染物排放限值,车间或生产设施排气筒,化学原药制造、农药中间体制造和农药研发机构工艺废气,原药尘 | DA053 十二车间排口(DA053) | 颗粒物 | 2025-11-10 | [6 empty] | 1.5 | 1.5 | 20 |  | mg/m3 | 否 |  |  | 是
江北新区2025年11月废气监督监测 | 江苏中旗科技股份有限公司 | 水环境,地下水,大气环境,土壤污染监管,环境风险管控 | 化学农药制造 | 农药制造工业大气污染物排放标准(GB 39727—2020) | （表1）大气污染物排放限值,车间或生产设施排气筒,化学原药制造、农药中间体制造和农药研发机构工艺废气 | DA053 十二车间排口(DA053) | 氯化氢 | 2025-11-10 | [6 empty] | 2.56 | 2.56 | 30 |  | mg/m3 | 否 |  |  | 是
江北新区2025年11月废气监督监测 | 江苏中旗科技股份有限公司 | 水环境,地下水,大气环境,土壤污染监管,环境风险管控 | 化学农药制造 | 农药制造工业大气污染物排放标准(GB 39727—2020) | （表1）大气污染物排放限值,车间或生产设施排气筒,化学原药制造、农药中间体制造和农药研发机构工艺废气 | 污水处理站(东)排口(DA055) | 氨（NH3） | 2025-11-10 | [6 empty] | 0.04 | 0.04 | 30 |  | mg/m3 | 否 |  |  | 是
江北新区2025年11月废气监督监测 | 江苏中旗科技股份有限公司 | 水环境,地下水,大气环境,土壤污染监管,环境风险管控 | 化学农药制造 | 制药工业大气污染物排放标准(DB 32/4042—2021) | 有组织废气 | 污水处理站(东)排口(DA055) | 硫化氢 | 2025-11-10 | [6 empty] | <0.003 | <0.003 | 5 |  | mg/m3 | 否 |  |  | 是
江北新区2025年11月废气监督监测 | 江苏中旗科技股份有限公司 | 水环境,地下水,大气环境,土壤污染监管,环境风险管控 | 化学农药制造 | 化学工业挥发性有机物排放标准(DB32/3151—2016) | 挥发性有机物及臭气浓度排放限值,最高允许排放浓度 | 污水处理站(东)排口(DA055) | 臭气浓度 | 2025-11-10 | [6 empty] | 47 | 47 | 1500 |  | 无量纲 | 否 |  |  | 是
江北新区2025年11月废气监督监测 | 江苏中旗科技股份有限公司 | 水环境,地下水,大气环境,土壤污染监管,环境风险管控 | 化学农药制造 | 农药制造工业大气污染物排放标准(GB 39727—2020) | （表1）大气污染物排放限值,车间或生产设施排气筒,化学原药制造、农药中间体制造和农药研发机构工艺废气,非原药尘 | DA047(DA047) | 颗粒物 | 2025-11-12 | [6 empty] | 1.3 | 1.3 | 30 |  | mg/m3 | 否 |  |  | 是
江北新区2025年11月废气监督监测 | 江苏中旗科技股份有限公司 | 水环境,地下水,大气环境,土壤污染监管,环境风险管控 | 化学农药制造 | 大气污染物综合排放标准（江苏省地方标准）(DB32/4041-2021) | 表1,最高允许排放浓度 | DA047(DA047) | 硫酸雾 | 2025-11-12 | [6 empty] | <0.2 | <0.2 | 5 |  | mg/m3 | 否 |  |  | 是
江北新区2025年11月废气监督监测 | 江苏中旗科技股份有限公司 | 水环境,地下水,大气环境,土壤污染监管,环境风险管控 | 化学农药制造 | 农药制造工业大气污染物排放标准(GB 39727—2020) | （表1）大气污染物排放限值,车间或生产设施排气筒,化学原药制造、农药中间体制造和农药研发机构工艺废气 | DA047(DA047) | 氨（NH3） | 2025-11-12 | [6 empty] | 0.07 | 0.07 | 30 |  | mg/m3 | 否 |  |  | 是
江北新区2025年11月废气监督监测 | 江苏中旗科技股份有限公司 | 水环境,地下水,大气环境,土壤污染监管,环境风险管控 | 化学农药制造 | 农药制造工业大气污染物排放标准(GB 39727—2020) | （表1）大气污染物排放限值,车间或生产设施排气筒,化学原药制造、农药中间体制造和农药研发机构工艺废气 | DA047(DA047) | 氯化氢 | 2025-11-12 | [6 empty] | <0.1 | <0.1 | 30 |  | mg/m3 | 否 |  |  | 是
江北新区2025年11月废气监督监测 | 江苏中旗科技股份有限公司 | 水环境,地下水,大气环境,土壤污染监管,环境风险管控 | 化学农药制造 | 《江苏省大气污染物综合排放标准》(DB32/4041-2021) | 表 1 大气污染物有组织排放限值,其他,最高允许排放浓度 | DA047(DA047) | 氮氧化物 | 2025-11-12 | [6 empty] | <3 | <3 | 100 |  | mg/m3 | 否 |  |  | 是
江北新区2025年11月废气监督监测 | 蓝星安迪苏南京有限公司 |  | 其他专用化学产品制造 | 大气污染物综合排放标准（江苏省地方标准）(DB32/4041-2021) | 表1,最高允许排放浓度 | DA013(DA013) | 二氧化硫 | 2025-11-04 | [6 empty] | <3 | <3 | 200 |  | mg/m3 | 否 |  |  | 是
江北新区2025年11月废气监督监测 | 蓝星安迪苏南京有限公司 |  | 其他专用化学产品制造 | 大气污染物综合排放标准（江苏省）(DB32/4041-2021) | 表1 大气污染物有组织排放限值,其他 | DA013(DA013) | 颗粒物 | 2025-11-04 | [6 empty] | 1.3 | 1.4 | 20 |  | mg/m3 | 否 |  |  | 是
江北新区2025年11月废气监督监测 | 蓝星安迪苏南京有限公司 |  | 其他专用化学产品制造 | 恶臭污染物排放标准(GB14554-93) | （表2）恶臭污染物排放标准值,排气筒高度60m | DA013(DA013) | 氨 | 2025-11-04 | [6 empty] | 0.014 | 0.014 | 75 |  | kg/h | 否 |  |  | 是
江北新区2025年11月废气监督监测 | 蓝星安迪苏南京有限公司 |  | 其他专用化学产品制造 | 《江苏省大气污染物综合排放标准》(DB32/4041-2021) | 表 1 大气污染物有组织排放限值,燃烧（焚烧、氧化）装置、固定式内燃机、发动机制造测试工艺 | DA013(DA013) | 氮氧化物 | 2025-11-04 | [6 empty] | 34 | 37 | 200 |  | mg/m3 | 否 |  |  | 是
江北新区2025年11月废气监督监测 | 蓝星安迪苏南京有限公司 |  | 其他专用化学产品制造 | 工业炉窑大气污染物排放标准（江苏省地方标准）(DB32/3728-2020) | 表1 | DA020一期#1二硫化碳反应炉排口(DA020) | 林格曼黑度 | 2025-11-05 | [6 empty] | <1 | <1 | 1 |  | 级 | 否 |  |  | 是
江北新区2025年11月废气监督监测 | 蓝星安迪苏南京有限公司 |  | 其他专用化学产品制造 | 工业炉窑大气污染物排放标准(DB 32/3728-2020) | 表1 | DA020一期#1二硫化碳反应炉排口(DA020) | 氮氧化物 | 2025-11-05 | [6 empty] | 27 | 23 | 180 |  | mg/m3 | 否 |  |  | 是
江北新区2025年11月废气监督监测 | 蓝星安迪苏南京有限公司 |  | 其他专用化学产品制造 | 工业炉窑大气污染物排放标准(DB 32/3728-2020) | 表1 | DA020一期#1二硫化碳反应炉排口(DA020) | 二氧化硫 | 2025-11-05 | [6 empty] | <3 | <3 | 80 |  | mg/m3 | 否 |  |  | 是
江北新区2025年11月废气监督监测 | 蓝星安迪苏南京有限公司 |  | 其他专用化学产品制造 | 工业炉窑大气污染物排放标准(DB 32/3728-2020) | 表1 | DA020一期#1二硫化碳反应炉排口(DA020) | 颗粒物 | 2025-11-05 | [6 empty] | 2.5 | 2.1 | 20 |  | mg/m3 | 否 |  |  | 是
江北新区2025年11月废气监督监测 | 蓝星安迪苏南京有限公司 |  | 其他专用化学产品制造 | 危险废物焚烧污染控制标准(GB 18484—2020) | 表 3 危险废物焚烧设施烟气污染物排放浓度限值,1 小时均值 | DA006(DA006) | 氮氧化物 | 2025-11-05 | [6 empty] | 146 | 114 | 300 |  | mg/m3 | 否 |  |  | 是
江北新区2025年11月废气监督监测 | 蓝星安迪苏南京有限公司 |  | 其他专用化学产品制造 | 危险废物焚烧污染控制标准(GB 18484—2020) | 表 3 危险废物焚烧设施烟气污染物排放浓度限值,1 小时均值 | DA006(DA006) | 颗粒物 | 2025-11-05 | [6 empty] | 3.6 | 2.6 | 30 |  | mg/m3 | 否 |  |  | 是
江北新区2025年11月废气监督监测 | 蓝星安迪苏南京有限公司 |  | 其他专用化学产品制造 | 危险废物焚烧污染控制标准(GB 18484—2020) | 表 3 危险废物焚烧设施烟气污染物排放浓度限值,1 小时均值 | DA006(DA006) | 一氧化碳 | 2025-11-05 | [6 empty] | <3 | <3 | 100 |  | mg/m3 | 否 |  |  | 是
江北新区2025年11月废气监督监测 | 蓝星安迪苏南京有限公司 |  | 其他专用化学产品制造 | 工业炉窑大气污染物排放标准(DB 32/3728-2020) | 表1 | DA014(DA014) | 颗粒物 | 2025-11-12 | [6 empty] | 2.2 | 1.7 | 20 |  | mg/m3 | 否 |  |  | 是
江北新区2025年11月废气监督监测 | 蓝星安迪苏南京有限公司 |  | 其他专用化学产品制造 | 工业炉窑大气污染物排放标准(DB 32/3728-2020) | 表1 | DA014(DA014) | 氮氧化物 | 2025-11-12 | [6 empty] | 76 | 59 | 180 |  | mg/m3 | 否 |  |  | 是
江北新区2025年11月废气监督监测 | 蓝星安迪苏南京有限公司 |  | 其他专用化学产品制造 | 工业炉窑大气污染物排放标准(DB 32/3728-2020) | 表1 | DA014(DA014) | 二氧化硫 | 2025-11-12 | [6 empty] | 6 | 5 | 80 |  | mg/m3 | 否 |  |  | 是
江北新区2025年11月废气监督监测 | 蓝星安迪苏南京有限公司 |  | 其他专用化学产品制造 | 工业炉窑大气污染物排放标准（江苏省地方标准）(DB32/3728-2020) | 表1 | DA014(DA014) | 林格曼黑度 | 2025-11-12 | [6 empty] | <1 | <1 | 1 |  | 级 | 否 |  |  | 是
江北新区2025年11月废气监督监测 | 蓝星安迪苏南京有限公司 |  | 其他专用化学产品制造 | 工业炉窑大气污染物排放标准(DB 32/3728-2020) | 表1 | DA017(DA017) | 二氧化硫 | 2025-11-12 | [6 empty] | <3 | <3 | 80 |  | mg/m3 | 否 |  |  | 是
江北新区2025年11月废气监督监测 | 蓝星安迪苏南京有限公司 |  | 其他专用化学产品制造 | 工业炉窑大气污染物排放标准（江苏省地方标准）(DB32/3728-2020) | 表1 | DA017(DA017) | 林格曼黑度 | 2025-11-12 | [6 empty] | <1 | <1 | 1 |  | 级 | 否 |  |  | 是
江北新区2025年11月废气监督监测 | 蓝星安迪苏南京有限公司 |  | 其他专用化学产品制造 | 工业炉窑大气污染物排放标准(DB 32/3728-2020) | 表1 | DA017(DA017) | 颗粒物 | 2025-11-12 | [6 empty] | 1.94 | 1.4 | 20 |  | mg/m3 | 否 |  |  | 是
江北新区2025年11月废气监督监测 | 蓝星安迪苏南京有限公司 |  | 其他专用化学产品制造 | 工业炉窑大气污染物排放标准(DB 32/3728-2020) | 表1 | DA017(DA017) | 氮氧化物 | 2025-11-12 | [6 empty] | 128 | 97 | 180 |  | mg/m3 | 否 |  |  | 是
江北新区2025年11月废气监督监测 | 蓝星安迪苏南京有限公司 |  | 其他专用化学产品制造 | 恶臭污染物排放标准(GB14554-93) | （表2）恶臭污染物排放标准值,排气筒高度15m | DA005(DA005) | 二硫化碳 | 2025-11-05 | [6 empty] | <1.5 | <1.5 | 1.5 |  | kg/h | 否 |  |  | 是
江北新区2025年11月废气监督监测 | 蓝星安迪苏南京有限公司 |  | 其他专用化学产品制造 | 工业炉窑大气污染物排放标准(DB 32/3728-2020) | 表1 | DA015(DA015) | 颗粒物 | 2025-11-12 | [6 empty] | 1.8 | 1.3 | 20 |  | mg/m3 | 否 |  |  | 是
江北新区2025年11月废气监督监测 | 蓝星安迪苏南京有限公司 |  | 其他专用化学产品制造 | 工业炉窑大气污染物排放标准(DB 32/3728-2020) | 表1 | DA015(DA015) | 氮氧化物 | 2025-11-12 | [6 empty] | 96 | 68 | 180 |  | mg/m3 | 否 |  |  | 是
江北新区2025年11月废气监督监测 | 蓝星安迪苏南京有限公司 |  | 其他专用化学产品制造 | 工业炉窑大气污染物排放标准(DB 32/3728-2020) | 表1 | DA015(DA015) | 二氧化硫 | 2025-11-12 | [6 empty] | 3 | <3 | 80 |  | mg/m3 | 否 |  |  | 是
江北新区2025年11月废气监督监测 | 蓝星安迪苏南京有限公司 |  | 其他专用化学产品制造 | 工业炉窑大气污染物排放标准（江苏省地方标准）(DB32/3728-2020) | 表1 | DA015(DA015) | 林格曼黑度 | 2025-11-12 | [6 empty] | <1 | <1 | 1 |  | 级 | 否 |  |  | 是
江北新区2025年11月废气监督监测 | 蓝星安迪苏南京有限公司 |  | 其他专用化学产品制造 | 危险废物焚烧污染控制标准(GB 18484—2020) | 表 3 危险废物焚烧设施烟气污染物排放浓度限值,1 小时均值 | DA012(DA012) | 氮氧化物 | 2025-11-06 | [6 empty] | 161 | 132 | 300 |  | mg/m3 | 否 |  |  | 是
江北新区2025年11月废气监督监测 | 蓝星安迪苏南京有限公司 |  | 其他专用化学产品制造 | 危险废物焚烧污染控制标准(GB 18484—2020) | 表 3 危险废物焚烧设施烟气污染物排放浓度限值,1 小时均值 | DA012(DA012) | 一氧化碳 | 2025-11-06 | [6 empty] | <3 | <3 | 100 |  | mg/m3 | 否 |  |  | 是
江北新区2025年11月废气监督监测 | 蓝星安迪苏南京有限公司 |  | 其他专用化学产品制造 | 危险废物焚烧污染控制标准(GB 18484—2020) | 表 3 危险废物焚烧设施烟气污染物排放浓度限值,1 小时均值 | DA012(DA012) | 颗粒物 | 2025-11-06 | [6 empty] | 1.7 | 1.4 | 30 |  | mg/m3 | 否 |  |  | 是
江北新区2025年11月废气监督监测 | 蓝星安迪苏南京有限公司 |  | 其他专用化学产品制造 | 工业炉窑大气污染物排放标准(DB 32/3728-2020) | 表1 | DA008(DA008) | 二氧化硫 | 2025-11-04 | [6 empty] | 3 | 3 | 80 |  | mg/m3 | 否 |  |  | 是
江北新区2025年11月废气监督监测 | 蓝星安迪苏南京有限公司 |  | 其他专用化学产品制造 | 工业炉窑大气污染物排放标准（江苏省地方标准）(DB32/3728-2020) | 表1 | DA008(DA008) | 林格曼黑度 | 2025-11-04 | [6 empty] | <1 | <1 | 1 |  | 级 | 否 |  |  | 是
江北新区2025年11月废气监督监测 | 蓝星安迪苏南京有限公司 |  | 其他专用化学产品制造 | 工业炉窑大气污染物排放标准(DB 32/3728-2020) | 表1 | DA008(DA008) | 氮氧化物 | 2025-11-04 | [6 empty] | 110 | 117 | 180 |  | mg/m3 | 否 |  |  | 是
江北新区2025年11月废气监督监测 | 蓝星安迪苏南京有限公司 |  | 其他专用化学产品制造 | 工业炉窑大气污染物排放标准(DB 32/3728-2020) | 表1 | DA008(DA008) | 颗粒物 | 2025-11-04 | [6 empty] | 2.7 | 2.9 | 20 |  | mg/m3 | 否 |  |  | 是
江北新区2025年11月废气监督监测 | 蓝星安迪苏南京有限公司 |  | 其他专用化学产品制造 | 恶臭污染物排放标准(GB14554-93) | （表2）恶臭污染物排放标准值,排气筒高度60m | DA011(DA011) | 氨 | 2025-11-06 | [6 empty] | 0.038 | 0.038 | 75 |  | kg/h | 否 |  |  | 是
江北新区2025年11月废气监督监测 | 蓝星安迪苏南京有限公司 |  | 其他专用化学产品制造 | 《江苏省大气污染物综合排放标准》(DB32/4041-2021) | 表 1 大气污染物有组织排放限值,其他,最高允许排放浓度 | DA011(DA011) | 颗粒物 | 2025-11-06 | [6 empty] | 1.8 | 1.9 | 20 |  | mg/m3 | 否 |  |  | 是
江北新区2025年11月废气监督监测 | 蓝星安迪苏南京有限公司 |  | 其他专用化学产品制造 | 化学工业挥发性有机物排放标准(DB32/3151—2016) | 挥发性有机物及臭气浓度排放限值,最高允许排放浓度 | DA011(DA011) | 臭气浓度 | 2025-11-06 | [6 empty] | 173 | 173 | 1500 |  | 无量纲 | 否 |  |  | 是
江北新区2025年11月废气监督监测 | 蓝星安迪苏南京有限公司 |  | 其他专用化学产品制造 | 《江苏省大气污染物综合排放标准》(DB32/4041-2021) | 表 1 大气污染物有组织排放限值,燃烧（焚烧、氧化）装置、固定式内燃机、发动机制造测试工艺 | DA011(DA011) | 氮氧化物 | 2025-11-06 | [6 empty] | 47 | 49 | 200 |  | mg/m3 | 否 |  |  | 是
江北新区2025年11月废气监督监测 | 蓝星安迪苏南京有限公司 |  | 其他专用化学产品制造 | 大气污染物综合排放标准（江苏省地方标准）(DB32/4041-2021) | 表1,最高允许排放浓度 | DA011(DA011) | 二氧化硫 | 2025-11-06 | [6 empty] | <3 | <3 | 200 |  | mg/m3 | 否 |  |  | 是
江北新区2025年11月废气监督监测 | 蓝星安迪苏南京有限公司 |  | 其他专用化学产品制造 | 《江苏省大气污染物综合排放标准》(DB32/4041-2021) | 表 1 大气污染物有组织排放限值,其他,最高允许排放浓度 | DA003二期二氧化硫处理单元排口(DA003) | 颗粒物 | 2025-11-03 | [6 empty] | 2.2 | 3.2 | 20 |  | mg/m3 | 否 |  |  | 是
江北新区2025年11月废气监督监测 | 蓝星安迪苏南京有限公司 |  | 其他专用化学产品制造 | 大气污染物综合排放标准（江苏省）(DB32/4041-2021) | 表1 大气污染物有组织排放限值,其他 | DA003二期二氧化硫处理单元排口(DA003) | 一氧化碳 | 2025-11-03 | [6 empty] | <3 | <3 | 1000 |  | mg/m3 | 否 |  |  | 是
江北新区2025年11月废气监督监测 | 蓝星安迪苏南京有限公司 |  | 其他专用化学产品制造 | 《江苏省大气污染物综合排放标准》(DB32/4041-2021) | 表 1 大气污染物有组织排放限值,燃烧（焚烧、氧化）装置、固定式内燃机、发动机制造测试工艺 | DA003二期二氧化硫处理单元排口(DA003) | 氮氧化物 | 2025-11-03 | [6 empty] | 78 | 114 | 200 |  | mg/m3 | 否 |  |  | 是
江北新区2025年11月废气监督监测 | 蓝星安迪苏南京有限公司 |  | 其他专用化学产品制造 | 恶臭污染物排放标准(GB14554-93) | （表2）恶臭污染物排放标准值,排气筒高度60m | DA003二期二氧化硫处理单元排口(DA003) | 氨 | 2025-11-03 | [6 empty] | 1.46 | 1.46 | 75 |  | kg/h | 否 |  |  | 是
江北新区2025年11月废气监督监测 | 蓝星安迪苏南京有限公司 |  | 其他专用化学产品制造 | 大气污染物综合排放标准（江苏省地方标准）(DB32/4041-2021) | 表1,最高允许排放浓度 | DA003二期二氧化硫处理单元排口(DA003) | 氰化氢 | 2025-11-03 | [6 empty] | 0.25 | 0.39 | 1 |  | mg/m3 | 否 |  |  | 是
江北新区2025年11月废气监督监测 | 蓝星安迪苏南京有限公司 |  | 其他专用化学产品制造 | 恶臭污染物排放标准(GB14554-93) | （表2）恶臭污染物排放标准值,排气筒高度60m | DA003二期二氧化硫处理单元排口(DA003) | 硫化氢 | 2025-11-03 | [6 empty] | 0.000892 | 0.000892 | 5.2 |  | kg/h | 否 |  |  | 是
江北新区2025年11月废气监督监测 | 蓝星安迪苏南京有限公司 |  | 其他专用化学产品制造 | 大气污染物综合排放标准（江苏省地方标准）(DB32/4041-2021) | 表1,最高允许排放浓度 | DA003二期二氧化硫处理单元排口(DA003) | 二氧化硫 | 2025-11-03 | [6 empty] | 9 | 13 | 200 |  | mg/m3 | 否 |  |  | 是
江北新区2025年11月废气监督监测 | 蓝星安迪苏南京有限公司 |  | 其他专用化学产品制造 | 恶臭污染物排放标准(GB14554-93) | （表2）恶臭污染物排放标准值,排气筒高度15m | DA042(DA042) | 氨 | 2025-11-03 | [6 empty] | 0.00674 | 0.00674 | 4.9 |  | kg/h | 否 |  |  | 是
江北新区2025年11月废气监督监测 | 蓝星安迪苏南京有限公司 |  | 其他专用化学产品制造 | 恶臭污染物排放标准(GB14554-93) | （表2）恶臭污染物排放标准值,排气筒高度15m | DA042(DA042) | 硫化氢 | 2025-11-03 | [6 empty] | 0.000136 | 0.000136 | 0.33 |  | kg/h | 否 |  |  | 是
江北新区2025年11月废气监督监测 | 蓝星安迪苏南京有限公司 |  | 其他专用化学产品制造 | 危险废物焚烧污染控制标准(GB 18484—2020) | 表 3 危险废物焚烧设施烟气污染物排放浓度限值,测定均值 | DA006(DA006) | 二噁英类 | 2025-11-03 | [6 empty] | 0.0021 | 0.0014 | 0.5 |  | ng TEQ/Nm3 | 否 |  |  | 是
江北新区2025年11月废气监督监测 | 南京夜视丽精细化工有限责任公司 | 水环境,大气环境,土壤污染监管 | 其他合成材料制造 | 合成树脂工业污染物排放标准(GB31572-2015) | （表4）大气污染物排放限值,非焚烧类有机废气排放口,聚苯硫醚树脂 | DA001废气排放口(DA001) | 硫化氢 | 2025-11-19 | [6 empty] | 0.025 | 0.025 | 5 |  | mg/m3 | 否 |  |  | 是
江北新区2025年11月废气监督监测 | 南京夜视丽精细化工有限责任公司 | 水环境,大气环境,土壤污染监管 | 其他合成材料制造 | 合成树脂工业污染物排放标准(GB31572-2015) | （表5）大气污染物特别排放限值,焚烧类有机废气排放口,有机硅树脂 | DA001废气排放口(DA001) | 颗粒物 | 2025-11-19 | [6 empty] | 1.4 | 1.4 | 20 |  | mg/m3 | 否 |  |  | 是
江北新区2025年11月废气监督监测 | 南京夜视丽精细化工有限责任公司 | 水环境,大气环境,土壤污染监管 | 其他合成材料制造 | 合成树脂工业污染物排放标准(GB31572-2015) | （表5）大气污染物特别排放限值,非焚烧类有机废气排放口,聚酰亚胺树脂 | DA001废气排放口(DA001) | 氨 | 2025-11-19 | [6 empty] | 0.93 | 0.93 | 20 |  | mg/m3 | 否 |  |  | 是
江北新区2025年11月废气监督监测 | 南京南农农药科技发展有限公司 | 土壤污染监管 | 化学农药制造 | 农药制造工业大气污染物排放标准(GB 39727—2020) | （表1）大气污染物排放限值,车间或生产设施排气筒,化学原药制造、农药中间体制造和农药研发机构工艺废气,非原药尘 | 主生产车间DA002废气排气筒出口(DA002) | 颗粒物 | 2025-11-10 | [6 empty] | 1.9 | 1.9 | 30 |  | mg/m3 | 否 |  |  | 是
江北新区2025年11月废气监督监测 | 南京南农农药科技发展有限公司 | 土壤污染监管 | 化学农药制造 | 恶臭污染物排放标准(GB14554-93) | （表2）恶臭污染物排放标准值,排气筒高度15m | 实验室DA004废气排气筒出口(DA004) | 臭气浓度 | 2025-11-10 | [6 empty] | 112 | 112 | 2000 |  | 无量纲 | 否 |  |  | 是
江北新区2025年11月废气监督监测 | 南京南农农药科技发展有限公司 | 土壤污染监管 | 化学农药制造 | 恶臭污染物排放标准(GB14554-93) | （表2）恶臭污染物排放标准值,排气筒高度15m | 危废库DA003废气排气筒出口(DA003) | 臭气浓度 | 2025-11-18 | [6 empty] | 199 | 199 | 2000 |  | 无量纲 | 否 |  |  | 是
江北新区2025年11月废气监督监测 | 南京金陵化工厂有限责任公司 | 水环境,土壤污染监管,环境风险管控 | 无机盐制造 | 《江苏省大气污染物综合排放标准》(DB32/4041-2021) | 表 1 大气污染物有组织排放限值,其他,最高允许排放浓度 | DA004实验室废气排口(DA004) | 颗粒物 | 2025-11-06 | [6 empty] | 1.2 | 1.2 | 20 |  | mg/m3 | 否 |  |  | 是
江北新区2025年11月废气监督监测 | 南京金陵化工厂有限责任公司 | 水环境,土壤污染监管,环境风险管控 | 无机盐制造 | 《江苏省大气污染物综合排放标准》(DB32/4041-2021) | 表 1 大气污染物有组织排放限值,其他,最高允许排放浓度 | DA001复合盐车间排口（FQ-06）(DA001) | 颗粒物 | 2025-11-07 | [6 empty] | 1.4 | 1.4 | 20 |  | mg/m3 | 否 |  |  | 是
江北新区2025年11月废气监督监测 | 南京金陵化工厂有限责任公司 | 水环境,土壤污染监管,环境风险管控 | 无机盐制造 | 大气污染物综合排放标准DB 32/4041-2021(DB 32/4041-2021) | 表1 | DA001复合盐车间排口（FQ-06）(DA001) | 铅 | 2025-11-07 | [6 empty] | 0.0133 | 0.0133 | 0.5 |  | mg/m3 | 否 |  |  | 是
江北新区2025年11月废气监督监测 | 南京金陵化工厂有限责任公司 | 水环境,土壤污染监管,环境风险管控 | 无机盐制造 | 大气污染物综合排放标准DB 32/4041-2021(DB 32/4041-2021) | 表1 | DA002氧化铅排口（FQ-01）(DA002) | 铅 | 2025-11-07 | [6 empty] | 0.0199 | 0.0199 | 0.5 |  | mg/m3 | 否 |  |  | 是
江北新区2025年11月废气监督监测 | 南京金陵化工厂有限责任公司 | 水环境,土壤污染监管,环境风险管控 | 无机盐制造 | 《江苏省大气污染物综合排放标准》(DB32/4041-2021) | 表 1 大气污染物有组织排放限值,其他,最高允许排放浓度 | DA002氧化铅排口（FQ-01）(DA002) | 颗粒物 | 2025-11-07 | [6 empty] | 1.6 | 1.6 | 20 |  | mg/m3 | 否 |  |  | 是
江北新区2025年11月废气监督监测 | 南京工业大学（江浦校区） |  | 高等教育 | 《江苏省大气污染物综合排放标准》(DB32/4041-2021) | 表 1 大气污染物有组织排放限值,其他,最高允许排放浓度 | 生化中心科研楼实验室废气排口(QF8) | 非甲烷总烃 | 2025-11-18 | [6 empty] | 1.28 | 1.28 | 60 |  | mg/m3 | 否 |  |  | 是
江北新区2025年11月废气监督监测 | 南京工业大学（江浦校区） |  | 高等教育 | 《江苏省大气污染物综合排放标准》(DB32/4041-2021) | 表 1 大气污染物有组织排放限值,其他,最高允许排放浓度 | 生化中心科研楼实验室废气排口(QF8) | 氯化氢 | 2025-11-18 | [6 empty] | 0.47 | 0.47 | 10 |  | mg/m3 | 否 |  |  | 是
江北新区2025年11月废气监督监测 | 南京工业大学（江浦校区） |  | 高等教育 | 《江苏省大气污染物综合排放标准》(DB32/4041-2021) | 表 1 大气污染物有组织排放限值,其他,最高允许排放浓度 | 弘毅楼C楼实验室废气排口(QF2) | 氯化氢 | 2025-11-18 | [6 empty] | 0.32 | 0.32 | 10 |  | mg/m3 | 否 |  |  | 是
江北新区2025年11月废气监督监测 | 南京工业大学（江浦校区） |  | 高等教育 | 《江苏省大气污染物综合排放标准》(DB32/4041-2021) | 表 1 大气污染物有组织排放限值,其他,最高允许排放浓度 | 弘毅楼C楼实验室废气排口(QF2) | 非甲烷总烃 | 2025-11-18 | [6 empty] | 1.94 | 1.94 | 60 |  | mg/m3 | 否 |  |  | 是
江北新区2025年11月废气监督监测 | 南京工业大学（江浦校区） |  | 高等教育 | 《江苏省大气污染物综合排放标准》(DB32/4041-2021) | 表 1 大气污染物有组织排放限值,其他,最高允许排放浓度 | 笃行楼实验室废气排口(QF7) | 氯化氢 | 2025-11-18 | [6 empty] | 1.68 | 1.68 | 10 |  | mg/m3 | 否 |  |  | 是
江北新区2025年11月废气监督监测 | 南京工业大学（江浦校区） |  | 高等教育 | 《江苏省大气污染物综合排放标准》(DB32/4041-2021) | 表 1 大气污染物有组织排放限值,其他,最高允许排放浓度 | 笃行楼实验室废气排口(QF7) | 非甲烷总烃 | 2025-11-18 | [6 empty] | 1.18 | 1.18 | 60 |  | mg/m3 | 否 |  |  | 是
江北新区2025年11月废气监督监测 | 南京工业大学（江浦校区） |  | 高等教育 | 《江苏省大气污染物综合排放标准》(DB32/4041-2021) | 表 1 大气污染物有组织排放限值,其他,最高允许排放浓度 | 尚德楼实验室废气排口(QF5) | 非甲烷总烃 | 2025-11-18 | [6 empty] | 4.8 | 4.8 | 60 |  | mg/m3 | 否 |  |  | 是
江北新区2025年11月废气监督监测 | 南京工业大学（江浦校区） |  | 高等教育 | 《江苏省大气污染物综合排放标准》(DB32/4041-2021) | 表 1 大气污染物有组织排放限值,其他,最高允许排放浓度 | 尚德楼实验室废气排口(QF5) | 氯化氢 | 2025-11-18 | [6 empty] | 0.55 | 0.55 | 10 |  | mg/m3 | 否 |  |  | 是
江北新区2025年11月废气监督监测 | 南京工业大学（江浦校区） |  | 高等教育 | 《江苏省大气污染物综合排放标准》(DB32/4041-2021) | 表 1 大气污染物有组织排放限值,其他,最高允许排放浓度 | 弘毅楼A楼实验室废气排口(QF1) | 氯化氢 | 2025-11-18 | [6 empty] | 0.28 | 0.28 | 10 |  | mg/m3 | 否 |  |  | 是
江北新区2025年11月废气监督监测 | 南京工业大学（江浦校区） |  | 高等教育 | 《江苏省大气污染物综合排放标准》(DB32/4041-2021) | 表 1 大气污染物有组织排放限值,其他,最高允许排放浓度 | 弘毅楼A楼实验室废气排口(QF1) | 非甲烷总烃 | 2025-11-18 | [6 empty] | 1.12 | 1.12 | 60 |  | mg/m3 | 否 |  |  | 是
江北新区2025年11月废气监督监测 | 南京工业大学（江浦校区） |  | 高等教育 | 《江苏省大气污染物综合排放标准》(DB32/4041-2021) | 表 1 大气污染物有组织排放限值,其他,最高允许排放浓度 | 沉毅南楼实验室废气排口(QF6) | 氯化氢 | 2025-11-18 | [6 empty] | 0.36 | 0.36 | 10 |  | mg/m3 | 否 |  |  | 是
江北新区2025年11月废气监督监测 | 南京工业大学（江浦校区） |  | 高等教育 | 《江苏省大气污染物综合排放标准》(DB32/4041-2021) | 表 1 大气污染物有组织排放限值,其他,最高允许排放浓度 | 沉毅南楼实验室废气排口(QF6) | 非甲烷总烃 | 2025-11-18 | [6 empty] | 1.18 | 1.18 | 60 |  | mg/m3 | 否 |  |  | 是
江北新区2025年11月废气监督监测 | 南京工业大学（江浦校区） |  | 高等教育 | 《江苏省大气污染物综合排放标准》(DB32/4041-2021) | 表 1 大气污染物有组织排放限值,其他,最高允许排放浓度 | 厚德楼实验室废气排口(QF4) | 氯化氢 | 2025-11-18 | [6 empty] | 0.2 | 0.2 | 10 |  | mg/m3 | 否 |  |  | 是
江北新区2025年11月废气监督监测 | 南京工业大学（江浦校区） |  | 高等教育 | 《江苏省大气污染物综合排放标准》(DB32/4041-2021) | 表 1 大气污染物有组织排放限值,其他,最高允许排放浓度 | 厚德楼实验室废气排口(QF4) | 非甲烷总烃 | 2025-11-18 | [6 empty] | 1.2 | 1.2 | 60 |  | mg/m3 | 否 |  |  | 是
江北新区2025年11月废气监督监测 | 南京工业大学（江浦校区） |  | 高等教育 | 《江苏省大气污染物综合排放标准》(DB32/4041-2021) | 表 1 大气污染物有组织排放限值,其他,最高允许排放浓度 | 润德楼实验室废气排口(QF3) | 氯化氢 | 2025-11-18 | [6 empty] | <0.2 | <0.2 | 10 |  | mg/m3 | 否 |  |  | 是
江北新区2025年11月废气监督监测 | 南京工业大学（江浦校区） |  | 高等教育 | 《江苏省大气污染物综合排放标准》(DB32/4041-2021) | 表 1 大气污染物有组织排放限值,其他,最高允许排放浓度 | 润德楼实验室废气排口(QF3) | 非甲烷总烃 | 2025-11-18 | [6 empty] | 1.3 | 1.3 | 60 |  | mg/m3 | 否 |  |  | 是
江北新区2025年11月废气监督监测 | 南京威孚金宁有限公司 | 水环境,土壤污染监管,环境风险管控 | 汽车零部件及配件制造 | 大气污染物综合排放标准(DB 32/4041-2021) | 大气污染物有组织排放限值,其他 | DA026 零部件清洗废气排放口1 | 非甲烷总烃 | 2025-11-12 | [6 empty] | 6.39 | 6.39 | 60 |  | mg/m3 | 否 |  |  | 是
江北新区2025年11月废气监督监测 | 南京威孚金宁有限公司 | 水环境,土壤污染监管,环境风险管控 | 汽车零部件及配件制造 | 大气污染物综合排放标准(DB 32/4041-2021) | 大气污染物有组织排放限值,其他 | DA025 零部件清洗废气排放口4 | 非甲烷总烃 | 2025-11-12 | [6 empty] | 15.8 | 15.8 | 60 |  | mg/m3 | 否 |  |  | 是
江北新区2025年11月废气监督监测 | 南京威孚金宁有限公司 | 水环境,土壤污染监管,环境风险管控 | 汽车零部件及配件制造 | 大气污染物综合排放标准(DB 32/4041-2021) | 大气污染物有组织排放限值,其他 | DA024 零部件清洗废气排放口2 | 非甲烷总烃 | 2025-11-12 | [6 empty] | 1.88 | 1.88 | 60 |  | mg/m3 | 否 |  |  | 是
江北新区2025年11月废气监督监测 | 南京威孚金宁有限公司 | 水环境,土壤污染监管,环境风险管控 | 汽车零部件及配件制造 | 大气污染物综合排放标准(DB 32/4041-2021) | 大气污染物有组织排放限值,其他 | DA028 制造车间废气排放口 | 非甲烷总烃 | 2025-11-12 | [6 empty] | 20 | 20 | 60 |  | mg/m3 | 否 |  |  | 是
江北新区2025年11月废气监督监测 | 南京威孚金宁有限公司 | 水环境,土壤污染监管,环境风险管控 | 汽车零部件及配件制造 | 大气污染物综合排放标准(DB 32/4041-2021) | 大气污染物有组织排放限值,其他 | DA021(DA021) | 非甲烷总烃 | 2025-11-12 | [6 empty] | 1.48 | 1.48 | 60 |  | mg/m3 | 否 |  |  | 是
江北新区2025年11月废气监督监测 | 南京威孚金宁有限公司 | 水环境,土壤污染监管,环境风险管控 | 汽车零部件及配件制造 | 大气污染物综合排放标准(DB 32/4041-2021) | 大气污染物有组织排放限值,其他 | DA027 零部件清洗废气排放口3 | 非甲烷总烃 | 2025-11-12 | [6 empty] | 4.35 | 4.35 | 60 |  | mg/m3 | 否 |  |  | 是
江北新区2025年11月废气监督监测 | 南京威孚金宁有限公司 | 水环境,土壤污染监管,环境风险管控 | 汽车零部件及配件制造 | 恶臭污染物排放标准(GB14554-93) | （表2）恶臭污染物排放标准值,排气筒高度15m | DA023污水站废气排口 | 氨 | 2025-11-12 | [6 empty] | 0.00777 | 0.00777 | 4.9 |  | kg/h | 否 |  |  | 是
江北新区2025年11月废气监督监测 | 南京威孚金宁有限公司 | 水环境,土壤污染监管,环境风险管控 | 汽车零部件及配件制造 | 恶臭污染物排放标准(GB14554-93) | （表2）恶臭污染物排放标准值,排气筒高度15m | DA023污水站废气排口 | 硫化氢 | 2025-11-12 | [6 empty] | 0.0000949 | 0.0000949 | 0.33 |  | kg/h | 否 |  |  | 是
江北新区2025年11月废气监督监测 | 南京威孚金宁有限公司 | 水环境,土壤污染监管,环境风险管控 | 汽车零部件及配件制造 | 恶臭污染物排放标准(GB14554-93) | （表2）恶臭污染物排放标准值,排气筒高度15m | DA023污水站废气排口 | 臭气浓度 | 2025-11-12 | [6 empty] | 549 | 549 | 2000 |  | 无量纲 | 否 |  |  | 是
江北新区2025年11月废气监督监测 | 南京绿叶制药有限公司华康路121号厂区 |  | 化学药品原料药制造 | 制药工业大气污染物排放标准(DB 32/4042—2021) | 有组织废气 | DA008甲类库一废气排放口(DA008)(DA008) | 氯化氢 | 2025-11-12 | [6 empty] | 1.67 | 1.67 | 10 |  | mg/m3 | 否 |  |  | 是
江北新区2025年11月废气监督监测 | 南京绿叶制药有限公司华康路121号厂区 |  | 化学药品原料药制造 | 江苏省制药工业大气污染物排放标准(DB32/4042-2021) | 表2 | DA008甲类库一废气排放口(DA008)(DA008) | 二氯甲烷 | 2025-11-12 | [6 empty] | <0.3 | <0.3 | 20 |  | mg/m3 | 否 |  |  | 是
江北新区2025年11月废气监督监测 | 南京绿叶制药有限公司华康路121号厂区 |  | 化学药品原料药制造 | 制药工业大气污染物排放标准（江苏省地方标准）((DB32/4042-2021)) | 表二 | DA008甲类库一废气排放口(DA008)(DA008) | 三氯甲烷 | 2025-11-12 | [6 empty] | 0.016 | 0.016 | 20 |  | mg/m3 | 否 |  |  | 是
江北新区2025年11月废气监督监测 | 南京绿叶制药有限公司华康路121号厂区 |  | 化学药品原料药制造 | 制药工业大气污染物排放标准(DB 32/4042—2021) | 有组织废气 | DA008甲类库一废气排放口(DA008)(DA008) | 氨（氨气） | 2025-11-12 | [6 empty] | 0.32 | 0.32 | 10 |  | mg/m3 | 否 |  |  | 是
江北新区2025年11月废气监督监测 | 南京绿叶制药有限公司华康路121号厂区 |  | 化学药品原料药制造 | 制药工业大气污染物排放标准(DB 32/4042—2021) | 有组织废气 | DA008甲类库一废气排放口(DA008)(DA008) | 非甲烷总烃 | 2025-11-12 | [6 empty] | 1.12 | 1.12 | 60 |  | mg/m3 | 否 |  |  | 是
江北新区2025年11月废气监督监测 | 南京绿叶制药有限公司华康路121号厂区 |  | 化学药品原料药制造 | 制药工业大气污染物排放标准(DB 32/4042—2021) | 有组织废气 | DA008甲类库一废气排放口(DA008)(DA008) | 丙酮 | 2025-11-12 | [6 empty] | 0.12 | 0.12 | 40 |  | mg/m3 | 否 |  |  | 是
江北新区2025年11月废气监督监测 | 南京绿叶制药有限公司华康路121号厂区 |  | 化学药品原料药制造 | 制药工业大气污染物排放标准(DB 32/4042—2021) | 有组织废气 | DA018污水处理站废气排放口(DA018)(DA018) | 氨 | 2025-11-12 | [6 empty] | 0.8 | 0.8 | 20 |  | mg/m3 | 否 |  |  | 是
江北新区2025年11月废气监督监测 | 南京绿叶制药有限公司华康路121号厂区 |  | 化学药品原料药制造 | 制药工业大气污染物排放标准(DB 32/4042—2021) | 有组织废气 | DA018污水处理站废气排放口(DA018)(DA018) | 非甲烷总烃 | 2025-11-12 | [6 empty] | 1.53 | 1.53 | 60 |  | mg/m3 | 否 |  |  | 是
江北新区2025年11月废气监督监测 | 南京绿叶制药有限公司华康路121号厂区 |  | 化学药品原料药制造 | 制药工业大气污染物排放标准(DB 32/4042—2021) | 有组织废气 | DA018污水处理站废气排放口(DA018)(DA018) | 臭气浓度 | 2025-11-12 | [6 empty] | 549 | 549 | 1000 |  | 无量纲 | 否 |  |  | 是
江北新区2025年11月废气监督监测 | 南京绿叶制药有限公司华康路121号厂区 |  | 化学药品原料药制造 | 制药工业大气污染物排放标准(DB 32/4042—2021) | 有组织废气 | DA018污水处理站废气排放口(DA018)(DA018) | 硫化氢 | 2025-11-12 | [6 empty] | 0.016 | 0.016 | 5 |  | mg/m3 | 否 |  |  | 是
江北新区2025年11月废气监督监测 | 南京绿叶制药有限公司华康路121号厂区 |  | 化学药品原料药制造 | 制药工业大气污染物排放标准(DB 32/4042—2021) | 有组织废气 | DA009废库废气排放口(DA009)(DA009) | 臭气浓度 | 2025-11-12 | [6 empty] | 478 | 478 | 1000 |  | 无量纲 | 否 |  |  | 是
江北新区2025年11月废气监督监测 | 南京绿叶制药有限公司华康路121号厂区 |  | 化学药品原料药制造 | 制药工业大气污染物排放标准(DB 32/4042—2021) | 有组织废气 | DA009废库废气排放口(DA009)(DA009) | 非甲烷总烃 | 2025-11-12 | [6 empty] | 1 | 1 | 60 |  | mg/m3 | 否 |  |  | 是
江北新区2025年11月废气监督监测 | 南京绿叶制药有限公司华康路121号厂区 |  | 化学药品原料药制造 | 制药工业大气污染物排放标准（江苏省地方标准）((DB32/4042-2021)) | 表二 | DA006质检楼废气排放口(DA006)(DA006) | 三氯甲烷 | 2025-11-12 | [6 empty] | 0.012 | 0.012 | 20 |  | mg/m3 | 否 |  |  | 是
江北新区2025年11月废气监督监测 | 南京绿叶制药有限公司华康路121号厂区 |  | 化学药品原料药制造 | 制药工业大气污染物排放标准(DB 32/4042—2021) | 有组织废气 | DA006质检楼废气排放口(DA006)(DA006) | 非甲烷总烃 | 2025-11-12 | [6 empty] | 1.06 | 1.06 | 60 |  | mg/m3 | 否 |  |  | 是
江北新区2025年11月废气监督监测 | 南京绿叶制药有限公司华康路121号厂区 |  | 化学药品原料药制造 | 制药工业大气污染物排放标准(DB 32/4042—2021) | 有组织废气 | DA006质检楼废气排放口(DA006)(DA006) | 甲醇 | 2025-11-12 | [6 empty] | 2.68 | 2.68 | 50 |  | mg/m3 | 否 |  |  | 是
江北新区2025年11月废气监督监测 | 南京绿叶制药有限公司 | 水环境,大气环境,土壤污染监管,环境风险管控 | 化学药品原料药制造 | 制药工业大气污染物排放标准(DB 32/4042—2021) | 有组织废气 | 污染站危废库废气排放口(FQ06)(DA006) | 硫化氢 | 2025-11-11 | [6 empty] | 0.026 | 0.026 | 5 |  | mg/m3 | 否 |  |  | 是
江北新区2025年11月废气监督监测 | 南京绿叶制药有限公司 | 水环境,大气环境,土壤污染监管,环境风险管控 | 化学药品原料药制造 | 制药工业大气污染物排放标准(DB 32/4042—2021) | 有组织废气 | 污染站危废库废气排放口(FQ06)(DA006) | 氨 | 2025-11-11 | [6 empty] | 0.97 | 0.97 | 20 |  | mg/m3 | 否 |  |  | 是
江北新区2025年11月废气监督监测 | 南京绿叶制药有限公司 | 水环境,大气环境,土壤污染监管,环境风险管控 | 化学药品原料药制造 | 制药工业大气污染物排放标准(DB 32/4042—2021) | 有组织废气 | 污染站危废库废气排放口(FQ06)(DA006) | 臭气浓度 | 2025-11-11 | [6 empty] | 85 | 85 | 1000 |  | 无量纲 | 否 |  |  | 是
江北新区2025年11月废气监督监测 | 南京绿叶制药有限公司 | 水环境,大气环境,土壤污染监管,环境风险管控 | 化学药品原料药制造 | 制药工业大气污染物排放标准(DB 32/4042—2021) | 有组织废气 | 污染站危废库废气排放口(FQ06)(DA006) | 颗粒物 | 2025-11-11 | [6 empty] | <1 | <1 | 20 |  | mg/m3 | 否 |  |  | 是
江北新区2025年11月废气监督监测 | 南京绿叶制药有限公司 | 水环境,大气环境,土壤污染监管,环境风险管控 | 化学药品原料药制造 | 制药工业大气污染物排放标准(DB 32/4042—2021) | 有组织废气 | 污染站危废库废气排放口(FQ06)(DA006) | 非甲烷总烃 | 2025-11-11 | [6 empty] | 24.8 | 24.8 | 60 |  | mg/m3 | 否 |  |  | 是
江北新区2025年11月废气监督监测 | 南京绿叶制药有限公司 | 水环境,大气环境,土壤污染监管,环境风险管控 | 化学药品原料药制造 | 江苏省制药工业大气污染物排放标准(DB32/4042-2021) | 表2 | DA001GMP厂房废气排放口(FQ01) | 乙酸乙酯 | 2025-11-11 | [6 empty] | 0.67 | 0.67 | 40 |  | mg/m3 | 否 |  |  | 是
江北新区2025年11月废气监督监测 | 南京绿叶制药有限公司 | 水环境,大气环境,土壤污染监管,环境风险管控 | 化学药品原料药制造 | 制药工业大气污染物排放标准(DB 32/4042—2021) | 有组织废气 | DA001GMP厂房废气排放口(FQ01) | 颗粒物 | 2025-11-11 | [6 empty] | <1 | <1 | 20 |  | mg/m3 | 否 |  |  | 是
江北新区2025年11月废气监督监测 | 南京绿叶制药有限公司 | 水环境,大气环境,土壤污染监管,环境风险管控 | 化学药品原料药制造 | 制药工业大气污染物排放标准(GB37823-2019) | （表1）大气污染物排放限值,车间或生产设施排气筒,化学药品原料药制造、兽用药品原料药制造、生物药品制品制造、医药中间体生产和药物研发机构工艺废气 | DA001GMP厂房废气排放口(FQ01) | 氯化氢 | 2025-11-11 | [6 empty] | <0.2 | <0.2 | 10 |  | mg/m3 | 否 |  |  | 是
江北新区2025年11月废气监督监测 | 南京绿叶制药有限公司 | 水环境,大气环境,土壤污染监管,环境风险管控 | 化学药品原料药制造 | 制药工业大气污染物排放标准(DB 32/4042—2021) | 有组织废气 | DA001GMP厂房废气排放口(FQ01) | 非甲烷总烃 | 2025-11-11 | [6 empty] | 4.72 | 4.72 | 60 |  | mg/m3 | 否 |  |  | 是
江北新区2025年11月废气监督监测 | 南京绿叶制药有限公司 | 水环境,大气环境,土壤污染监管,环境风险管控 | 化学药品原料药制造 | 江苏省大气综合排放标准(DB32/4041-2021) | 表1 大气污染物有组织排放限值 | DA001GMP厂房废气排放口(FQ01) | 硫酸雾 | 2025-11-11 | [6 empty] | <0.2 | <0.2 | 5 |  | mg/m3 | 否 |  |  | 是
江北新区2025年11月废气监督监测 | 南京绿叶制药有限公司 | 水环境,大气环境,土壤污染监管,环境风险管控 | 化学药品原料药制造 | 制药工业大气污染物排放标准（江苏省地方标准）((DB32/4042-2021)) | 表二 | DA001GMP厂房废气排放口(FQ01) | 三氯甲烷 | 2025-11-11 | [6 empty] | 0.13 | 0.13 | 20 |  | mg/m3 | 否 |  |  | 是
江北新区2025年11月废气监督监测 | 南京绿叶制药有限公司 | 水环境,大气环境,土壤污染监管,环境风险管控 | 化学药品原料药制造 | 制药工业大气污染物排放标准（江苏省地方标准）((DB32/4042-2021)) | 表二 | DA001GMP厂房废气排放口(FQ01) | 二氯甲烷 | 2025-11-11 | [6 empty] | 0.4 | 0.4 | 20 |  | mg/m3 | 否 |  |  | 是
江北新区2025年11月废气监督监测 | 南京绿叶制药有限公司 | 水环境,大气环境,土壤污染监管,环境风险管控 | 化学药品原料药制造 | 制药工业大气污染物排放标准（江苏省地方标准）((DB32/4042-2021)) | 表二 | DA001GMP厂房废气排放口(FQ01) | 丙酮 | 2025-11-11 | [6 empty] | 1.04 | 1.04 | 40 |  | mg/m3 | 否 |  |  | 是
江北新区2025年11月废气监督监测 | 南京绿叶制药有限公司 | 水环境,大气环境,土壤污染监管,环境风险管控 | 化学药品原料药制造 | 江苏省地方标准制药工业大气污染物排放标准(DB 32/4042-2021) | 表1 大气污染物基本项目最高允许排放限值 | DA005药物实验楼动物房废气排放口(FQ05) | 臭气浓度 | 2025-11-11 | [6 empty] | 131 | 131 | 1000 |  | 无量纲 | 否 |  |  | 是
江北新区2025年11月废气监督监测 | 南京绿叶制药有限公司 | 水环境,大气环境,土壤污染监管,环境风险管控 | 化学药品原料药制造 | 制药工业大气污染物排放标准(DB 32/4042—2021) | 有组织废气 | DA005药物实验楼动物房废气排放口(FQ05) | 氨 | 2025-11-11 | [6 empty] | 0.45 | 0.45 | 20 |  | mg/m3 | 否 |  |  | 是
江北新区2025年11月废气监督监测 | 南京绿叶制药有限公司 | 水环境,大气环境,土壤污染监管,环境风险管控 | 化学药品原料药制造 | 制药工业大气污染物排放标准(DB 32/4042—2021) | 有组织废气 | DA005药物实验楼动物房废气排放口(FQ05) | 硫化氢 | 2025-11-11 | [6 empty] | 0.023 | 0.023 | 5 |  | mg/m3 | 否 |  |  | 是
江北新区2025年11月废气监督监测 | 南京绿叶制药有限公司 | 水环境,大气环境,土壤污染监管,环境风险管控 | 化学药品原料药制造 | 制药工业大气污染物排放标准(DB 32/4042—2021) | 有组织废气 | DA004药物实验楼实验室废气排放口(FQ04)(FQ04) | 非甲烷总烃 | 2025-11-11 | [6 empty] | 1.41 | 1.41 | 60 |  | mg/m3 | 否 |  |  | 是
江北新区2025年11月废气监督监测 | 南京绿叶制药有限公司 | 水环境,大气环境,土壤污染监管,环境风险管控 | 化学药品原料药制造 | 制药工业大气污染物排放标准(DB 32/4042—2021) | 有组织废气 | DA004药物实验楼实验室废气排放口(FQ04)(FQ04) | 丙酮 | 2025-11-11 | [6 empty] | 0.11 | 0.11 | 40 |  | mg/m3 | 否 |  |  | 是
江北新区2025年11月废气监督监测 | 南京绿叶制药有限公司 | 水环境,大气环境,土壤污染监管,环境风险管控 | 化学药品原料药制造 | 制药工业大气污染物排放标准(DB 32/4042—2021) | 有组织废气 | DA004药物实验楼实验室废气排放口(FQ04)(FQ04) | 甲醇 | 2025-11-11 | [6 empty] | 4.93 | 4.93 | 50 |  | mg/m3 | 否 |  |  | 是
江北新区2025年11月废气监督监测 | 南京绿叶制药有限公司 | 水环境,大气环境,土壤污染监管,环境风险管控 | 化学药品原料药制造 | 制药工业大气污染物排放标准(DB 32/4042—2021) | 有组织废气 | DA002质管楼废气排放口(FQ02)(FQ02) | 臭气浓度 | 2025-11-11 | [6 empty] | 131 | 131 | 1000 |  | 无量纲 | 否 |  |  | 是
江北新区2025年11月废气监督监测 | 南京绿叶制药有限公司 | 水环境,大气环境,土壤污染监管,环境风险管控 | 化学药品原料药制造 | 制药工业大气污染物排放标准(DB 32/4042—2021) | 有组织废气 | DA002质管楼废气排放口(FQ02)(FQ02) | 非甲烷总烃 | 2025-11-11 | [6 empty] | 2 | 2 | 60 |  | mg/m3 | 否 |  |  | 是
江北新区2025年11月废气监督监测 | 南京绿叶制药有限公司 | 水环境,大气环境,土壤污染监管,环境风险管控 | 化学药品原料药制造 | 制药工业大气污染物排放标准(DB 32/4042—2021) | 有组织废气 | DA002质管楼废气排放口(FQ02)(FQ02) | 丙酮 | 2025-11-11 | [6 empty] | 0.17 | 0.17 | 40 |  | mg/m3 | 否 |  |  | 是
江北新区2025年11月废气监督监测 | 南京绿叶制药有限公司 | 水环境,大气环境,土壤污染监管,环境风险管控 | 化学药品原料药制造 | 制药工业大气污染物排放标准(DB 32/4042—2021) | 有组织废气 | DA003研发楼废气排放口(FQ03) | 丙酮 | 2025-11-11 | [6 empty] | 0.11 | 0.11 | 40 |  | mg/m3 | 否 |  |  | 是
江北新区2025年11月废气监督监测 | 南京绿叶制药有限公司 | 水环境,大气环境,土壤污染监管,环境风险管控 | 化学药品原料药制造 | 制药工业大气污染物排放标准（江苏）(DB32/4042-2021) | 表1大气污染基本项目最高允许排放限值 | DA003研发楼废气排放口(FQ03) | 非甲烷总烃 | 2025-11-11 | [6 empty] | 1.06 | 1.06 | 60 |  | mg/m3 | 否 |  |  | 是
江北新区2025年11月废气监督监测 | 中车南京浦镇车辆有限公司（高新区） | 水环境,大气环境,土壤污染监管,环境风险管控 | 城市轨道交通设备制造 | 工业涂装工序大气污染物排放标准(DB32/4439-2022) | 表1 | DA069 车体喷涂废气排口11 | 非甲烷总烃 | 2025-11-05 | [6 empty] | 7.51 | 7.51 | 50 |  | mg/m3 | 否 |  |  | 是
江北新区2025年11月废气监督监测 | 中车南京浦镇车辆有限公司（高新区） | 水环境,大气环境,土壤污染监管,环境风险管控 | 城市轨道交通设备制造 | 工业涂装工序大气污染物排放标准(DB32/4439-2022) | 表1 | DA069 车体喷涂废气排口11 | 颗粒物 | 2025-11-05 | [6 empty] | <1 | <1 | 10 |  | mg/m3 | 否 |  |  | 是
江北新区2025年11月废气监督监测 | 中车南京浦镇车辆有限公司（高新区） | 水环境,大气环境,土壤污染监管,环境风险管控 | 城市轨道交通设备制造 | 大气污染物综合排放标准（江苏省）(DB32/4041-2021) | 表1 大气污染物有组织排放限值,其他 | DA080 危废暂存间废气排口 | 非甲烷总烃 | 2025-11-05 | [6 empty] | 3.48 | 3.48 | 60 |  | mg/m3 | 否 |  |  | 是
江北新区2025年11月废气监督监测 | 中车南京浦镇车辆有限公司（龙虎巷厂区） |  | 高铁车组制造 | 工业涂装工序大气污染物排放标准(DB32/4439-2022) | 表1 | 客车喷漆房废气排口4（DA051） | 颗粒物 | 2025-11-04 | [6 empty] | 1.6 | 1.6 | 10 |  | mg/m3 | 否 |  |  | 是
江北新区2025年11月废气监督监测 | 中车南京浦镇车辆有限公司（龙虎巷厂区） |  | 高铁车组制造 | 工业涂装工序大气污染物排放标准(DB32/4439-2022) | 表1 | 客车喷漆房废气排口4（DA051） | 非甲烷总烃 | 2025-11-04 | [6 empty] | 2.21 | 2.21 | 50 |  | mg/m3 | 否 |  |  | 是
江北新区2025年11月废气监督监测 | 中车南京浦镇车辆有限公司（龙虎巷厂区） |  | 高铁车组制造 | 大气污染物综合排放标准（江苏省）(DB32/4041-2021) | 表1 大气污染物有组织排放限值,其他 | 腻子厂房废气排口3(DA006) | 颗粒物 | 2025-11-04 | [6 empty] | <1 | <1 | 20 |  | mg/m3 | 否 |  |  | 是
江北新区2025年11月废气监督监测 | 中车南京浦镇车辆有限公司（龙虎巷厂区） |  | 高铁车组制造 | 大气污染物综合排放标准（江苏省）(DB32/4041-2021) | 表1 大气污染物有组织排放限值,其他 | 腻子厂房废气排口3(DA006) | 非甲烷总烃 | 2025-11-04 | [6 empty] | 3.88 | 3.88 | 60 |  | mg/m3 | 否 |  |  | 是
江北新区2025年11月废气监督监测 | 中车南京浦镇车辆有限公司（龙虎巷厂区） |  | 高铁车组制造 | 大气污染物综合排放标准（江苏省）(DB32/4041-2021) | 表1 大气污染物有组织排放限值,其他 | 腻子厂房废气排口5(DA008) | 非甲烷总烃 | 2025-11-04 | [6 empty] | 5.08 | 5.08 | 60 |  | mg/m3 | 否 |  |  | 是
江北新区2025年11月废气监督监测 | 中车南京浦镇车辆有限公司（龙虎巷厂区） |  | 高铁车组制造 | 大气污染物综合排放标准（江苏省）(DB32/4041-2021) | 表1 大气污染物有组织排放限值,其他 | 腻子厂房废气排口5(DA008) | 颗粒物 | 2025-11-04 | [6 empty] | 1.2 | 1.2 | 20 |  | mg/m3 | 否 |  |  | 是
江北新区2025年11月废气监督监测 | 中车南京浦镇车辆有限公司（龙虎巷厂区） |  | 高铁车组制造 | 工业涂装工序大气污染物排放标准(DB32/4439-2022) | 表1 | 腻子厂房废气排口1(DA004) | 非甲烷总烃 | 2025-11-04 | [6 empty] | 1.78 | 1.78 | 50 |  | mg/m3 | 否 |  |  | 是
江北新区2025年11月废气监督监测 | 中车南京浦镇车辆有限公司（龙虎巷厂区） |  | 高铁车组制造 | 工业涂装工序大气污染物排放标准(DB 32/4439-2022) | 表1,最高允许排放浓度 | 腻子厂房废气排口1(DA004) | 颗粒物 | 2025-11-04 | [6 empty] | <1 | <1 | 10 |  | mg/m3 | 否 |  |  | 是
江北新区2025年11月废气监督监测 | 中车南京浦镇车辆有限公司（龙虎巷厂区） |  | 高铁车组制造 | 大气污染物综合排放标准（江苏省）(DB32/4041-2021) | 表1 大气污染物有组织排放限值,其他 | 腻子厂房废气排口8（DA011） | 非甲烷总烃 | 2025-11-04 | [6 empty] | 4.37 | 4.37 | 60 |  | mg/m3 | 否 |  |  | 是
江北新区2025年11月废气监督监测 | 中车南京浦镇车辆有限公司（龙虎巷厂区） |  | 高铁车组制造 | 大气污染物综合排放标准（江苏省）(DB32/4041-2021) | 表1 大气污染物有组织排放限值,其他 | 腻子厂房废气排口8（DA011） | 颗粒物 | 2025-11-04 | [6 empty] | <1 | <1 | 20 |  | mg/m3 | 否 |  |  | 是
江北新区2025年11月废气监督监测 | 中车南京浦镇车辆有限公司（龙虎巷厂区） |  | 高铁车组制造 | 江苏省大气综合排放标准(DB32/4041-2021) | 表1 大气污染物有组织排放限值 | 腻子厂房废气排口2(DA005) | 非甲烷总烃 | 2025-11-04 | [6 empty] | 3.05 | 3.05 | 60 |  | mg/m3 | 否 |  |  | 是
江北新区2025年11月废气监督监测 | 中车南京浦镇车辆有限公司（龙虎巷厂区） |  | 高铁车组制造 | 大气污染物综合排放标准（江苏省）(DB32/4041-2021) | 表1 大气污染物有组织排放限值,其他 | 腻子厂房废气排口2(DA005) | 颗粒物 | 2025-11-04 | [6 empty] | 1.1 | 1.1 | 20 |  | mg/m3 | 否 |  |  | 是
江北新区2025年11月废气监督监测 | 中车南京浦镇车辆有限公司（龙虎巷厂区） |  | 高铁车组制造 | 工业涂装工序大气污染物排放标准(DB32/4439-2022) | 表1 | 客车喷漆房废气排口3 | 非甲烷总烃 | 2025-11-04 | [6 empty] | 3.6 | 3.6 | 50 |  | mg/m3 | 否 |  |  | 是
江北新区2025年11月废气监督监测 | 中车南京浦镇车辆有限公司（龙虎巷厂区） |  | 高铁车组制造 | 工业涂装工序大气污染物排放标准(DB32/4439-2022) | 表1 | 客车喷漆房废气排口3 | 颗粒物 | 2025-11-04 | [6 empty] | 1.7 | 1.7 | 10 |  | mg/m3 | 否 |  |  | 是
江北新区2025年11月废气监督监测 | 先声药业有限公司 | 水环境,大气环境,土壤污染监管,环境风险管控 | 化学药品原料药制造 | 制药工业大气污染物排放标准（江苏）(DB32/4042-2021) | 表1大气污染基本项目最高允许排放限值 | DA002普通固体制剂车间废气排放口(DA002) | 非甲烷总烃 | 2025-11-10 | [6 empty] | 3.89 | 3.89 | 60 |  | mg/m3 | 否 |  |  | 是
江北新区2025年11月废气监督监测 | 先声药业有限公司 | 水环境,大气环境,土壤污染监管,环境风险管控 | 化学药品原料药制造 | 制药工业大气污染物排放标准（江苏）(DB32/4042-2021) | 表1大气污染基本项目最高允许排放限值,药尘 | DA002普通固体制剂车间废气排放口(DA002) | 颗粒物 | 2025-11-10 | [6 empty] | 1.2 | 1.2 | 15 |  | mg/m3 | 否 |  |  | 是
江北新区2025年11月废气监督监测 | 先声药业有限公司 | 水环境,大气环境,土壤污染监管,环境风险管控 | 化学药品原料药制造 | 制药工业大气污染物排放标准（江苏）(DB32/4042-2021) | 表1大气污染基本项目最高允许排放限值,药尘 | DA004提取车间废气排放口(DA004) | 颗粒物 | 2025-11-10 | [6 empty] | 1.5 | 1.5 | 15 |  | mg/m3 | 否 |  |  | 是
江北新区2025年11月废气监督监测 | 先声药业有限公司 | 水环境,大气环境,土壤污染监管,环境风险管控 | 化学药品原料药制造 | 制药工业大气污染物排放标准（江苏）(DB32/4042-2021) | 表1大气污染基本项目最高允许排放限值 | DA004提取车间废气排放口(DA004) | 非甲烷总烃 | 2025-11-10 | [6 empty] | 6.56 | 6.56 | 60 |  | mg/m3 | 否 |  |  | 是
江北新区2025年11月废气监督监测 | 先声药业有限公司 | 水环境,大气环境,土壤污染监管,环境风险管控 | 化学药品原料药制造 | 制药工业大气污染物排放标准(DB 32/4042—2021) | 有组织废气 | DA010实验室废气排口(DA010) | 非甲烷总烃 | 2025-11-10 | [6 empty] | 3.34 | 3.34 | 60 |  | mg/m3 | 否 |  |  | 是
江北新区2025年11月废气监督监测 | 先声药业有限公司 | 水环境,大气环境,土壤污染监管,环境风险管控 | 化学药品原料药制造 | 制药工业大气污染物排放标准(DB 32/4042—2021) | 有组织废气 | DA006抗肿瘤类合成精烘包车间、普通原料药车间废气排放口(DA006)(DA006) | 颗粒物 | 2025-11-10 | [6 empty] | <1 | <1 | 15 |  | mg/m3 | 否 |  |  | 是
江北新区2025年11月废气监督监测 | 先声药业有限公司 | 水环境,大气环境,土壤污染监管,环境风险管控 | 化学药品原料药制造 | 制药工业大气污染物排放标准（江苏省地方标准）((DB32/4042-2021)) | 表二 | DA006抗肿瘤类合成精烘包车间、普通原料药车间废气排放口(DA006)(DA006) | 三氯甲烷 | 2025-11-10 | [6 empty] | 0.025 | 0.025 | 20 |  | mg/m3 | 否 |  |  | 是
江北新区2025年11月废气监督监测 | 先声药业有限公司 | 水环境,大气环境,土壤污染监管,环境风险管控 | 化学药品原料药制造 |  |  | DA006抗肿瘤类合成精烘包车间、普通原料药车间废气排放口(DA006)(DA006) | 异丙醇 | 2025-11-10 | [6 empty] | <0.002 | <0.002 |  |  | mg/L | 否 |  |  | 否
江北新区2025年11月废气监督监测 | 先声药业有限公司 | 水环境,大气环境,土壤污染监管,环境风险管控 | 化学药品原料药制造 |  |  | DA006抗肿瘤类合成精烘包车间、普通原料药车间废气排放口(DA006)(DA006) | 溴化氢 | 2025-11-10 | [6 empty] | <0.05 | <0.05 |  |  | mg/L | 否 |  |  | 否
江北新区2025年11月废气监督监测 | 先声药业有限公司 | 水环境,大气环境,土壤污染监管,环境风险管控 | 化学药品原料药制造 | 制药工业大气污染物排放标准(DB 32/4042—2021) | 有组织废气 | DA006抗肿瘤类合成精烘包车间、普通原料药车间废气排放口(DA006)(DA006) | 丙酮 | 2025-11-10 | [6 empty] | 0.43 | 0.43 | 40 |  | mg/m3 | 否 |  |  | 是
江北新区2025年11月废气监督监测 | 先声药业有限公司 | 水环境,大气环境,土壤污染监管,环境风险管控 | 化学药品原料药制造 | 江苏省地方标准大气污染物综合排放标准(DB32/4041-2021) | 表1 大气污染物有组织排放限值,其他 | DA006抗肿瘤类合成精烘包车间、普通原料药车间废气排放口(DA006)(DA006) | 氟化物 | 2025-11-10 | [6 empty] | 0.00179 | 0.00179 | 3 |  | mg/m3 | 否 |  |  | 是
江北新区2025年11月废气监督监测 | 先声药业有限公司 | 水环境,大气环境,土壤污染监管,环境风险管控 | 化学药品原料药制造 |  |  | DA006抗肿瘤类合成精烘包车间、普通原料药车间废气排放口(DA006)(DA006) | N，N-二甲基甲酰胺 | 2025-11-10 | [6 empty] | <0.1 | <0.1 |  |  | mg/L | 否 |  |  | 否
江北新区2025年11月废气监督监测 | 先声药业有限公司 | 水环境,大气环境,土壤污染监管,环境风险管控 | 化学药品原料药制造 | 制药工业大气污染物排放标准(DB 32/4042—2021) | 有组织废气 | DA006抗肿瘤类合成精烘包车间、普通原料药车间废气排放口(DA006)(DA006) | 氯化氢 | 2025-11-10 | [6 empty] | 0.33 | 0.33 | 10 |  | mg/m3 | 否 |  |  | 是
江北新区2025年11月废气监督监测 | 先声药业有限公司 | 水环境,大气环境,土壤污染监管,环境风险管控 | 化学药品原料药制造 | 制药工业大气污染物排放标准(DB 32/4042—2021) | 有组织废气 | DA006抗肿瘤类合成精烘包车间、普通原料药车间废气排放口(DA006)(DA006) | 甲醇 | 2025-11-10 | [6 empty] | 2.18 | 2.18 | 50 |  | mg/m3 | 否 |  |  | 是
江北新区2025年11月废气监督监测 | 先声药业有限公司 | 水环境,大气环境,土壤污染监管,环境风险管控 | 化学药品原料药制造 | 制药工业大气污染物排放标准(DB 32/4042—2021) | 有组织废气 | DA006抗肿瘤类合成精烘包车间、普通原料药车间废气排放口(DA006)(DA006) | 甲苯 | 2025-11-10 | [6 empty] | 0.022 | 0.022 | 20 |  | mg/m3 | 否 |  |  | 是
江北新区2025年11月废气监督监测 | 先声药业有限公司 | 水环境,大气环境,土壤污染监管,环境风险管控 | 化学药品原料药制造 |  |  | DA006抗肿瘤类合成精烘包车间、普通原料药车间废气排放口(DA006)(DA006) | 乙酸丁酯 | 2025-11-10 | [6 empty] | 0.042 | 0.042 |  |  | mg/L | 否 |  |  | 否
江北新区2025年11月废气监督监测 | 先声药业有限公司 | 水环境,大气环境,土壤污染监管,环境风险管控 | 化学药品原料药制造 | 制药工业大气污染物排放标准(DB 32/4042—2021) | 有组织废气 | DA006抗肿瘤类合成精烘包车间、普通原料药车间废气排放口(DA006)(DA006) | 氨（氨气） | 2025-11-10 | [6 empty] | 0.54 | 0.54 | 10 |  | mg/m3 | 否 |  |  | 是
江北新区2025年11月废气监督监测 | 先声药业有限公司 | 水环境,大气环境,土壤污染监管,环境风险管控 | 化学药品原料药制造 | 制药工业大气污染物排放标准(DB 32/4042—2021) | 有组织废气 | DA006抗肿瘤类合成精烘包车间、普通原料药车间废气排放口(DA006)(DA006) | 乙酸乙酯 | 2025-11-10 | [6 empty] | 0.217 | 0.217 | 40 |  | mg/m3 | 否 |  |  | 是
江北新区2025年11月废气监督监测 | 先声药业有限公司 | 水环境,大气环境,土壤污染监管,环境风险管控 | 化学药品原料药制造 | 制药工业大气污染物排放标准（江苏省地方标准）((DB32/4042-2021)) | 表二 | DA006抗肿瘤类合成精烘包车间、普通原料药车间废气排放口(DA006)(DA006) | 二氯甲烷 | 2025-11-10 | [6 empty] | <0.3 | <0.3 | 20 |  | mg/m3 | 否 |  |  | 是
江北新区2025年11月废气监督监测 | 先声药业有限公司 | 水环境,大气环境,土壤污染监管,环境风险管控 | 化学药品原料药制造 |  |  | DA006抗肿瘤类合成精烘包车间、普通原料药车间废气排放口(DA006)(DA006) | 二氧化碳 | 2025-11-10 | [6 empty] | 0.6 | 0.6 |  |  | mg/L | 否 |  |  | 否
江北新区2025年11月废气监督监测 | 先声药业有限公司 | 水环境,大气环境,土壤污染监管,环境风险管控 | 化学药品原料药制造 |  |  | DA006抗肿瘤类合成精烘包车间、普通原料药车间废气排放口(DA006)(DA006) | 2-丁酮 | 2025-11-10 | [6 empty] | <0.01 | <0.01 |  |  | mg/L | 否 |  |  | 否
江北新区2025年11月废气监督监测 | 先声药业有限公司 | 水环境,大气环境,土壤污染监管,环境风险管控 | 化学药品原料药制造 | 江苏省地方标准大气污染物综合排放标准(DB32/4041-2021) | 表1 大气污染物有组织排放限值,其他 | DA006抗肿瘤类合成精烘包车间、普通原料药车间废气排放口(DA006)(DA006) | 硫酸雾 | 2025-11-10 | [6 empty] | <0.2 | <0.2 | 5 |  | mg/m3 | 否 |  |  | 是
江北新区2025年11月废气监督监测 | 先声药业有限公司 | 水环境,大气环境,土壤污染监管,环境风险管控 | 化学药品原料药制造 | 江苏省地方标准大气污染物综合排放标准(DB32/4041-2021) | 表1 大气污染物有组织排放限值,其他 | DA006抗肿瘤类合成精烘包车间、普通原料药车间废气排放口(DA006)(DA006) | 二氧化硫 | 2025-11-10 | [6 empty] | <3 | <3 | 200 |  | mg/m3 | 否 |  |  | 是
江北新区2025年11月废气监督监测 | 先声药业有限公司 | 水环境,大气环境,土壤污染监管,环境风险管控 | 化学药品原料药制造 |  |  | DA006抗肿瘤类合成精烘包车间、普通原料药车间废气排放口(DA006)(DA006) | 正庚烷 | 2025-11-10 | [6 empty] | <0.004 | <0.004 |  |  | mg/L | 否 |  |  | 否
江北新区2025年11月废气监督监测 | 先声药业有限公司 | 水环境,大气环境,土壤污染监管,环境风险管控 | 化学药品原料药制造 | 制药工业大气污染物排放标准(DB 32/4042—2021) | 有组织废气 | DA006抗肿瘤类合成精烘包车间、普通原料药车间废气排放口(DA006)(DA006) | 非甲烷总烃 | 2025-11-10 | [6 empty] | 2.36 | 2.36 | 60 |  | mg/m3 | 否 |  |  | 是
江北新区2025年11月废气监督监测 | 先声药业有限公司 | 水环境,大气环境,土壤污染监管,环境风险管控 | 化学药品原料药制造 | 制药工业大气污染物排放标准(DB 32/4042—2021) | 有组织废气 | DA008污水处理站废气排放口(DA008) | 非甲烷总烃 | 2025-11-10 | [6 empty] | 3.5 | 3.5 | 60 |  | mg/m3 | 否 |  |  | 是
江北新区2025年11月废气监督监测 | 先声药业有限公司 | 水环境,大气环境,土壤污染监管,环境风险管控 | 化学药品原料药制造 | 制药工业大气污染物排放标准(DB 32/4042—2021) | 有组织废气 | DA008污水处理站废气排放口(DA008) | 臭气浓度 | 2025-11-10 | [6 empty] | 151 | 151 | 1000 |  | 无量纲 | 否 |  |  | 是
江北新区2025年11月废气监督监测 | 先声药业有限公司 | 水环境,大气环境,土壤污染监管,环境风险管控 | 化学药品原料药制造 | 制药工业大气污染物排放标准(GB37823-2019) | （表2）大气污染物特别排放限值,车间或生产设施排气筒,污水处理站废气 | DA008污水处理站废气排放口(DA008) | 硫化氢 | 2025-11-10 | [6 empty] | 0.035 | 0.035 | 5 |  | mg/m3 | 否 |  |  | 是
江北新区2025年11月废气监督监测 | 先声药业有限公司 | 水环境,大气环境,土壤污染监管,环境风险管控 | 化学药品原料药制造 | 制药工业大气污染物排放标准(DB 32/4042—2021) | 有组织废气 | DA008污水处理站废气排放口(DA008) | 氨 | 2025-11-10 | [6 empty] | 0.81 | 0.81 | 20 |  | mg/m3 | 否 |  |  | 是
江北新区2025年11月废气监督监测 | 先声药业有限公司 | 水环境,大气环境,土壤污染监管,环境风险管控 | 化学药品原料药制造 | 制药工业大气污染物排放标准(DB 32/4042—2021) | 有组织废气 | DA009危废暂存库废气排放口(DA009) | 臭气浓度 | 2025-11-10 | [6 empty] | 85 | 85 | 1000 |  | 无量纲 | 否 |  |  | 是
江北新区2025年11月废气监督监测 | 先声药业有限公司 | 水环境,大气环境,土壤污染监管,环境风险管控 | 化学药品原料药制造 | 制药工业大气污染物排放标准(DB 32/4042—2021) | 有组织废气 | DA009危废暂存库废气排放口(DA009) | 非甲烷总烃 | 2025-11-10 | [6 empty] | 1.05 | 1.05 | 60 |  | mg/m3 | 否 |  |  | 是

## 废水排放
任务名称 | 企业名称 | 名录类别 | 行业类别 | 受纳水体 | 执行标准名称 | 执行标准条目名称 | 监测点 | 监测项目 | 监测日期 | 流量(m³/s) | 水温(°C) | 生产负荷(%) | 进口浓度 | 排放浓度 | 上限 | 下限 | 单位 | 是否超标 | 超标倍数 | 备注 | 是否有评价限值
江北新区2025年11月废水监督监测 | 南京汇众汽车底盘系统有限公司 | 水环境,大气环境,噪声 | 汽车零部件及配件制造 |  | 污水综合排放标准(GB8978-1996) | （表4）第二类污染物最高允许排放浓度（1998年1月1日后建的单位）,一切排污单位 ,三级标准 | DW001污水总排污口(DW001) | 阴离子表面活性剂（LAS） | 2025-11-03 |  |  |  |  | <0.05 | 20 |  | mg/L | 否 |  |  | 是
江北新区2025年11月废水监督监测 | 南京汇众汽车底盘系统有限公司 | 水环境,大气环境,噪声 | 汽车零部件及配件制造 |  | 污水综合排放标准(GB8978-1996) | （表4）第二类污染物最高允许排放浓度（1998年1月1日后建的单位）,其他排污单位,三级标准 | DW001污水总排污口(DW001) | 五日生化需氧量（BOD5） | 2025-11-03 |  |  |  |  | 37.2 | 300 |  | mg/L | 否 |  |  | 是
江北新区2025年11月废水监督监测 | 南京汇众汽车底盘系统有限公司 | 水环境,大气环境,噪声 | 汽车零部件及配件制造 |  | 污水综合排放标准(GB8978-1996) | （表4）第二类污染物最高允许排放浓度（1998年1月1日后建的单位）,其他排污单位,三级标准 | DW001污水总排污口(DW001) | 化学需氧量 | 2025-11-03 |  |  |  |  | 93 | 500 |  | mg/L | 否 |  |  | 是
江北新区2025年11月废水监督监测 | 南京汇众汽车底盘系统有限公司 | 水环境,大气环境,噪声 | 汽车零部件及配件制造 |  | 污水综合排放标准(GB8978-1996) | （表4）第二类污染物最高允许排放浓度（1998年1月1日后建的单位）,一切排污单位 ,三级标准 | DW001污水总排污口(DW001) | pH值 | 2025-11-03 |  |  |  |  | 7.9 | 9 | 6 | 无量纲 | 否 |  |  | 是
江北新区2025年11月废水监督监测 | 南京汇众汽车底盘系统有限公司 | 水环境,大气环境,噪声 | 汽车零部件及配件制造 |  |  |  | DW001污水总排污口(DW001) | 锰 | 2025-11-03 |  |  |  |  | 0.03 | 2 |  | mg/L | 否 |  |  | 否
江北新区2025年11月废水监督监测 | 南京汇众汽车底盘系统有限公司 | 水环境,大气环境,噪声 | 汽车零部件及配件制造 |  | 污水排入城镇下水道水质标准(GB/T31962-2015) | 污水排入城镇下水道水质控制项目限值,B级 | DW001污水总排污口(DW001) | 总磷（以P计） | 2025-11-03 |  |  |  |  | 0.72 | 8 |  | mg/L | 否 |  |  | 是
江北新区2025年11月废水监督监测 | 南京汇众汽车底盘系统有限公司 | 水环境,大气环境,噪声 | 汽车零部件及配件制造 |  | 污水排入城镇下水道水质标准(GB/T31962-2015) | 污水排入城镇下水道水质控制项目限值,B级 | DW001污水总排污口(DW001) | 氨氮（NH3-N） | 2025-11-03 |  |  |  |  | 5.09 | 45 |  | mg/L | 否 |  |  | 是
江北新区2025年11月废水监督监测 | 南京汇众汽车底盘系统有限公司 | 水环境,大气环境,噪声 | 汽车零部件及配件制造 |  |  |  | DW001污水总排污口(DW001) | 锌 | 2025-11-03 |  |  |  |  | 0.12 | 2 |  | mg/L | 否 |  |  | 否
江北新区2025年11月废水监督监测 | 南京汇众汽车底盘系统有限公司 | 水环境,大气环境,噪声 | 汽车零部件及配件制造 |  | 污水排入城镇下水道水质标准(GB/T31962-2015) | 污水排入城镇下水道水质控制项目限值,B级 | DW001污水总排污口(DW001) | 总氮（以N计） | 2025-11-03 |  |  |  |  | 13.9 | 70 |  | mg/L | 否 |  |  | 是
江北新区2025年11月废水监督监测 | 南京汇众汽车底盘系统有限公司 | 水环境,大气环境,噪声 | 汽车零部件及配件制造 |  | 污水综合排放标准(GB8978-1996) | （表4）第二类污染物最高允许排放浓度（1998年1月1日后建的单位）,其他排污单位,三级标准 | DW001污水总排污口(DW001) | 悬浮物 | 2025-11-03 |  |  |  |  | 17 | 400 |  | mg/L | 否 |  |  | 是
江北新区2025年11月废水监督监测 | 南京汇众汽车底盘系统有限公司 | 水环境,大气环境,噪声 | 汽车零部件及配件制造 |  | 污水综合排放标准(GB8978-1996) | （表4）第二类污染物最高允许排放浓度（1998年1月1日后建的单位）,一切排污单位 ,三级标准 | DW001污水总排污口(DW001) | 石油类 | 2025-11-03 |  |  |  |  | 1.64 | 20 |  | mg/L | 否 |  |  | 是
江北新区2025年11月废水监督监测 | 南京汇众汽车底盘系统有限公司 | 水环境,大气环境,噪声 | 汽车零部件及配件制造 |  | 污水综合排放标准(GB8978-1996) | （表1）第一类污染物最高允许排放浓度 | 车间排口 | 总镍 | 2025-11-03 |  |  |  |  | <0.05 | 1.0 |  | mg/L | 否 |  |  | 是
江北新区2025年11月废水监督监测 | 南京夜视丽精细化工有限责任公司 | 水环境,大气环境,土壤污染监管 | 其他合成材料制造 |  | 南京夜视丽精细化工有限责任公司排污许可证(91320193716278163W001P) | 水污染物排放限值 | 废水总排口(DW003) | 总氮 | 2025-11-19 |  |  |  |  | 12.5 | 70 |  | mg/L | 否 |  |  | 是
江北新区2025年11月废水监督监测 | 南京夜视丽精细化工有限责任公司 | 水环境,大气环境,土壤污染监管 | 其他合成材料制造 |  | 南京夜视丽精细化工有限责任公司排污许可证(91320193716278163W001P) | 水污染物排放限值 | 废水总排口(DW003) | 氨氮 | 2025-11-19 |  |  |  |  | 9.17 | 45 |  | mg/L | 否 |  |  | 是
江北新区2025年11月废水监督监测 | 南京夜视丽精细化工有限责任公司 | 水环境,大气环境,土壤污染监管 | 其他合成材料制造 |  | 南京夜视丽精细化工有限责任公司排污许可证(91320193716278163W001P) | 水污染物排放限值 | 废水总排口(DW003) | 五日生化需氧量（BOD5） | 2025-11-19 |  |  |  |  | 30.4 | 300 |  | mg/L | 否 |  |  | 是
江北新区2025年11月废水监督监测 | 南京夜视丽精细化工有限责任公司 | 水环境,大气环境,土壤污染监管 | 其他合成材料制造 |  | 不评价的项目(null) | 废水不评价的项目 | 废水总排口(DW003) | 总有机碳 | 2025-11-19 |  |  |  |  | 22.3 |  |  | mg/L | 否 |  |  | 否
江北新区2025年11月废水监督监测 | 南京夜视丽精细化工有限责任公司 | 水环境,大气环境,土壤污染监管 | 其他合成材料制造 |  | 南京夜视丽精细化工有限责任公司排污许可证(91320193716278163W001P) | 水污染物排放限值 | 废水总排口(DW003) | pH | 2025-11-19 |  |  |  |  | 8.6 | 9 | 6 | 无量纲 | 否 |  |  | 是
江北新区2025年11月废水监督监测 | 南京夜视丽精细化工有限责任公司 | 水环境,大气环境,土壤污染监管 | 其他合成材料制造 |  | 南京夜视丽精细化工有限责任公司排污许可证(91320193716278163W001P) | 水污染物排放限值 | 废水总排口(DW003) | 可吸附有机卤素化合物（AOX） | 2025-11-19 |  |  |  |  | 0.097 | 5.0 |  | mg/L | 否 |  |  | 是
江北新区2025年11月废水监督监测 | 南京夜视丽精细化工有限责任公司 | 水环境,大气环境,土壤污染监管 | 其他合成材料制造 |  | 南京夜视丽精细化工有限责任公司排污许可证(91320193716278163W001P) | 水污染物排放限值 | 废水总排口(DW003) | 总磷 | 2025-11-19 |  |  |  |  | 1.82 | 5 |  | mg/L | 否 |  |  | 是
江北新区2025年11月废水监督监测 | 南京夜视丽精细化工有限责任公司 | 水环境,大气环境,土壤污染监管 | 其他合成材料制造 |  | 南京夜视丽精细化工有限责任公司排污许可证(91320193716278163W001P) | 水污染物排放限值 | 废水总排口(DW003) | 悬浮物 | 2025-11-19 |  |  |  |  | 14 | 400 |  | mg/L | 否 |  |  | 是
江北新区2025年11月废水监督监测 | 南京化工园博瑞德水务有限公司 | 水环境,土壤污染监管,环境风险管控 | 污水处理及其再生利用 |  |  |  | 废水总排口DW001(DW001) | 1，2，3，5-四氯苯 | 2025-11-13 |  |  |  | <0.00002 | <0.00002 |  |  | mg/L | 否 |  |  | 否
江北新区2025年11月废水监督监测 | 南京化工园博瑞德水务有限公司 | 水环境,土壤污染监管,环境风险管控 | 污水处理及其再生利用 |  | 不评价的项目(null) | 废水不评价的项目 | 废水总排口DW001(DW001) | 1,4-二氯苯 | 2025-11-13 |  |  |  | <0.00023 | <0.00023 |  |  | mg/L | 否 |  |  | 否
江北新区2025年11月废水监督监测 | 南京化工园博瑞德水务有限公司 | 水环境,土壤污染监管,环境风险管控 | 污水处理及其再生利用 |  |  |  | 废水总排口DW001(DW001) | 粪大肠菌群 | 2025-11-13 |  |  |  | 170 | <20 |  |  | MPN/L | 否 |  |  | 否
江北新区2025年11月废水监督监测 | 南京化工园博瑞德水务有限公司 | 水环境,土壤污染监管,环境风险管控 | 污水处理及其再生利用 |  | 污水综合排放标准(GB8978-1996) | （表4）第二类污染物最高允许排放浓度（1998年1月1日后建的单位）,一切排污单位 ,一级标准 | 废水总排口DW001(DW001) | 2，4-二硝基氯苯 | 2025-11-13 |  |  |  | <0.00004 | <0.00004 | 0.5 |  | mg/L | 否 |  |  | 是
江北新区2025年11月废水监督监测 | 南京化工园博瑞德水务有限公司 | 水环境,土壤污染监管,环境风险管控 | 污水处理及其再生利用 |  | 化学工业水污染物排放标准(（DB32/939-2020）) | 表2化工集中区废水处理厂主要水污染物排放限值 | 废水总排口DW001(DW001) | 总氮 | 2025-11-13 |  |  |  | 12.9 | 9.58 | 15 |  | mg/L | 否 |  |  | 是
江北新区2025年11月废水监督监测 | 南京化工园博瑞德水务有限公司 | 水环境,土壤污染监管,环境风险管控 | 污水处理及其再生利用 |  | 不评价的项目(null) | 废水不评价的项目 | 废水总排口DW001(DW001) | 硝酸盐氮 | 2025-11-13 |  |  |  | 5.33 | 2.95 |  |  | mg/L | 否 |  |  | 否
江北新区2025年11月废水监督监测 | 南京化工园博瑞德水务有限公司 | 水环境,土壤污染监管,环境风险管控 | 污水处理及其再生利用 |  |  |  | 废水总排口DW001(DW001) | 一氯甲烷 | 2025-11-13 |  |  |  | <0.0002 | <0.0002 |  |  | mg/L | 否 |  |  | 否
江北新区2025年11月废水监督监测 | 南京化工园博瑞德水务有限公司 | 水环境,土壤污染监管,环境风险管控 | 污水处理及其再生利用 |  | 化学工业水污染物排放标准(（DB32/939-2020）) | 表4有机特征污染物排放限值,相关排污单位 | 废水总排口DW001(DW001) | 2，4-二氯酚 | 2025-11-13 |  |  |  | <0.0002 | <0.0002 | 0.6 |  | mg/L | 否 |  |  | 是
江北新区2025年11月废水监督监测 | 南京化工园博瑞德水务有限公司 | 水环境,土壤污染监管,环境风险管控 | 污水处理及其再生利用 |  |  |  | 废水总排口DW001(DW001) | 五氯苯 | 2025-11-13 |  |  |  | <0.000003 | <0.000003 |  |  | mg/L | 否 |  |  | 否
江北新区2025年11月废水监督监测 | 南京化工园博瑞德水务有限公司 | 水环境,土壤污染监管,环境风险管控 | 污水处理及其再生利用 |  | 化学工业水污染物排放标准(（DB32/939-2020）) | 表4有机特征污染物排放限值,相关排污单位 | 废水总排口DW001(DW001) | 三氯甲烷 | 2025-11-13 |  |  |  | 0.00839 | <0.0014 | 0.3 |  | mg/L | 否 |  |  | 是
江北新区2025年11月废水监督监测 | 南京化工园博瑞德水务有限公司 | 水环境,土壤污染监管,环境风险管控 | 污水处理及其再生利用 |  |  |  | 废水总排口DW001(DW001) | 六氯苯 | 2025-11-13 |  |  |  | <0.000003 | <0.000003 |  |  | mg/L | 否 |  |  | 否
江北新区2025年11月废水监督监测 | 南京化工园博瑞德水务有限公司 | 水环境,土壤污染监管,环境风险管控 | 污水处理及其再生利用 |  | 化学工业水污染物排放标准(（DB32/939-2020）) | 表2化工集中区废水处理厂主要水污染物排放限值 | 废水总排口DW001(DW001) | 可吸附有机卤素化合物（AOX） | 2025-11-13 |  |  |  | 0.0340 | 0.0264 | 0.5 |  | mg/L | 否 |  |  | 是
江北新区2025年11月废水监督监测 | 南京化工园博瑞德水务有限公司 | 水环境,土壤污染监管,环境风险管控 | 污水处理及其再生利用 |  | 化学工业水污染物排放标准(（DB32/939-2020）) | 表4有机特征污染物排放限值,相关排污单位 | 废水总排口DW001(DW001) | 二氯甲烷 | 2025-11-13 |  |  |  | <0.0010 | <0.0010 | 0.2 |  | mg/L | 否 |  |  | 是
江北新区2025年11月废水监督监测 | 南京化工园博瑞德水务有限公司 | 水环境,土壤污染监管,环境风险管控 | 污水处理及其再生利用 |  | 化学工业水污染物排放标准(（DB32/939-2020）) | 表3涉重金属特征污染物排放限值,其他相关排污单位 | 废水总排口DW001(DW001) | 总锰 | 2025-11-13 |  |  |  | 0.03 | <0.01 | 2.0 |  | mg/L | 否 |  |  | 是
江北新区2025年11月废水监督监测 | 南京化工园博瑞德水务有限公司 | 水环境,土壤污染监管,环境风险管控 | 污水处理及其再生利用 |  | 化学工业水污染物排放标准(（DB32/939-2020）) | 表3涉重金属特征污染物排放限值,相关排污单位 | 废水总排口DW001(DW001) | 总银 | 2025-11-13 |  |  |  | <0.02 | <0.02 | 0.3 |  | mg/L | 否 |  |  | 是
江北新区2025年11月废水监督监测 | 南京化工园博瑞德水务有限公司 | 水环境,土壤污染监管,环境风险管控 | 污水处理及其再生利用 |  |  |  | 废水总排口DW001(DW001) | 1，2，3，4-四氯苯 | 2025-11-13 |  |  |  | <0.00002 | <0.00002 |  |  | mg/L | 否 |  |  | 否
江北新区2025年11月废水监督监测 | 南京化工园博瑞德水务有限公司 | 水环境,土壤污染监管,环境风险管控 | 污水处理及其再生利用 |  |  |  | 废水总排口DW001(DW001) | 急性毒性 | 2025-11-13 |  |  |  | 0.18 | 0.03 |  |  | mg/L | 否 |  |  | 否
江北新区2025年11月废水监督监测 | 南京化工园博瑞德水务有限公司 | 水环境,土壤污染监管,环境风险管控 | 污水处理及其再生利用 |  | 污水综合排放标准(GB8978-1996) | （表4）第二类污染物最高允许排放浓度（1998年1月1日后建的单位）,一切排污单位 ,一级标准 | 废水总排口DW001(DW001) | 间一甲酚 | 2025-11-13 |  |  |  | <0.0002 | <0.0002 | 0.1 |  | mg/L | 否 |  |  | 是
江北新区2025年11月废水监督监测 | 南京化工园博瑞德水务有限公司 | 水环境,土壤污染监管,环境风险管控 | 污水处理及其再生利用 |  | 化学工业水污染物排放标准(（DB32/939-2020）) | 表4有机特征污染物排放限值,相关排污单位 | 废水总排口DW001(DW001) | 1，2-二氯乙烷 | 2025-11-13 |  |  |  | <0.0014 | <0.0014 | 0.3 |  | mg/L | 否 |  |  | 是
江北新区2025年11月废水监督监测 | 南京化工园博瑞德水务有限公司 | 水环境,土壤污染监管,环境风险管控 | 污水处理及其再生利用 |  | 不评价的项目(null) | 废水不评价的项目 | 废水总排口DW001(DW001) | 总氯 | 2025-11-13 |  |  |  | 0.71 | 0.06 |  |  | mg/L | 否 |  |  | 否
江北新区2025年11月废水监督监测 | 南京化工园博瑞德水务有限公司 | 水环境,土壤污染监管,环境风险管控 | 污水处理及其再生利用 |  |  |  | 废水总排口DW001(DW001) | 1，2，4，5-四氯苯 | 2025-11-13 |  |  |  | <0.00001 | <0.00001 |  |  | mg/L | 否 |  |  | 否
江北新区2025年11月废水监督监测 | 南京化工园博瑞德水务有限公司 | 水环境,土壤污染监管,环境风险管控 | 污水处理及其再生利用 |  | 污水综合排放标准(GB8978-1996) | （表4）第二类污染物最高允许排放浓度（1998年1月1日后建的单位）,一切排污单位 ,一级标准 | 废水总排口DW001(DW001) | 对硝基氯苯 | 2025-11-13 |  |  |  | <0.00005 | <0.00005 | 0.5 |  | mg/L | 否 |  |  | 是
江北新区2025年11月废水监督监测 | 南京化工园博瑞德水务有限公司 | 水环境,土壤污染监管,环境风险管控 | 污水处理及其再生利用 |  | 化学工业主要水污染物排放标准(DB 32/939-2020) | 表4 | 废水总排口DW001(DW001) | 二甲苯（总量） | 2025-11-13 |  |  |  | <0.0014 | <0.0014 | 0.4 |  | mg/L | 否 |  |  | 是
江北新区2025年11月废水监督监测 | 南京化工园博瑞德水务有限公司 | 水环境,土壤污染监管,环境风险管控 | 污水处理及其再生利用 |  | 化学工业水污染物排放标准(（DB32/939-2020）) | 表4有机特征污染物排放限值,相关排污单位 | 废水总排口DW001(DW001) | 吡啶 | 2025-11-13 |  |  |  | 0.06 | <0.03 | 2 |  | mg/L | 否 |  |  | 是
江北新区2025年11月废水监督监测 | 南京化工园博瑞德水务有限公司 | 水环境,土壤污染监管,环境风险管控 | 污水处理及其再生利用 |  |  |  | 废水总排口DW001(DW001) | 丙酮 | 2025-11-13 |  |  |  | <0.02 | <0.02 |  |  | mg/L | 否 |  |  | 否
江北新区2025年11月废水监督监测 | 南京化工园博瑞德水务有限公司 | 水环境,土壤污染监管,环境风险管控 | 污水处理及其再生利用 |  |  |  | 废水总排口DW001(DW001) | 1，2，3-三氯苯 | 2025-11-13 |  |  |  | <0.00008 | <0.00008 |  |  | mg/L | 否 |  |  | 否
江北新区2025年11月废水监督监测 | 南京化工园博瑞德水务有限公司 | 水环境,土壤污染监管,环境风险管控 | 污水处理及其再生利用 |  | 不评价的项目(null) | 废水不评价的项目 | 废水总排口DW001(DW001) | 百草枯离子 | 2025-11-13 |  |  |  | <0.0003 | <0.0003 |  |  | mg/L | 否 |  |  | 否
江北新区2025年11月废水监督监测 | 南京化工园博瑞德水务有限公司 | 水环境,土壤污染监管,环境风险管控 | 污水处理及其再生利用 |  | 化学工业水污染物排放标准(（DB32/939-2020）) | 表4有机特征污染物排放限值,有机化学原料制造 | 废水总排口DW001(DW001) | 1，2-二氯苯 | 2025-11-13 |  |  |  | <0.00029 | <0.00029 | 0.4 |  | mg/L | 否 |  |  | 是
江北新区2025年11月废水监督监测 | 南京化工园博瑞德水务有限公司 | 水环境,土壤污染监管,环境风险管控 | 污水处理及其再生利用 |  | 不评价的项目(null) | 废气不评价的项目 | 废水总排口DW001(DW001) | 1，3-二氯苯 | 2025-11-13 |  |  |  | <0.00035 | <0.00035 |  |  | mg/L | 否 |  |  | 否
江北新区2025年11月废水监督监测 | 南京化工园博瑞德水务有限公司 | 水环境,土壤污染监管,环境风险管控 | 污水处理及其再生利用 |  | 化学工业水污染物排放标准(（DB32/939-2020）) | 表3涉重金属特征污染物排放限值,其他相关排污单位 | 废水总排口DW001(DW001) | 钼 | 2025-11-13 |  |  |  | <0.02 | <0.02 | 0.5 |  | mg/L | 否 |  |  | 是
江北新区2025年11月废水监督监测 | 南京化工园博瑞德水务有限公司 | 水环境,土壤污染监管,环境风险管控 | 污水处理及其再生利用 |  |  |  | 废水总排口DW001(DW001) | 1，3，5-三氯苯 | 2025-11-13 |  |  |  | <0.00011 | <0.00011 |  |  | mg/L | 否 |  |  | 否
江北新区2025年11月废水监督监测 | 南京化工园博瑞德水务有限公司 | 水环境,土壤污染监管,环境风险管控 | 污水处理及其再生利用 |  | 化学工业水污染物排放标准(（DB32/939-2020）) | 表3涉重金属特征污染物排放限值,其他相关排污单位 | 废水总排口DW001(DW001) | 总镉 | 2025-11-13 |  |  |  | <0.005 | <0.005 | 0.1 |  | mg/L | 否 |  |  | 是
江北新区2025年11月废水监督监测 | 南京化工园博瑞德水务有限公司 | 水环境,土壤污染监管,环境风险管控 | 污水处理及其再生利用 |  | 化学工业水污染物排放标准(（DB32/939-2020）) | 表2化工集中区废水处理厂主要水污染物排放限值 | 废水总排口DW001(DW001) | 硫化物 | 2025-11-13 |  |  |  | 0.05 | 0.03 | 0.5 |  | mg/L | 否 |  |  | 是
江北新区2025年11月废水监督监测 | 南京化工园博瑞德水务有限公司 | 水环境,土壤污染监管,环境风险管控 | 污水处理及其再生利用 |  | 化学工业水污染物排放标准(（DB32/939-2020）) | 表2化工集中区废水处理厂主要水污染物排放限值 | 废水总排口DW001(DW001) | 石油类 | 2025-11-13 |  |  |  | 0.69 | <0.06 | 3 |  | mg/L | 否 |  |  | 是
江北新区2025年11月废水监督监测 | 南京化工园博瑞德水务有限公司 | 水环境,土壤污染监管,环境风险管控 | 污水处理及其再生利用 |  | 化学工业水污染物排放标准(（DB32/939-2020）) | 表2化工集中区废水处理厂主要水污染物排放限值 | 废水总排口DW001(DW001) | 氟化物 | 2025-11-13 |  |  |  | 0.69 | 0.55 | 8 |  | mg/L | 否 |  |  | 是
江北新区2025年11月废水监督监测 | 南京化工园博瑞德水务有限公司 | 水环境,土壤污染监管,环境风险管控 | 污水处理及其再生利用 |  | 化学工业水污染物排放标准(（DB32/939-2020）) | 表2化工集中区废水处理厂主要水污染物排放限值 | 废水总排口DW001(DW001) | 氨氮（NH3-N） | 2025-11-13 |  |  |  | 6.79 | 1.01 | 5 |  | mg/L | 否 |  |  | 是
江北新区2025年11月废水监督监测 | 南京化工园博瑞德水务有限公司 | 水环境,土壤污染监管,环境风险管控 | 污水处理及其再生利用 |  | 化学工业水污染物排放标准(（DB32/939-2020）) | 表3涉重金属特征污染物排放限值,基础化学原料制造,合成材料制造,其他相关排污单位 | 废水总排口DW001(DW001) | 总汞 | 2025-11-13 |  |  |  | <0.00004 | <0.00004 | 0.01 |  | mg/L | 否 |  |  | 是
江北新区2025年11月废水监督监测 | 南京化工园博瑞德水务有限公司 | 水环境,土壤污染监管,环境风险管控 | 污水处理及其再生利用 |  | 化学工业水污染物排放标准(（DB32/939-2020）) | 表3涉重金属特征污染物排放限值,其他相关排污单位 | 废水总排口DW001(DW001) | 总镍 | 2025-11-13 |  |  |  | 0.08 | <0.05 | 0.5 |  | mg/L | 否 |  |  | 是
江北新区2025年11月废水监督监测 | 南京化工园博瑞德水务有限公司 | 水环境,土壤污染监管,环境风险管控 | 污水处理及其再生利用 |  | 化学工业水污染物排放标准(（DB32/939-2020）) | 表2化工集中区废水处理厂主要水污染物排放限值 | 废水总排口DW001(DW001) | 化学需氧量 | 2025-11-13 |  |  |  | 243 | 37 | 50 |  | mg/L | 否 |  |  | 是
江北新区2025年11月废水监督监测 | 南京化工园博瑞德水务有限公司 | 水环境,土壤污染监管,环境风险管控 | 污水处理及其再生利用 |  | 化学工业水污染物排放标准(（DB32/939-2020）) | 表2化工集中区废水处理厂主要水污染物排放限值 | 废水总排口DW001(DW001) | 色度 | 2025-11-13 |  |  |  | 20 | 2 | 30 |  | 倍 | 否 |  |  | 是
江北新区2025年11月废水监督监测 | 南京化工园博瑞德水务有限公司 | 水环境,土壤污染监管,环境风险管控 | 污水处理及其再生利用 |  | 化学工业水污染物排放标准(（DB32/939-2020）) | 表3涉重金属特征污染物排放限值,其他相关排污单位 | 废水总排口DW001(DW001) | 六价铬 | 2025-11-13 |  |  |  | 0.007 | 0.005 | 0.2 |  | mg/L | 否 |  |  | 是
江北新区2025年11月废水监督监测 | 南京化工园博瑞德水务有限公司 | 水环境,土壤污染监管,环境风险管控 | 污水处理及其再生利用 |  | 化学工业水污染物排放标准(（DB32/939-2020）) | 表2化工集中区废水处理厂主要水污染物排放限值 | 废水总排口DW001(DW001) | 总磷 | 2025-11-13 |  |  |  | 2.59 | 0.25 | 0.5 |  | mg/L | 否 |  |  | 是
江北新区2025年11月废水监督监测 | 南京化工园博瑞德水务有限公司 | 水环境,土壤污染监管,环境风险管控 | 污水处理及其再生利用 |  | 化学工业水污染物排放标准(（DB32/939-2020）) | 表3涉重金属特征污染物排放限值,相关排污单位 | 废水总排口DW001(DW001) | 总砷 | 2025-11-13 |  |  |  | 0.0071 | 0.0033 | 0.3 |  | mg/L | 否 |  |  | 是
江北新区2025年11月废水监督监测 | 南京化工园博瑞德水务有限公司 | 水环境,土壤污染监管,环境风险管控 | 污水处理及其再生利用 |  | 化学工业水污染物排放标准(（DB32/939-2020）) | 表2化工集中区废水处理厂主要水污染物排放限值 | 废水总排口DW001(DW001) | pH | 2025-11-13 |  |  |  | 8.4 | 8.3 | 9 | 6 | 无量纲 | 否 |  |  | 是
江北新区2025年11月废水监督监测 | 南京化工园博瑞德水务有限公司 | 水环境,土壤污染监管,环境风险管控 | 污水处理及其再生利用 |  | 化学工业水污染物排放标准(（DB32/939-2020）) | 表3涉重金属特征污染物排放限值,其他相关排污单位 | 废水总排口DW001(DW001) | 总铅 | 2025-11-13 |  |  |  | <0.07 | <0.07 | 0.5 |  | mg/L | 否 |  |  | 是
江北新区2025年11月废水监督监测 | 南京化工园博瑞德水务有限公司 | 水环境,土壤污染监管,环境风险管控 | 污水处理及其再生利用 |  | 化学工业水污染物排放标准(（DB32/939-2020）) | 表2化工集中区废水处理厂主要水污染物排放限值 | 废水总排口DW001(DW001) | 悬浮物 | 2025-11-13 |  |  |  | 139 | 7 | 20 |  | mg/L | 否 |  |  | 是
江北新区2025年11月废水监督监测 | 南京化工园博瑞德水务有限公司 | 水环境,土壤污染监管,环境风险管控 | 污水处理及其再生利用 |  | 化学工业水污染物排放标准(（DB32/939-2020）) | 表2化工集中区废水处理厂主要水污染物排放限值 | 废水总排口DW001(DW001) | 总氰化物 | 2025-11-13 |  |  |  | 0.006 | <0.004 | 0.2 |  | mg/L | 否 |  |  | 是
江北新区2025年11月废水监督监测 | 南京化工园博瑞德水务有限公司 | 水环境,土壤污染监管,环境风险管控 | 污水处理及其再生利用 |  | 化学工业水污染物排放标准(（DB32/939-2020）) | 表2化工集中区废水处理厂主要水污染物排放限值 | 废水总排口DW001(DW001) | 挥发酚 | 2025-11-13 |  |  |  | 0.085 | 0.071 | 0.5 |  | mg/L | 否 |  |  | 是
江北新区2025年11月废水监督监测 | 南京化工园博瑞德水务有限公司 | 水环境,土壤污染监管,环境风险管控 | 污水处理及其再生利用 |  | 化学工业水污染物排放标准(（DB32/939-2020）) | 表3涉重金属特征污染物排放限值,其他相关排污单位 | 废水总排口DW001(DW001) | 总铬 | 2025-11-13 |  |  |  | <0.03 | <0.03 | 0.5 |  | mg/L | 否 |  |  | 是
江北新区2025年11月废水监督监测 | 南京化工园博瑞德水务有限公司 | 水环境,土壤污染监管,环境风险管控 | 污水处理及其再生利用 |  | 化学工业水污染物排放标准（地标）(DB32/939-2020) | 化学原料及化学制品制造业表一限值 | 废水总排口DW001(DW001) | 五日生化需氧量（BOD5） | 2025-11-13 |  |  |  | 57.6 | 11.4 | 20 |  | mg/L | 否 |  |  | 是
江北新区2025年11月废水监督监测 | 南京化工园博瑞德水务有限公司 | 水环境,土壤污染监管,环境风险管控 | 污水处理及其再生利用 |  | 化学工业水污染物排放标准(（DB32/939-2020）) | 表4有机特征污染物排放限值,其他相关排污单位 | 废水总排口DW001(DW001) | 甲苯 | 2025-11-13 |  |  |  | <0.0014 | <0.0014 | 0.1 |  | mg/L | 否 |  |  | 是
江北新区2025年11月废水监督监测 | 南京化工园博瑞德水务有限公司 | 水环境,土壤污染监管,环境风险管控 | 污水处理及其再生利用 |  | 化学工业水污染物排放标准(（DB32/939-2020）) | 表4有机特征污染物排放限值,相关排污单位 | 废水总排口DW001(DW001) | 乙苯 | 2025-11-13 |  |  |  | <0.0008 | <0.0008 | 0.4 |  | mg/L | 否 |  |  | 是
江北新区2025年11月废水监督监测 | 南京化工园博瑞德水务有限公司 | 水环境,土壤污染监管,环境风险管控 | 污水处理及其再生利用 |  | 化学工业挥发性有机物排放标准(DB32/3151—2016) | 挥发性有机物及臭气浓度排放限值,最高允许排放浓度 | 废水总排口DW001(DW001) | 苯胺类 | 2025-11-13 |  |  |  | <0.03 | <0.03 | 0.5 |  | mg/L | 否 |  |  | 是
江北新区2025年11月废水监督监测 | 南京化工园博瑞德水务有限公司 | 水环境,土壤污染监管,环境风险管控 | 污水处理及其再生利用 |  | 污水综合排放标准(GB8978-1996) | （表4）第二类污染物最高允许排放浓度（1998年1月1日后建的单位）,一切排污单位 ,一级标准 | 废水总排口DW001(DW001) | 动植物油 | 2025-11-13 |  |  |  | 0.11 | <0.06 | 10 |  | mg/L | 否 |  |  | 是
江北新区2025年11月废水监督监测 | 南京化工园博瑞德水务有限公司 | 水环境,土壤污染监管,环境风险管控 | 污水处理及其再生利用 |  | 污水综合排放标准(GB8978-1996) | （表4）第二类污染物最高允许排放浓度（1998年1月1日后建的单位）,一切排污单位 ,一级标准 | 废水总排口DW001(DW001) | 阴离子表面活性剂（LAS） | 2025-11-13 |  |  |  | 0.117 | 0.065 | 5.0 |  | mg/L | 否 |  |  | 是
江北新区2025年11月废水监督监测 | 南京化工园博瑞德水务有限公司 | 水环境,土壤污染监管,环境风险管控 | 污水处理及其再生利用 |  | 化学工业水污染物排放标准(（DB32/939-2020）) | 表4有机特征污染物排放限值,其他相关排污单位 | 废水总排口DW001(DW001) | 苯 | 2025-11-13 |  |  |  | <0.0014 | <0.0014 | 0.1 |  | mg/L | 否 |  |  | 是
江北新区2025年11月废水监督监测 | 南京化工园博瑞德水务有限公司 | 水环境,土壤污染监管,环境风险管控 | 污水处理及其再生利用 |  | 污水综合排放标准(GB8978-1996) | （表1）第一类污染物最高允许排放浓度 | 废水总排口DW001(DW001) | 苯并(a)芘 | 2025-11-13 |  |  |  | <0.000004 | <0.000004 | 0.00003 |  | mg/L | 否 |  |  | 是
江北新区2025年11月废水监督监测 | 南京化工园博瑞德水务有限公司 | 水环境,土壤污染监管,环境风险管控 | 污水处理及其再生利用 |  | 化学工业水污染物排放标准(（DB32/939-2020）) | 表3涉重金属特征污染物排放限值,其他相关排污单位 | 废水总排口DW001(DW001) | 总锌 | 2025-11-13 |  |  |  | 0.19 | <0.05 | 2.0 |  | mg/L | 否 |  |  | 是
江北新区2025年11月废水监督监测 | 南京化工园博瑞德水务有限公司 | 水环境,土壤污染监管,环境风险管控 | 污水处理及其再生利用 |  | 化学工业水污染物排放标准(（DB32/939-2020）) | 表4有机特征污染物排放限值,有机化学原料制造 | 废水总排口DW001(DW001) | 氯苯 | 2025-11-13 |  |  |  | <0.012 | <0.012 | 0.2 |  | mg/L | 否 |  |  | 是
江北新区2025年11月废水监督监测 | 南京化工园博瑞德水务有限公司 | 水环境,土壤污染监管,环境风险管控 | 污水处理及其再生利用 |  | 不评价的项目(null) | 废水不评价的项目 | 废水总排口DW001(DW001) | 氯化物 | 2025-11-13 |  |  |  | 335 | 329 |  |  | mg/L | 否 |  |  | 否
江北新区2025年11月废水监督监测 | 南京化工园博瑞德水务有限公司 | 水环境,土壤污染监管,环境风险管控 | 污水处理及其再生利用 |  | 化学工业水污染物排放标准(（DB32/939-2020）) | 表3涉重金属特征污染物排放限值,相关排污单位 | 废水总排口DW001(DW001) | 总铜 | 2025-11-13 |  |  |  | <0.05 | <0.05 | 0.5 |  | mg/L | 否 |  |  | 是
江北新区2025年11月废水监督监测 | 南京化工园博瑞德水务有限公司 | 水环境,土壤污染监管,环境风险管控 | 污水处理及其再生利用 |  | 不评价的项目(null) | 废水不评价的项目 | 废水总排口DW001(DW001) | 水温 | 2025-11-13 |  |  |  | 18.5 | 17.7 |  |  | °C | 否 |  |  | 否
江北新区2025年11月废水监督监测 | 南京化工园博瑞德水务有限公司 | 水环境,土壤污染监管,环境风险管控 | 污水处理及其再生利用 |  | 化学工业水污染物排放标准(（DB32/939-2020）) | 表2化工集中区废水处理厂主要水污染物排放限值 | 废水总排口DW001(DW001) | 全盐量 | 2025-11-13 |  |  |  | 3640 | 3110 | 10000 |  | mg/L | 否 |  |  | 是
江北新区2025年11月废水监督监测 | 南京化工园博瑞德水务有限公司 | 水环境,土壤污染监管,环境风险管控 | 污水处理及其再生利用 |  | 化学工业水污染物排放标准(DB 32/939-2020) | 表4 有机特征污染物排放限值,相关排污单位 | 废水总排口DW001(DW001) | 硝基苯类 | 2025-11-13 |  |  |  | <0.2 | <0.2 | 2 |  | mg/L | 否 |  |  | 是
江北新区2025年11月废水监督监测 | 南京化工园博瑞德水务有限公司 | 水环境,土壤污染监管,环境风险管控 | 污水处理及其再生利用 |  | 化学工业水污染物排放标准(（DB32/939-2020）) | 表4有机特征污染物排放限值,相关排污单位 | 废水总排口DW001(DW001) | 苯酚 | 2025-11-13 |  |  |  | <0.0001 | <0.0001 | 0.3 |  | mg/L | 否 |  |  | 是
江北新区2025年11月废水监督监测 | 南京化工园博瑞德水务有限公司 | 水环境,土壤污染监管,环境风险管控 | 污水处理及其再生利用 |  | 化学工业水污染物排放标准(（DB32/939-2020）) | 表2化工集中区废水处理厂主要水污染物排放限值 | 废水总排口DW001(DW001) | 总有机碳 | 2025-11-13 |  |  |  | 77.2 | 13.6 | 20 |  | mg/L | 否 |  |  | 是
江北新区2025年11月废水监督监测 | 南京化工园博瑞德水务有限公司 | 水环境,土壤污染监管,环境风险管控 | 污水处理及其再生利用 |  | 不评价的项目(null) | 废水不评价的项目 | 废水总排口DW001(DW001) | 甲醇 | 2025-11-13 |  |  |  | <0.2 | <0.2 |  |  | mg/L | 否 |  |  | 否
江北新区2025年11月废水监督监测 | 南京化工园博瑞德水务有限公司 | 水环境,土壤污染监管,环境风险管控 | 污水处理及其再生利用 |  | 化学工业水污染物排放标准(（DB32/939-2020）) | 表4有机特征污染物排放限值,相关排污单位 | 废水总排口DW001(DW001) | 甲醛 | 2025-11-13 |  |  |  | 0.20 | 0.10 | 1 |  | mg/L | 否 |  |  | 是
江北新区2025年11月废水监督监测 | 南京化工园博瑞德水务有限公司 | 水环境,土壤污染监管,环境风险管控 | 污水处理及其再生利用 |  | 不评价的项目(null) | 废水不评价的项目 | 废水总排口DW001(DW001) | 2，4，6-三氯苯酚 | 2025-11-13 |  |  |  | <0.0001 | <0.0001 |  |  | mg/L | 否 |  |  | 否
江北新区2025年11月废水监督监测 | 南京化工园博瑞德水务有限公司 | 水环境,土壤污染监管,环境风险管控 | 污水处理及其再生利用 |  | 化学工业水污染物排放标准(（DB32/939-2020）) | 表3涉重金属特征污染物排放限值,相关排污单位 | 废水总排口DW001(DW001) | 总钒 | 2025-11-13 |  |  |  | <0.01 | <0.01 | 1.0 |  | mg/L | 否 |  |  | 是
江北新区2025年11月废水监督监测 | 南京化工园博瑞德水务有限公司 | 水环境,土壤污染监管,环境风险管控 | 污水处理及其再生利用 |  |  |  | 废水总排口DW001(DW001) | 1，2，4-三氯苯 | 2025-11-13 |  |  |  | <0.00008 | <0.00008 |  |  | mg/L | 否 |  |  | 否
江北新区2025年11月废水监督监测 | 南京化工园博瑞德水务有限公司 | 水环境,土壤污染监管,环境风险管控 | 污水处理及其再生利用 |  | 不评价的项目(null) | 废水不评价的项目 | 废水总排口DW001(DW001) | 乙腈 | 2025-11-13 |  |  |  | <0.1 | <0.1 |  |  | mg/L | 否 |  |  | 否
江北新区2025年11月废水监督监测 | 南京海润医药有限公司 | 水环境,大气环境,土壤污染监管,环境风险管控 | 化学药品原料药制造 |  | 《南京江北新区新材料科技园企业污水排放管理规定（2020年版）》（宁新区新科办发〔2020〕73号）(宁新区新科办发〔2020〕73号) | 第二类污染物接管标准 | 总排口 | 硝基苯类 | 2025-11-13 |  |  |  |  | <0.2 | 5.0 |  | mg/L | 否 |  |  | 是
江北新区2025年11月废水监督监测 | 南京海润医药有限公司 | 水环境,大气环境,土壤污染监管,环境风险管控 | 化学药品原料药制造 |  | 《南京江北新区新材料科技园企业污水排放管理规定（2020年版）》（宁新区新科办发〔2020〕73号）(宁新区新科办发〔2020〕73号) | 第二类污染物接管标准 | 总排口 | 总氮（以N计） | 2025-11-13 |  |  |  |  | 8.78 | 70 |  | mg/L | 否 |  |  | 是
江北新区2025年11月废水监督监测 | 南京海润医药有限公司 | 水环境,大气环境,土壤污染监管,环境风险管控 | 化学药品原料药制造 |  | 污水综合排放标准(GB8978-1996) | （表4）第二类污染物最高允许排放浓度（1998年1月1日后建的单位）,一切排污单位 ,三级标准 | 总排口 | 挥发酚 | 2025-11-13 |  |  |  |  | 0.087 | 2.0 |  | mg/L | 否 |  |  | 是
江北新区2025年11月废水监督监测 | 南京海润医药有限公司 | 水环境,大气环境,土壤污染监管,环境风险管控 | 化学药品原料药制造 |  | 不评价的项目(null) | 废水不评价的项目 | 总排口 | 二氯甲烷 | 2025-11-13 |  |  |  |  | 0.0041 |  |  | mg/L | 否 |  |  | 否
江北新区2025年11月废水监督监测 | 南京海润医药有限公司 | 水环境,大气环境,土壤污染监管,环境风险管控 | 化学药品原料药制造 |  | 污水综合排放标准(GB8978-1996) | （表4）第二类污染物最高允许排放浓度（1998年1月1日后建的单位）,一切排污单位 ,三级标准 | 总排口 | 总氰化物 | 2025-11-13 |  |  |  |  | <0.004 | 1.0 |  | mg/L | 否 |  |  | 是
江北新区2025年11月废水监督监测 | 南京海润医药有限公司 | 水环境,大气环境,土壤污染监管,环境风险管控 | 化学药品原料药制造 |  | 《南京江北新区新材料科技园企业污水排放管理规定（2020年版）》（宁新区新科办发〔2020〕73号）(宁新区新科办发〔2020〕73号) | 第二类污染物接管标准 | 总排口 | 铜 | 2025-11-13 |  |  |  |  | <0.05 | 0.5 |  | mg/L | 否 |  |  | 是
江北新区2025年11月废水监督监测 | 南京海润医药有限公司 | 水环境,大气环境,土壤污染监管,环境风险管控 | 化学药品原料药制造 |  | 不评价的项目(null) | 废水不评价的项目 | 总排口 | 总有机碳 | 2025-11-13 |  |  |  |  | 23.1 |  |  | mg/L | 否 |  |  | 否
江北新区2025年11月废水监督监测 | 南京海润医药有限公司 | 水环境,大气环境,土壤污染监管,环境风险管控 | 化学药品原料药制造 |  | 《南京江北新区新材料科技园企业污水排放管理规定（2020年版）》（宁新区新科办发〔2020〕73号）(宁新区新科办发〔2020〕73号) | 第二类污染物接管标准 | 总排口 | 色度 | 2025-11-13 |  |  |  |  | 20 | 50 |  | 倍 | 否 |  |  | 是
江北新区2025年11月废水监督监测 | 南京海润医药有限公司 | 水环境,大气环境,土壤污染监管,环境风险管控 | 化学药品原料药制造 |  | 《南京江北新区新材料科技园企业污水排放管理规定（2020年版）》（宁新区新科办发〔2020〕73号）(宁新区新科办发〔2020〕73号) | 第二类污染物接管标准 | 总排口 | 总锌 | 2025-11-13 |  |  |  |  | 0.11 | 2.0 |  | mg/L | 否 |  |  | 是
江北新区2025年11月废水监督监测 | 南京海润医药有限公司 | 水环境,大气环境,土壤污染监管,环境风险管控 | 化学药品原料药制造 |  | 《南京江北新区新材料科技园企业污水排放管理规定（2020年版）》（宁新区新科办发〔2020〕73号）(宁新区新科办发〔2020〕73号) | 第二类污染物接管标准 | 总排口 | 氨氮（NH3-N） | 2025-11-13 |  |  |  |  | 1.41 | 45 |  | mg/L | 否 |  |  | 是
江北新区2025年11月废水监督监测 | 南京海润医药有限公司 | 水环境,大气环境,土壤污染监管,环境风险管控 | 化学药品原料药制造 |  | 污水综合排放标准(GB8978-1996) | （表4）第二类污染物最高允许排放浓度（1998年1月1日后建的单位）,其他排污单位,三级标准 | 总排口 | 化学需氧量 | 2025-11-13 |  |  |  |  | 17 | 500 |  | mg/L | 否 |  |  | 是
江北新区2025年11月废水监督监测 | 南京海润医药有限公司 | 水环境,大气环境,土壤污染监管,环境风险管控 | 化学药品原料药制造 |  | 污水综合排放标准(GB8978-1996) | （表4）第二类污染物最高允许排放浓度（1998年1月1日后建的单位）,一切排污单位 ,三级标准 | 总排口 | pH值 | 2025-11-13 |  |  |  |  | 7.3 | 9 | 6 | 无量纲 | 否 |  |  | 是
江北新区2025年11月废水监督监测 | 南京海润医药有限公司 | 水环境,大气环境,土壤污染监管,环境风险管控 | 化学药品原料药制造 |  | 污水综合排放标准(GB8978-1996) | （表4）第二类污染物最高允许排放浓度（1998年1月1日后建的单位）,其他排污单位,三级标准 | 总排口 | 悬浮物 | 2025-11-13 |  |  |  |  | 10 | 400 |  | mg/L | 否 |  |  | 是
江北新区2025年11月废水监督监测 | 南京海润医药有限公司 | 水环境,大气环境,土壤污染监管,环境风险管控 | 化学药品原料药制造 |  | 《南京江北新区新材料科技园企业污水排放管理规定（2020年版）》（宁新区新科办发〔2020〕73号）(宁新区新科办发〔2020〕73号) | 第二类污染物接管标准 | 总排口 | 总磷（以P计） | 2025-11-13 |  |  |  |  | 0.03 | 5.0 |  | mg/L | 否 |  |  | 是
江北新区2025年11月废水监督监测 | 南京海润医药有限公司 | 水环境,大气环境,土壤污染监管,环境风险管控 | 化学药品原料药制造 |  | 污水综合排放标准(GB8978-1996) | （表4）第二类污染物最高允许排放浓度（1998年1月1日后建的单位）,一切排污单位 ,三级标准 | 总排口 | 石油类 | 2025-11-13 |  |  |  |  | <0.06 | 20 |  | mg/L | 否 |  |  | 是
江北新区2025年11月废水监督监测 | 南京海润医药有限公司 | 水环境,大气环境,土壤污染监管,环境风险管控 | 化学药品原料药制造 |  | 污水综合排放标准(GB8978-1996) | （表4）第二类污染物最高允许排放浓度（1998年1月1日后建的单位）,一切排污单位 ,三级标准 | 总排口 | 苯胺类 | 2025-11-13 |  |  |  |  | <0.03 | 5.0 |  | mg/L | 否 |  |  | 是
江北新区2025年11月废水监督监测 | 南京海润医药有限公司 | 水环境,大气环境,土壤污染监管,环境风险管控 | 化学药品原料药制造 |  | 污水综合排放标准(GB8978-1996) | （表4）第二类污染物最高允许排放浓度（1998年1月1日后建的单位）,城镇二级污水处理厂,三级标准 | 总排口 | 五日生化需氧量（BOD5） | 2025-11-13 |  |  |  |  | 5.0 | 300 |  | mg/L | 否 |  |  | 是
江北新区2025年11月废水监督监测 | 南京海润医药有限公司 | 水环境,大气环境,土壤污染监管,环境风险管控 | 化学药品原料药制造 |  | 《南京江北新区新材料科技园企业污水排放管理规定（2020年版）》（宁新区新科办发〔2020〕73号）(宁新区新科办发〔2020〕73号) | 第二类污染物接管标准 | 总排口 | 甲苯 | 2025-11-13 |  |  |  |  | <0.0014 | 0.3 |  | mg/L | 否 |  |  | 是
江北新区2025年11月废水监督监测 | 南京海润医药有限公司 | 水环境,大气环境,土壤污染监管,环境风险管控 | 化学药品原料药制造 |  | 污水综合排放标准(GB8978-1996) | （表4）第二类污染物最高允许排放浓度（1998年1月1日后建的单位）,一切排污单位 ,三级标准 | 总排口 | 硫化物 | 2025-11-13 |  |  |  |  | 0.06 | 1.0 |  | mg/L | 否 |  |  | 是
江北新区2025年11月废水监督监测 | 南京海润医药有限公司 | 水环境,大气环境,土壤污染监管,环境风险管控 | 化学药品原料药制造 |  |  |  | 总排口 | 急性毒性 | 2025-11-13 |  |  |  |  | 0.02 |  |  | mg/L | 否 |  |  | 否
江北新区2025年11月废水监督监测 | 南京海润医药有限公司 | 水环境,大气环境,土壤污染监管,环境风险管控 | 化学药品原料药制造 |  | 《南京江北新区新材料科技园企业污水排放管理规定（2020年版）》（宁新区新科办发〔2020〕73号）(宁新区新科办发〔2020〕73号) | 第二类污染物接管标准 | 总排口 | 全盐量 | 2025-11-13 |  |  |  |  | 771 | 10000 |  | mg/L | 否 |  |  | 是
江北新区2025年11月废水监督监测 | 南京江北医院 | 水环境,环境风险管控 | 综合医院 |  |  |  | 废水总排口 | 氨氮（NH3-N） | 2025-11-13 |  |  |  |  | 29.8 |  |  | mg/L | 否 |  |  | 否
江北新区2025年11月废水监督监测 | 南京江北医院 | 水环境,环境风险管控 | 综合医院 |  | 医疗机构水污染物排放标准(GB/18466-2005) | 综合医疗机构和其他医疗机构水污染物排放限值 | 废水总排口 | 总氰化物 | 2025-11-13 |  |  |  |  | 0.004 | 0.5 |  | mg/L | 否 |  |  | 是
江北新区2025年11月废水监督监测 | 南京江北医院 | 水环境,环境风险管控 | 综合医院 |  |  |  | 废水总排口 | 总磷（以P计） | 2025-11-13 |  |  |  |  | 4.42 |  |  | mg/L | 否 |  |  | 否
江北新区2025年11月废水监督监测 | 南京江北医院 | 水环境,环境风险管控 | 综合医院 |  |  |  | 废水总排口 | 色度 | 2025-11-13 |  |  |  |  | 20 |  |  | 倍 | 否 |  |  | 否
江北新区2025年11月废水监督监测 | 南京江北医院 | 水环境,环境风险管控 | 综合医院 |  | 医疗机构水污染物排放标准(GB18466-2005) | （表2）综合医疗机构和其他医疗机构水污染物排放限值（日均值）,采用其他消毒方式,预处理标准 | 废水总排口 | 粪大肠菌群 | 2025-11-13 |  |  |  |  | <20 | 5000 |  | MPN/L | 否 |  |  | 是
江北新区2025年11月废水监督监测 | 南京江北医院 | 水环境,环境风险管控 | 综合医院 |  | 医疗机构水污染物排放标准(GB18466-2005) | （表2）综合医疗机构和其他医疗机构水污染物排放限值（日均值）,采用其他消毒方式,预处理标准 | 废水总排口 | 总余氯 | 2025-11-13 |  |  |  |  | 6.99 | 8 | 2 | mg/L | 否 |  |  | 是
江北新区2025年11月废水监督监测 | 南京江北医院 | 水环境,环境风险管控 | 综合医院 |  | 医疗机构水污染物排放标准(GB18466-2005) | （表2）综合医疗机构和其他医疗机构水污染物排放限值（日均值）,采用其他消毒方式,预处理标准 | 废水总排口 | 石油类 | 2025-11-13 |  |  |  |  | <0.06 | 20 |  | mg/L | 否 |  |  | 是
江北新区2025年11月废水监督监测 | 南京江北医院 | 水环境,环境风险管控 | 综合医院 |  | 医疗机构水污染物排放标准(GB18466-2005) | （表2）综合医疗机构和其他医疗机构水污染物排放限值（日均值）,采用其他消毒方式,预处理标准 | 废水总排口 | 动植物油 | 2025-11-13 |  |  |  |  | <0.06 | 20 |  | mg/L | 否 |  |  | 是
江北新区2025年11月废水监督监测 | 南京江北医院 | 水环境,环境风险管控 | 综合医院 |  | 医疗机构水污染物排放标准(GB18466-2005) | （表2）综合医疗机构和其他医疗机构水污染物排放限值（日均值）,采用其他消毒方式,预处理标准 | 废水总排口 | 化学需氧量 | 2025-11-13 |  |  |  |  | 72 | 250 |  | mg/L | 否 |  |  | 是
江北新区2025年11月废水监督监测 | 南京江北医院 | 水环境,环境风险管控 | 综合医院 |  | 医疗机构水污染物排放标准(GB18466-2005) | （表2）综合医疗机构和其他医疗机构水污染物排放限值（日均值）,采用其他消毒方式,预处理标准 | 废水总排口 | pH值 | 2025-11-13 |  |  |  |  | 7.6 | 9 | 6 | 无量纲 | 否 |  |  | 是
江北新区2025年11月废水监督监测 | 南京江北医院 | 水环境,环境风险管控 | 综合医院 |  | 医疗机构水污染物排放标准(GB18466-2005) | （表2）综合医疗机构和其他医疗机构水污染物排放限值（日均值）,采用其他消毒方式,预处理标准 | 废水总排口 | 悬浮物 | 2025-11-13 |  |  |  |  | 11 | 60 |  | mg/L | 否 |  |  | 是
江北新区2025年11月废水监督监测 | 南京江北医院 | 水环境,环境风险管控 | 综合医院 |  | 医疗机构水污染物排放标准(GB18466-2005) | （表2）综合医疗机构和其他医疗机构水污染物排放限值（日均值）,采用其他消毒方式,预处理标准 | 废水总排口 | 挥发酚 | 2025-11-13 |  |  |  |  | 0.0103 | 1.0 |  | mg/L | 否 |  |  | 是
江北新区2025年11月废水监督监测 | 南京江北医院 | 水环境,环境风险管控 | 综合医院 |  | 医疗机构水污染物排放标准(GB18466-2005) | （表2）综合医疗机构和其他医疗机构水污染物排放限值（日均值）,采用其他消毒方式,预处理标准 | 废水总排口 | 五日生化需氧量（BOD5） | 2025-11-13 |  |  |  |  | 25 | 100 |  | mg/L | 否 |  |  | 是
江北新区2025年11月废水监督监测 | 南京江北医院 | 水环境,环境风险管控 | 综合医院 |  | 医疗机构水污染物排放标准(GB18466-2005) | （表2）综合医疗机构和其他医疗机构水污染物排放限值（日均值）,采用其他消毒方式,预处理标准 | 废水总排口 | 阴离子表面活性剂（LAS） | 2025-11-13 |  |  |  |  | 0.134 | 10 |  | mg/L | 否 |  |  | 是
江北新区2025年11月废水监督监测 | 南京江北医院 | 水环境,环境风险管控 | 综合医院 |  |  |  | 废水总排口 | 总氮（以N计） | 2025-11-13 |  |  |  |  | 43.8 |  |  | mg/L | 否 |  |  | 否
江北新区2025年11月废水监督监测 | 南京化学工业园天宇固体废物处置有限公司 | 水环境,大气环境,土壤污染监管,环境风险管控 | 危险废物治理-焚烧 |  | 不评价的项目(null) | 废水不评价的项目 | 总排口(DW001) | 总氯 | 2025-11-14 |  |  |  |  | 0.07 |  |  | mg/L | 否 |  |  | 否
江北新区2025年11月废水监督监测 | 南京化学工业园天宇固体废物处置有限公司 | 水环境,大气环境,土壤污染监管,环境风险管控 | 危险废物治理-焚烧 |  | 《南京江北新区新材料科技园企业污水排放管理规定（2020年版）》（宁新区新科办发〔2020〕73号）(宁新区新科办发〔2020〕73号) | 第二类污染物接管标准 | 总排口(DW001) | 石油类 | 2025-11-14 |  |  |  |  | 0.11 | 20 |  | mg/L | 否 |  |  | 是
江北新区2025年11月废水监督监测 | 南京化学工业园天宇固体废物处置有限公司 | 水环境,大气环境,土壤污染监管,环境风险管控 | 危险废物治理-焚烧 |  | 《南京江北新区新材料科技园企业污水排放管理规定（2020年版）》（宁新区新科办发〔2020〕73号）(宁新区新科办发〔2020〕73号) | 第二类污染物接管标准 | 总排口(DW001) | 五日生化需氧量（BOD5） | 2025-11-14 |  |  |  |  | 4.5 | 300 |  | mg/L | 否 |  |  | 是
江北新区2025年11月废水监督监测 | 南京化学工业园天宇固体废物处置有限公司 | 水环境,大气环境,土壤污染监管,环境风险管控 | 危险废物治理-焚烧 |  | 《南京江北新区新材料科技园企业污水排放管理规定（2020年版）》（宁新区新科办发〔2020〕73号）(宁新区新科办发〔2020〕73号) | 第二类污染物接管标准 | 总排口(DW001) | pH值 | 2025-11-14 |  |  |  |  | 8.3 | 9 | 6 | 无量纲 | 否 |  |  | 是
江北新区2025年11月废水监督监测 | 南京化学工业园天宇固体废物处置有限公司 | 水环境,大气环境,土壤污染监管,环境风险管控 | 危险废物治理-焚烧 |  | 《南京江北新区新材料科技园企业污水排放管理规定（2020年版）》（宁新区新科办发〔2020〕73号）(宁新区新科办发〔2020〕73号) | 第二类污染物接管标准 | 总排口(DW001) | 悬浮物 | 2025-11-14 |  |  |  |  | 9 | 400 |  | mg/L | 否 |  |  | 是
江北新区2025年11月废水监督监测 | 南京化学工业园天宇固体废物处置有限公司 | 水环境,大气环境,土壤污染监管,环境风险管控 | 危险废物治理-焚烧 |  | 《南京江北新区新材料科技园企业污水排放管理规定（2020年版）》（宁新区新科办发〔2020〕73号）(宁新区新科办发〔2020〕73号) | 第二类污染物接管标准 | 总排口(DW001) | 全盐量 | 2025-11-14 |  |  |  |  | 264 | 10000 |  | mg/L | 否 |  |  | 是
江北新区2025年11月废水监督监测 | 南京化学工业园天宇固体废物处置有限公司 | 水环境,大气环境,土壤污染监管,环境风险管控 | 危险废物治理-焚烧 |  | 《南京江北新区新材料科技园企业污水排放管理规定（2020年版）》（宁新区新科办发〔2020〕73号）(宁新区新科办发〔2020〕73号) | 第二类污染物接管标准 | 总排口(DW001) | 总磷（以P计） | 2025-11-14 |  |  |  |  | 0.02 | 5.0 |  | mg/L | 否 |  |  | 是
江北新区2025年11月废水监督监测 | 南京化学工业园天宇固体废物处置有限公司 | 水环境,大气环境,土壤污染监管,环境风险管控 | 危险废物治理-焚烧 |  | 不评价(null) | 废水 | 总排口(DW001) | 粪大肠菌群 | 2025-11-14 |  |  |  |  | <20 |  |  | MPN/L | 否 |  |  | 否
江北新区2025年11月废水监督监测 | 南京化学工业园天宇固体废物处置有限公司 | 水环境,大气环境,土壤污染监管,环境风险管控 | 危险废物治理-焚烧 |  | 《南京江北新区新材料科技园企业污水排放管理规定（2020年版）》（宁新区新科办发〔2020〕73号）(宁新区新科办发〔2020〕73号) | 第二类污染物接管标准 | 总排口(DW001) | 总氮（以N计） | 2025-11-14 |  |  |  |  | 2.25 | 70 |  | mg/L | 否 |  |  | 是
江北新区2025年11月废水监督监测 | 南京化学工业园天宇固体废物处置有限公司 | 水环境,大气环境,土壤污染监管,环境风险管控 | 危险废物治理-焚烧 |  | 《南京江北新区新材料科技园企业污水排放管理规定（2020年版）》（宁新区新科办发〔2020〕73号）(宁新区新科办发〔2020〕73号) | 第二类污染物接管标准 | 总排口(DW001) | 化学需氧量 | 2025-11-14 |  |  |  |  | 10 | 500 |  | mg/L | 否 |  |  | 是
江北新区2025年11月废水监督监测 | 南京化学工业园天宇固体废物处置有限公司 | 水环境,大气环境,土壤污染监管,环境风险管控 | 危险废物治理-焚烧 |  | 《南京江北新区新材料科技园企业污水排放管理规定（2020年版）》（宁新区新科办发〔2020〕73号）(宁新区新科办发〔2020〕73号) | 第二类污染物接管标准 | 总排口(DW001) | 氨氮（NH3-N） | 2025-11-14 |  |  |  |  | 1.23 | 45 |  | mg/L | 否 |  |  | 是
江北新区2025年11月废水监督监测 | 南京化学工业园天宇固体废物处置有限公司 | 水环境,大气环境,土壤污染监管,环境风险管控 | 危险废物治理-焚烧 |  | 《南京江北新区新材料科技园企业污水排放管理规定（2020年版）》（宁新区新科办发〔2020〕73号）(宁新区新科办发〔2020〕73号) | 第二类污染物接管标准 | 总排口(DW001) | 氟化物 | 2025-11-14 |  |  |  |  | 8.38 | 10 |  | mg/L | 否 |  |  | 是
江北新区2025年11月废水监督监测 | 江苏南化永大实业有限责任公司 | 水环境,大气环境 | 复混肥料制造 |  | 磷肥工业水污染物排放标准(GB15580－2011) | （表1、表2）现有和新建企业水污染排放限值,有氟加工产品企业,企业废水总排放口,间接排放限值 | DW002废水排口(DW002) | 氨氮（NH3-N） | 2025-11-03 |  |  |  |  | 1.51 | 30 |  | mg/L | 否 |  |  | 是
江北新区2025年11月废水监督监测 | 江苏南化永大实业有限责任公司 | 水环境,大气环境 | 复混肥料制造 |  | 磷肥工业水污染物排放标准(GB15580－2011) | （表1、表2）现有和新建企业水污染排放限值,有氟加工产品企业,企业废水总排放口,间接排放限值 | DW002废水排口(DW002) | 总磷（以P计） | 2025-11-03 |  |  |  |  | 0.1 | 20 |  | mg/L | 否 |  |  | 是
江北新区2025年11月废水监督监测 | 江苏南化永大实业有限责任公司 | 水环境,大气环境 | 复混肥料制造 |  | 磷肥工业水污染物排放标准(GB15580－2011) | （表1、表2）现有和新建企业水污染排放限值,有氟加工产品企业,企业废水总排放口,间接排放限值 | DW002废水排口(DW002) | 悬浮物 | 2025-11-03 |  |  |  |  | 18 | 100 |  | mg/L | 否 |  |  | 是
江北新区2025年11月废水监督监测 | 江苏南化永大实业有限责任公司 | 水环境,大气环境 | 复混肥料制造 |  | 磷肥工业水污染物排放标准(GB15580－2011) | （表1、表2）现有和新建企业水污染排放限值,有氟加工产品企业,企业废水总排放口,间接排放限值 | DW002废水排口(DW002) | 化学需氧量 | 2025-11-03 |  |  |  |  | 29 | 150 |  | mg/L | 否 |  |  | 是
江北新区2025年11月废水监督监测 | 江苏南化永大实业有限责任公司 | 水环境,大气环境 | 复混肥料制造 |  | 磷肥工业水污染物排放标准(GB15580－2011) | （表1、表2）现有和新建企业水污染排放限值,有氟加工产品企业,企业废水总排放口,间接排放限值 | DW002废水排口(DW002) | 总氮（以N计） | 2025-11-03 |  |  |  |  | 17.3 | 60 |  | mg/L | 否 |  |  | 是
江北新区2025年11月废水监督监测 | 江苏南化永大实业有限责任公司 | 水环境,大气环境 | 复混肥料制造 |  | 磷肥工业水污染物排放标准(GB15580－2011) | （表1、表2）现有和新建企业水污染排放限值,有氟加工产品企业,企业废水总排放口,间接排放限值 | DW002废水排口(DW002) | pH值 | 2025-11-03 |  |  |  |  | 7.8 | 9 | 6 | 无量纲 | 否 |  |  | 是
江北新区2025年11月废水监督监测 | 南京福邦特东方化工有限公司 | 水环境,大气环境,土壤污染监管,环境风险管控 | 合成纤维单(聚合)体制造 |  | 化学工业水污染物排放标准（DB32/939-2020）(DB32/939-2020) | 表1 | DW003清下水（雨排）排放口 | 总磷 | 2025-11-04 |  |  |  |  | 0.05 | 0.5 |  | mg/L | 否 |  |  | 否
江北新区2025年11月废水监督监测 | 南京福邦特东方化工有限公司 | 水环境,大气环境,土壤污染监管,环境风险管控 | 合成纤维单(聚合)体制造 |  | 化学工业水污染物排放标准（地标）(DB32/939-2020) | 化学原料及化学制品制造业表一限值 | DW003清下水（雨排）排放口 | 化学需氧量 | 2025-11-04 |  |  |  |  | 22 | 60 |  | mg/L | 否 |  |  | 否
江北新区2025年11月废水监督监测 | 南京福邦特东方化工有限公司 | 水环境,大气环境,土壤污染监管,环境风险管控 | 合成纤维单(聚合)体制造 |  | 化学工业水污染物排放标准(（DB32/939-2020）) | 表2化工集中区废水处理厂主要水污染物排放限值 | DW003清下水（雨排）排放口 | 石油类 | 2025-11-04 |  |  |  |  | <0.06 | 5 |  | mg/L | 否 |  |  | 否
江北新区2025年11月废水监督监测 | 南京福邦特东方化工有限公司 | 水环境,大气环境,土壤污染监管,环境风险管控 | 合成纤维单(聚合)体制造 |  | 化学工业水污染物排放标准（DB32/939-2020）(DB32/939-2020) | 表1 | DW003清下水（雨排）排放口 | 氨氮 | 2025-11-04 |  |  |  |  | 0.099 | 8 |  | mg/L | 否 |  |  | 否
江北新区2025年11月废水监督监测 | 南京福邦特东方化工有限公司 | 水环境,大气环境,土壤污染监管,环境风险管控 | 合成纤维单(聚合)体制造 |  | 化学工业水污染物排放标准（DB32/939-2020）(DB32/939-2020) | 表1 | DW003清下水（雨排）排放口 | 悬浮物 | 2025-11-04 |  |  |  |  | 15 | 30 |  | mg/L | 否 |  |  | 否
江北新区2025年11月废水监督监测 | 南京福邦特东方化工有限公司 | 水环境,大气环境,土壤污染监管,环境风险管控 | 合成纤维单(聚合)体制造 |  | 化学合成类制药工业水污染物排放标准(GB21904-2008) | （表3）水污染物特别排放限值,企业废水总排放口 | DW003清下水（雨排）排放口 | pH值 | 2025-11-04 |  |  |  |  | 8.6 | 9 | 6 | 无量纲 | 否 |  |  | 否
江北新区2025年11月废水监督监测 | 南京福邦特东方化工有限公司 | 水环境,大气环境,土壤污染监管,环境风险管控 | 合成纤维单(聚合)体制造 |  | 化学工业水污染物排放标准(DB 32/939-2020) | 表1 企业主要水污染物排放限值,直接排放,其他 | 雨水(DW002) | 氨氮 | 2025-11-04 |  |  |  |  | 0.06 | 8 |  | mg/L | 否 |  |  | 否
江北新区2025年11月废水监督监测 | 南京福邦特东方化工有限公司 | 水环境,大气环境,土壤污染监管,环境风险管控 | 合成纤维单(聚合)体制造 |  | 化学工业水污染物排放标准(DB 32/939-2020) | 表1 企业主要水污染物排放限值,直接排放,一切排污单位 | 雨水(DW002) | 悬浮物 | 2025-11-04 |  |  |  |  | 11 | 30 |  | mg/L | 否 |  |  | 否
江北新区2025年11月废水监督监测 | 南京福邦特东方化工有限公司 | 水环境,大气环境,土壤污染监管,环境风险管控 | 合成纤维单(聚合)体制造 |  | 化学工业水污染物排放标准(DB 32/939-2020) | 表1 企业主要水污染物排放限值,直接排放,其他 | 雨水(DW002) | 石油类 | 2025-11-04 |  |  |  |  | 0.09 | 3 |  | mg/L | 否 |  |  | 否
江北新区2025年11月废水监督监测 | 南京福邦特东方化工有限公司 | 水环境,大气环境,土壤污染监管,环境风险管控 | 合成纤维单(聚合)体制造 |  | 化学工业水污染物排放标准(DB 32/939-2020) | 表1 企业主要水污染物排放限值,直接排放,其他 | 雨水(DW002) | 总磷 | 2025-11-04 |  |  |  |  | 0.09 | 0.5 |  | mg/L | 否 |  |  | 否
江北新区2025年11月废水监督监测 | 南京福邦特东方化工有限公司 | 水环境,大气环境,土壤污染监管,环境风险管控 | 合成纤维单(聚合)体制造 |  | 化学工业水污染物排放标准(DB 32/939-2020) | 表1 企业主要水污染物排放限值,直接排放,一切排污单位 | 雨水(DW002) | pH | 2025-11-04 |  |  |  |  | 8.4 | 9 | 6 | 无量纲 | 否 |  |  | 否
江北新区2025年11月废水监督监测 | 南京福邦特东方化工有限公司 | 水环境,大气环境,土壤污染监管,环境风险管控 | 合成纤维单(聚合)体制造 |  | 化学工业水污染物排放标准(DB 32/939-2020) | 表1 企业主要水污染物排放限值,直接排放,基础化学原料制造,有机化学原料制造 | 雨水(DW002) | 化学需氧量 | 2025-11-04 |  |  |  |  | 17 | 60 |  | mg/L | 否 |  |  | 否
江北新区2025年11月废水监督监测 | 南京福邦特东方化工有限公司 | 水环境,大气环境,土壤污染监管,环境风险管控 | 合成纤维单(聚合)体制造 |  | 化学工业水污染物排放标准(（DB32/939-2020）) | 表3涉重金属特征污染物排放限值,其他相关排污单位 | DW001废水总排口 | 总锌 | 2025-11-04 |  |  |  |  | 0.15 | 2.0 |  | mg/L | 否 |  |  | 是
江北新区2025年11月废水监督监测 | 南京福邦特东方化工有限公司 | 水环境,大气环境,土壤污染监管,环境风险管控 | 合成纤维单(聚合)体制造 |  | 化学工业水污染物排放标准(（DB32/939-2020）) | 表1企业主要水污染物排放限值,直接排放,有机化学原料制造中涉及丙烯腈-腈纶、... | DW001废水总排口 | 总有机碳 | 2025-11-04 |  |  |  |  | 7.4 | 25 |  | mg/L | 否 |  |  | 是
江北新区2025年11月废水监督监测 | 南京福邦特东方化工有限公司 | 水环境,大气环境,土壤污染监管,环境风险管控 | 合成纤维单(聚合)体制造 |  | 化学工业水污染物排放标准(（DB32/939-2020）) | 表3涉重金属特征污染物排放限值,相关排污单位 | DW001废水总排口 | 总铜 | 2025-11-04 |  |  |  |  | <0.006 | 0.5 |  | mg/L | 否 |  |  | 是
江北新区2025年11月废水监督监测 | 南京福邦特东方化工有限公司 | 水环境,大气环境,土壤污染监管,环境风险管控 | 合成纤维单(聚合)体制造 |  | 化学工业水污染物排放标准(（DB32/939-2020）) | 表1企业主要水污染物排放限值,直接排放,有机化学原料制造；涂料、油墨、颜料及类似产品制造；合成材料制造 | DW001废水总排口 | 石油类 | 2025-11-04 |  |  |  |  | <0.06 | 5 |  | mg/L | 否 |  |  | 是
江北新区2025年11月废水监督监测 | 南京福邦特东方化工有限公司 | 水环境,大气环境,土壤污染监管,环境风险管控 | 合成纤维单(聚合)体制造 |  | 化学工业水污染物排放标准(（DB32/939-2020）) | 表1企业主要水污染物排放限值,直接排放,其他 | DW001废水总排口 | 总氰化物 | 2025-11-04 |  |  |  |  | <0.004 | 0.5 |  | mg/L | 否 |  |  | 是
江北新区2025年11月废水监督监测 | 南京福邦特东方化工有限公司 | 水环境,大气环境,土壤污染监管,环境风险管控 | 合成纤维单(聚合)体制造 |  | 化学工业水污染物排放标准(（DB32/939-2020）) | 表1企业主要水污染物排放限值,直接排放,其他 | DW001废水总排口 | 氨氮（NH3-N） | 2025-11-04 |  |  |  |  | 0.087 | 8 |  | mg/L | 否 |  |  | 是
江北新区2025年11月废水监督监测 | 南京福邦特东方化工有限公司 | 水环境,大气环境,土壤污染监管,环境风险管控 | 合成纤维单(聚合)体制造 |  | 化学工业水污染物排放标准(（DB32/939-2020）) | 表1企业主要水污染物排放限值,直接排放,有机化学原料制造 | DW001废水总排口 | 化学需氧量 | 2025-11-04 |  |  |  |  | 20 | 60 |  | mg/L | 否 |  |  | 是
江北新区2025年11月废水监督监测 | 南京福邦特东方化工有限公司 | 水环境,大气环境,土壤污染监管,环境风险管控 | 合成纤维单(聚合)体制造 |  | 化学工业水污染物排放标准(（DB32/939-2020）) | 表1企业主要水污染物排放限值,直接排放,其他 | DW001废水总排口 | 总磷 | 2025-11-04 |  |  |  |  | 0.08 | 0.5 |  | mg/L | 否 |  |  | 是
江北新区2025年11月废水监督监测 | 南京福邦特东方化工有限公司 | 水环境,大气环境,土壤污染监管,环境风险管控 | 合成纤维单(聚合)体制造 |  | 化学工业主要水污染物排放标准(DB32/939-2006) | 第二类污染物最高允许排放限值,一级标准,一切排污单位 | DW001废水总排口 | pH值 | 2025-11-04 |  |  |  |  | 8.6 | 9 | 6 | 无量纲 | 否 |  |  | 是
江北新区2025年11月废水监督监测 | 南京福邦特东方化工有限公司 | 水环境,大气环境,土壤污染监管,环境风险管控 | 合成纤维单(聚合)体制造 |  | 化学工业水污染物排放标准(（DB32/939-2020）) | 表1企业主要水污染物排放限值,直接排放,一切排污单位 | DW001废水总排口 | 悬浮物 | 2025-11-04 |  |  |  |  | 14 | 30 |  | mg/L | 否 |  |  | 是
江北新区2025年11月废水监督监测 | 南京福邦特东方化工有限公司 | 水环境,大气环境,土壤污染监管,环境风险管控 | 合成纤维单(聚合)体制造 |  | 化学工业水污染物排放标准(（DB32/939-2020）) | 表1企业主要水污染物排放限值,直接排放,一切排污单位 | DW001废水总排口 | 挥发酚 | 2025-11-04 |  |  |  |  | 0.0046 | 0.5 |  | mg/L | 否 |  |  | 是
江北新区2025年11月废水监督监测 | 南京福邦特东方化工有限公司 | 水环境,大气环境,土壤污染监管,环境风险管控 | 合成纤维单(聚合)体制造 |  | 化学工业水污染物排放标准(（DB32/939-2020）) | 表1企业主要水污染物排放限值,直接排放,硝酸工业、硫酸工业有机化学原料制造、肥料制造、油墨工业、炸药、火工及烟火产品制造、合成树脂工业 | DW001废水总排口 | 五日生化需氧量（BOD5） | 2025-11-04 |  |  |  |  | 5.6 | 20 |  | mg/L | 否 |  |  | 是
江北新区2025年11月废水监督监测 | 南京福邦特东方化工有限公司 | 水环境,大气环境,土壤污染监管,环境风险管控 | 合成纤维单(聚合)体制造 |  | 化学工业水污染物排放标准(（DB32/939-2020）) | 表4有机特征污染物排放限值,其他相关排污单位 | DW001废水总排口 | 甲苯 | 2025-11-04 |  |  |  |  | <0.0014 | 0.1 |  | mg/L | 否 |  |  | 是
江北新区2025年11月废水监督监测 | 南京福邦特东方化工有限公司 | 水环境,大气环境,土壤污染监管,环境风险管控 | 合成纤维单(聚合)体制造 |  | 化学工业水污染物排放标准(（DB32/939-2020）) | 表1企业主要水污染物排放限值,直接排放,一切排污单位 | DW001废水总排口 | 可吸附有机卤素化合物（AOX） | 2025-11-04 |  |  |  |  | 0.076 | 1.0 |  | mg/L | 否 |  |  | 是
江北新区2025年11月废水监督监测 | 南京福邦特东方化工有限公司 | 水环境,大气环境,土壤污染监管,环境风险管控 | 合成纤维单(聚合)体制造 |  | 化学工业水污染物排放标准(（DB32/939-2020）) | 表4有机特征污染物排放限值,其他相关排污单位 | DW001废水总排口 | 苯 | 2025-11-04 |  |  |  |  | <0.0014 | 0.1 |  | mg/L | 否 |  |  | 是
江北新区2025年11月废水监督监测 | 南京福邦特东方化工有限公司 | 水环境,大气环境,土壤污染监管,环境风险管控 | 合成纤维单(聚合)体制造 |  | 化学工业水污染物排放标准(（DB32/939-2020）) | 表1企业主要水污染物排放限值,直接排放,一切排污单位 | DW001废水总排口 | 硫化物 | 2025-11-04 |  |  |  |  | <0.01 | 0.5 |  | mg/L | 否 |  |  | 是
江北新区2025年11月废水监督监测 | 南京福邦特东方化工有限公司 | 水环境,大气环境,土壤污染监管,环境风险管控 | 合成纤维单(聚合)体制造 |  | 化学工业水污染物排放标准(（DB32/939-2020）) | 表1企业主要水污染物排放限值,直接排放,有机化学原料制造 | DW001废水总排口 | 总氮 | 2025-11-04 |  |  |  |  | 3.02 | 20 |  | mg/L | 否 |  |  | 是
江北新区2025年11月废水监督监测 | 南京福邦特东方化工有限公司 | 水环境,大气环境,土壤污染监管,环境风险管控 | 合成纤维单(聚合)体制造 |  | 化学工业水污染物排放标准(（DB32/939-2020）) | 表1企业主要水污染物排放限值,直接排放,其他 | DW001废水总排口 | 氟化物 | 2025-11-04 |  |  |  |  | 0.596 | 10 |  | mg/L | 否 |  |  | 是
江北新区2025年11月废水监督监测 | 南京福邦特东方化工有限公司 | 水环境,大气环境,土壤污染监管,环境风险管控 | 合成纤维单(聚合)体制造 |  | 化学工业水污染物排放标准(（DB32/939-2020）) | 表3涉重金属特征污染物排放限值,相关排污单位 | DW001废水总排口 | 总钒 | 2025-11-04 |  |  |  |  | 0.11 | 1.0 |  | mg/L | 否 |  |  | 是
江北新区2025年11月废水监督监测 | 南京胜科水务有限公司 | 水环境,土壤污染监管,环境风险管控 | 污水处理及其再生利用 |  | 化学工业水污染物排放标准(（DB32/939-2020）) | 表4有机特征污染物排放限值,相关排污单位 | DW001总排(DW001) | 二氯甲烷 | 2025-11-13 |  |  |  | 0.0399 | 0.00375 | 0.2 |  | mg/L | 否 |  |  | 是
江北新区2025年11月废水监督监测 | 南京胜科水务有限公司 | 水环境,土壤污染监管,环境风险管控 | 污水处理及其再生利用 |  | 化学工业水污染物排放标准(（DB32/939-2020）) | 表4有机特征污染物排放限值,相关排污单位 | DW001总排(DW001) | 苯酚 | 2025-11-13 |  |  |  | <0.0001 | <0.0001 | 0.3 |  | mg/L | 否 |  |  | 是
江北新区2025年11月废水监督监测 | 南京胜科水务有限公司 | 水环境,土壤污染监管,环境风险管控 | 污水处理及其再生利用 |  | 化学工业水污染物排放标准(（DB32/939-2020）) | 表2化工集中区废水处理厂主要水污染物排放限值 | DW001总排(DW001) | 总氮 | 2025-11-13 |  |  |  | 23 | 8.42 | 15 |  | mg/L | 否 |  |  | 是
江北新区2025年11月废水监督监测 | 南京胜科水务有限公司 | 水环境,土壤污染监管,环境风险管控 | 污水处理及其再生利用 |  |  |  | DW001总排(DW001) | 六氯苯 | 2025-11-13 |  |  |  | <0.000003 | <0.000003 |  |  | mg/L | 否 |  |  | 否
江北新区2025年11月废水监督监测 | 南京胜科水务有限公司 | 水环境,土壤污染监管,环境风险管控 | 污水处理及其再生利用 |  | 化学工业水污染物排放标准(（DB32/939-2020）) | 表2化工集中区废水处理厂主要水污染物排放限值 | DW001总排(DW001) | 全盐量 | 2025-11-13 |  |  |  | 2890 | 2540 | 10000 |  | mg/L | 否 |  |  | 是
江北新区2025年11月废水监督监测 | 南京胜科水务有限公司 | 水环境,土壤污染监管,环境风险管控 | 污水处理及其再生利用 |  | 化学工业水污染物排放标准(（DB32/939-2020）) | 表4有机特征污染物排放限值,相关排污单位 | DW001总排(DW001) | 三氯甲烷 | 2025-11-13 |  |  |  | 0.0162 | 0.00296 | 0.3 |  | mg/L | 否 |  |  | 是
江北新区2025年11月废水监督监测 | 南京胜科水务有限公司 | 水环境,土壤污染监管,环境风险管控 | 污水处理及其再生利用 |  |  |  | DW001总排(DW001) | 1，2，4-三氯苯 | 2025-11-13 |  |  |  | <0.00008 | <0.00008 |  |  | mg/L | 否 |  |  | 否
江北新区2025年11月废水监督监测 | 南京胜科水务有限公司 | 水环境,土壤污染监管,环境风险管控 | 污水处理及其再生利用 |  | 化学工业水污染物排放标准(（DB32/939-2020）) | 表4有机特征污染物排放限值,其他相关排污单位 | DW001总排(DW001) | 甲苯 | 2025-11-13 |  |  |  | <0.0014 | <0.0014 | 0.1 |  | mg/L | 否 |  |  | 是
江北新区2025年11月废水监督监测 | 南京胜科水务有限公司 | 水环境,土壤污染监管,环境风险管控 | 污水处理及其再生利用 |  | 化学工业水污染物排放标准(（DB32/939-2020）) | 表4有机特征污染物排放限值,相关排污单位 | DW001总排(DW001) | 乙苯 | 2025-11-13 |  |  |  | 0.00614 | <0.0008 | 0.4 |  | mg/L | 否 |  |  | 是
江北新区2025年11月废水监督监测 | 南京胜科水务有限公司 | 水环境,土壤污染监管,环境风险管控 | 污水处理及其再生利用 |  | 化学工业水污染物排放标准(（DB32/939-2020）) | 表4有机特征污染物排放限值,相关排污单位 | DW001总排(DW001) | 硝基苯类 | 2025-11-13 |  |  |  | <0.0002 | <0.0002 | 2 |  | mg/L | 否 |  |  | 是
江北新区2025年11月废水监督监测 | 南京胜科水务有限公司 | 水环境,土壤污染监管,环境风险管控 | 污水处理及其再生利用 |  | 化学工业水污染物排放标准(（DB32/939-2020）) | 表2化工集中区废水处理厂主要水污染物排放限值 | DW001总排(DW001) | 氨氮（NH3-N） | 2025-11-13 |  |  |  | 7.27 | 0.611 | 5 |  | mg/L | 否 |  |  | 是
江北新区2025年11月废水监督监测 | 南京胜科水务有限公司 | 水环境,土壤污染监管,环境风险管控 | 污水处理及其再生利用 |  | 不评价的项目(null) | 废水不评价的项目 | DW001总排(DW001) | 总氯 | 2025-11-13 |  |  |  | 0.43 | 0.22 |  |  | mg/L | 否 |  |  | 否
江北新区2025年11月废水监督监测 | 南京胜科水务有限公司 | 水环境,土壤污染监管,环境风险管控 | 污水处理及其再生利用 |  | 污水综合排放标准(GB8978-1996) | （表4）第二类污染物最高允许排放浓度（1998年1月1日后建的单位）,传染病、结核病医院污水,三级标准 | DW001总排(DW001) | 粪大肠菌群数 | 2025-11-13 |  |  |  | 260 | <20 | 1000 |  | MPN/L | 否 |  |  | 是
江北新区2025年11月废水监督监测 | 南京胜科水务有限公司 | 水环境,土壤污染监管,环境风险管控 | 污水处理及其再生利用 |  | 化学工业水污染物排放标准(（DB32/939-2020）) | 表4有机特征污染物排放限值,相关排污单位 | DW001总排(DW001) | 丙烯腈 | 2025-11-13 |  |  |  | <0.6 | <0.6 | 2 |  | mg/L | 否 |  |  | 是
江北新区2025年11月废水监督监测 | 南京胜科水务有限公司 | 水环境,土壤污染监管,环境风险管控 | 污水处理及其再生利用 |  | 化学工业水污染物排放标准(（DB32/939-2020）) | 表2化工集中区废水处理厂主要水污染物排放限值 | DW001总排(DW001) | 悬浮物 | 2025-11-13 |  |  |  | 72 | 6 | 20 |  | mg/L | 否 |  |  | 是
江北新区2025年11月废水监督监测 | 南京胜科水务有限公司 | 水环境,土壤污染监管,环境风险管控 | 污水处理及其再生利用 |  | 化学工业水污染物排放标准(（DB32/939-2020）) | 表4有机特征污染物排放限值,其他相关排污单位 | DW001总排(DW001) | 苯乙烯 | 2025-11-13 |  |  |  | <0.0006 | <0.0006 | 0.2 |  | mg/L | 否 |  |  | 是
江北新区2025年11月废水监督监测 | 南京胜科水务有限公司 | 水环境,土壤污染监管,环境风险管控 | 污水处理及其再生利用 |  | 化学工业水污染物排放标准(（DB32/939-2020）) | 表2化工集中区废水处理厂主要水污染物排放限值 | DW001总排(DW001) | 硫化物 | 2025-11-13 |  |  |  | 0.05 | 0.03 | 0.5 |  | mg/L | 否 |  |  | 是
江北新区2025年11月废水监督监测 | 南京胜科水务有限公司 | 水环境,土壤污染监管,环境风险管控 | 污水处理及其再生利用 |  |  |  | DW001总排(DW001) | 1，2，3-三氯苯 | 2025-11-13 |  |  |  | <0.00008 | <0.00008 |  |  | mg/L | 否 |  |  | 否
江北新区2025年11月废水监督监测 | 南京胜科水务有限公司 | 水环境,土壤污染监管,环境风险管控 | 污水处理及其再生利用 |  | 污水综合排放标准(GB8978-1996) | （表4）第二类污染物最高允许排放浓度（1998年1月1日后建的单位）,一切排污单位 ,一级标准 | DW001总排(DW001) | 对硝基氯苯 | 2025-11-13 |  |  |  | <0.00005 | <0.00005 | 0.5 |  | mg/L | 否 |  |  | 是
江北新区2025年11月废水监督监测 | 南京胜科水务有限公司 | 水环境,土壤污染监管,环境风险管控 | 污水处理及其再生利用 |  | 化学工业水污染物排放标准(（DB32/939-2020）) | 表2化工集中区废水处理厂主要水污染物排放限值 | DW001总排(DW001) | 挥发酚 | 2025-11-13 |  |  |  | 0.093 | 0.079 | 0.5 |  | mg/L | 否 |  |  | 是
江北新区2025年11月废水监督监测 | 南京胜科水务有限公司 | 水环境,土壤污染监管,环境风险管控 | 污水处理及其再生利用 |  | 化学工业挥发性有机物排放标准(DB32/3151—2016) | 挥发性有机物及臭气浓度排放限值,最高允许排放浓度 | DW001总排(DW001) | 丙烯酰胺 | 2025-11-13 |  |  |  | <0.00007 | <0.00007 | 0.005 |  | mg/m3 | 否 |  |  | 是
江北新区2025年11月废水监督监测 | 南京胜科水务有限公司 | 水环境,土壤污染监管,环境风险管控 | 污水处理及其再生利用 |  |  |  | DW001总排(DW001) | 1，2，3，4-四氯苯 | 2025-11-13 |  |  |  | <0.00002 | <0.00002 |  |  | mg/L | 否 |  |  | 否
江北新区2025年11月废水监督监测 | 南京胜科水务有限公司 | 水环境,土壤污染监管,环境风险管控 | 污水处理及其再生利用 |  | 化学工业水污染物排放标准(（DB32/939-2020）) | 表3涉重金属特征污染物排放限值,相关排污单位 | DW001总排(DW001) | 总铜 | 2025-11-13 |  |  |  | <0.05 | <0.05 | 0.5 |  | mg/L | 否 |  |  | 是
江北新区2025年11月废水监督监测 | 南京胜科水务有限公司 | 水环境,土壤污染监管,环境风险管控 | 污水处理及其再生利用 |  | 南京胜科水务有限公司排污许可证(91320100745391480F001Q) | 水污染物排放限值 | DW001总排(DW001) | 2，4，6-三氯酚 | 2025-11-13 |  |  |  | <0.0001 | <0.0001 |  |  | mg/L | 否 |  |  | 否
江北新区2025年11月废水监督监测 | 南京胜科水务有限公司 | 水环境,土壤污染监管,环境风险管控 | 污水处理及其再生利用 |  | 化学工业水污染物排放标准（地标）(DB32/939-2020) | 化学原料及化学制品制造业表一限值 | DW001总排(DW001) | pH值 | 2025-11-13 |  |  |  | 7.2 | 7.7 | 9 | 6 | 无量纲 | 否 |  |  | 是
江北新区2025年11月废水监督监测 | 南京胜科水务有限公司 | 水环境,土壤污染监管,环境风险管控 | 污水处理及其再生利用 |  | 不评价的项目(null) | 废水不评价的项目 | DW001总排(DW001) | 硝酸盐氮 | 2025-11-13 |  |  |  | 8.05 | 5.44 |  |  | mg/L | 否 |  |  | 否
江北新区2025年11月废水监督监测 | 南京胜科水务有限公司 | 水环境,土壤污染监管,环境风险管控 | 污水处理及其再生利用 |  |  |  | DW001总排(DW001) | 1，3，5-三氯苯 | 2025-11-13 |  |  |  | <0.00011 | <0.00011 |  |  | mg/L | 否 |  |  | 否
江北新区2025年11月废水监督监测 | 南京胜科水务有限公司 | 水环境,土壤污染监管,环境风险管控 | 污水处理及其再生利用 |  | 化学工业水污染物排放标准(（DB32/939-2020）) | 表4有机特征污染物排放限值,相关排污单位 | DW001总排(DW001) | 2，4-二氯酚 | 2025-11-13 |  |  |  | <0.0002 | <0.0002 | 0.6 |  | mg/L | 否 |  |  | 是
江北新区2025年11月废水监督监测 | 南京胜科水务有限公司 | 水环境,土壤污染监管,环境风险管控 | 污水处理及其再生利用 |  | 化学工业水污染物排放标准(（DB32/939-2020）) | 表4有机特征污染物排放限值,相关排污单位 | DW001总排(DW001) | 吡啶 | 2025-11-13 |  |  |  | <0.03 | <0.03 | 2 |  | mg/L | 否 |  |  | 是
江北新区2025年11月废水监督监测 | 南京胜科水务有限公司 | 水环境,土壤污染监管,环境风险管控 | 污水处理及其再生利用 |  | 化学工业水污染物排放标准(（DB32/939-2020）) | 表4有机特征污染物排放限值 | DW001总排(DW001) | 四氯甲烷（四氯化碳） | 2025-11-13 |  |  |  | <0.0015 | <0.0015 | 0.03 |  | mg/L | 否 |  |  | 是
江北新区2025年11月废水监督监测 | 南京胜科水务有限公司 | 水环境,土壤污染监管,环境风险管控 | 污水处理及其再生利用 |  | 不评价的项目(null) | 废水不评价的项目 | DW001总排(DW001) | 百草枯离子 | 2025-11-13 |  |  |  | <0.0003 | <0.0003 |  |  | mg/L | 否 |  |  | 否
江北新区2025年11月废水监督监测 | 南京胜科水务有限公司 | 水环境,土壤污染监管,环境风险管控 | 污水处理及其再生利用 |  | 污水综合排放标准(GB8978-1996) | （表4）第二类污染物最高允许排放浓度（1998年1月1日后建的单位）,一切排污单位 ,一级标准 | DW001总排(DW001) | 磷酸盐（以P计） | 2025-11-13 |  |  |  | 0.24 | 0.03 | 0.5 |  | mg/L | 否 |  |  | 是
江北新区2025年11月废水监督监测 | 南京胜科水务有限公司 | 水环境,土壤污染监管,环境风险管控 | 污水处理及其再生利用 |  | 污水综合排放标准(GB8978-1996) | （表4）第二类污染物最高允许排放浓度（1998年1月1日后建的单位）,一切排污单位 ,一级标准 | DW001总排(DW001) | 动植物油 | 2025-11-13 |  |  |  | 0.43 | 0.11 | 10 |  | mg/L | 否 |  |  | 是
江北新区2025年11月废水监督监测 | 南京胜科水务有限公司 | 水环境,土壤污染监管,环境风险管控 | 污水处理及其再生利用 |  | 化学工业水污染物排放标准(（DB32/939-2020）) | 表3涉重金属特征污染物排放限值,其他相关排污单位 | DW001总排(DW001) | 六价铬 | 2025-11-13 |  |  |  | 0.008 | 0.007 | 0.2 |  | mg/L | 否 |  |  | 是
江北新区2025年11月废水监督监测 | 南京胜科水务有限公司 | 水环境,土壤污染监管,环境风险管控 | 污水处理及其再生利用 |  | 化学工业水污染物排放标准(（DB32/939-2020）) | 表3涉重金属特征污染物排放限值,相关排污单位 | DW001总排(DW001) | 总银 | 2025-11-13 |  |  |  | <0.02 | <0.02 | 0.3 |  | mg/L | 否 |  |  | 是
江北新区2025年11月废水监督监测 | 南京胜科水务有限公司 | 水环境,土壤污染监管,环境风险管控 | 污水处理及其再生利用 |  | 化学工业水污染物排放标准(（DB32/939-2020）) | 表2化工集中区废水处理厂主要水污染物排放限值 | DW001总排(DW001) | 总氰化物 | 2025-11-13 |  |  |  | 0.008 | 0.005 | 0.2 |  | mg/L | 否 |  |  | 是
江北新区2025年11月废水监督监测 | 南京胜科水务有限公司 | 水环境,土壤污染监管,环境风险管控 | 污水处理及其再生利用 |  | 污水综合排放标准(GB8978-1996) | （表1）第一类污染物最高允许排放浓度 | DW001总排(DW001) | 苯并(a)芘 | 2025-11-13 |  |  |  | <0.000004 | <0.000004 | 0.00003 |  | mg/L | 否 |  |  | 是
江北新区2025年11月废水监督监测 | 南京胜科水务有限公司 | 水环境,土壤污染监管,环境风险管控 | 污水处理及其再生利用 |  | 化学工业水污染物排放标准(（DB32/939-2020）) | 表4有机特征污染物排放限值,其他相关排污单位 | DW001总排(DW001) | 苯胺类 | 2025-11-13 |  |  |  | <0.03 | <0.03 | 0.5 |  | mg/L | 否 |  |  | 是
江北新区2025年11月废水监督监测 | 南京胜科水务有限公司 | 水环境,土壤污染监管,环境风险管控 | 污水处理及其再生利用 |  | 污水综合排放标准(GB8978-1996) | （表4）第二类污染物最高允许排放浓度（1998年1月1日后建的单位）,一切排污单位 ,一级标准 | DW001总排(DW001) | 阴离子表面活性剂（LAS） | 2025-11-13 |  |  |  | 0.077 | 0.059 | 5.0 |  | mg/L | 否 |  |  | 是
江北新区2025年11月废水监督监测 | 南京胜科水务有限公司 | 水环境,土壤污染监管,环境风险管控 | 污水处理及其再生利用 |  | 不评价的项目(null) | 废水不评价的项目 | DW001总排(DW001) | 甲醇 | 2025-11-13 |  |  |  | <0.2 | <0.2 |  |  | mg/L | 否 |  |  | 否
江北新区2025年11月废水监督监测 | 南京胜科水务有限公司 | 水环境,土壤污染监管,环境风险管控 | 污水处理及其再生利用 |  |  |  | DW001总排(DW001) | 1,4-二氯苯 | 2025-11-13 |  |  |  | <0.00023 | <0.00023 |  |  | mg/L | 否 |  |  | 否
江北新区2025年11月废水监督监测 | 南京胜科水务有限公司 | 水环境,土壤污染监管,环境风险管控 | 污水处理及其再生利用 |  | 化学工业水污染物排放标准(（DB32/939-2020）) | 表3涉重金属特征污染物排放限值,其他相关排污单位 | DW001总排(DW001) | 总镍 | 2025-11-13 |  |  |  | <0.05 | <0.05 | 0.5 |  | mg/L | 否 |  |  | 是
江北新区2025年11月废水监督监测 | 南京胜科水务有限公司 | 水环境,土壤污染监管,环境风险管控 | 污水处理及其再生利用 |  | 化学工业水污染物排放标准(（DB32/939-2020）) | 表3涉重金属特征污染物排放限值,其他相关排污单位 | DW001总排(DW001) | 总锌 | 2025-11-13 |  |  |  | 0.11 | <0.05 | 2.0 |  | mg/L | 否 |  |  | 是
江北新区2025年11月废水监督监测 | 南京胜科水务有限公司 | 水环境,土壤污染监管,环境风险管控 | 污水处理及其再生利用 |  | 化学工业水污染物排放标准(（DB32/939-2020）) | 表2化工集中区废水处理厂主要水污染物排放限值 | DW001总排(DW001) | 氟化物 | 2025-11-13 |  |  |  | 3.23 | 2.83 | 8 |  | mg/L | 否 |  |  | 是
江北新区2025年11月废水监督监测 | 南京胜科水务有限公司 | 水环境,土壤污染监管,环境风险管控 | 污水处理及其再生利用 |  | 污水综合排放标准(GB8978-1996) | （表4）第二类污染物最高允许排放浓度（1998年1月1日后建的单位）,一切排污单位 ,一级标准 | DW001总排(DW001) | 间一甲酚 | 2025-11-13 |  |  |  | <0.0002 | <0.0002 | 0.1 |  | mg/L | 否 |  |  | 是
江北新区2025年11月废水监督监测 | 南京胜科水务有限公司 | 水环境,土壤污染监管,环境风险管控 | 污水处理及其再生利用 |  | 污水综合排放标准(GB8978-1996) | （表4）第二类污染物最高允许排放浓度（1998年1月1日后建的单位）,一切排污单位 ,一级标准 | DW001总排(DW001) | 2，4-二硝基氯苯 | 2025-11-13 |  |  |  | <0.00004 | <0.00004 | 0.5 |  | mg/L | 否 |  |  | 是
江北新区2025年11月废水监督监测 | 南京胜科水务有限公司 | 水环境,土壤污染监管,环境风险管控 | 污水处理及其再生利用 |  | 化学工业水污染物排放标准(（DB32/939-2020）) | 表2化工集中区废水处理厂主要水污染物排放限值 | DW001总排(DW001) | 总有机碳 | 2025-11-13 |  |  |  | 44.7 | 15.1 | 20 |  | mg/L | 否 |  |  | 是
江北新区2025年11月废水监督监测 | 南京胜科水务有限公司 | 水环境,土壤污染监管,环境风险管控 | 污水处理及其再生利用 |  | 化学工业水污染物排放标准(（DB32/939-2020）) | 表4有机特征污染物排放限值,相关排污单位 | DW001总排(DW001) | 1，2-二氯乙烷 | 2025-11-13 |  |  |  | <0.0014 | <0.0014 | 0.3 |  | mg/L | 否 |  |  | 是
江北新区2025年11月废水监督监测 | 南京胜科水务有限公司 | 水环境,土壤污染监管,环境风险管控 | 污水处理及其再生利用 |  |  |  | DW001总排(DW001) | 急性毒性 | 2025-11-13 |  |  |  | 0.29 | 0.22 |  |  | mg/L | 否 |  |  | 否
江北新区2025年11月废水监督监测 | 南京胜科水务有限公司 | 水环境,土壤污染监管,环境风险管控 | 污水处理及其再生利用 |  | 化学工业水污染物排放标准(（DB32/939-2020）) | 表4有机特征污染物排放限值 | DW001总排(DW001) | 四氯乙烯 | 2025-11-13 |  |  |  | <0.0012 | <0.0012 | 0.1 |  | mg/L | 否 |  |  | 是
江北新区2025年11月废水监督监测 | 南京胜科水务有限公司 | 水环境,土壤污染监管,环境风险管控 | 污水处理及其再生利用 |  | 化学工业水污染物排放标准(（DB32/939-2020）) | 表4有机特征污染物排放限值,相关排污单位 | DW001总排(DW001) | 甲醛 | 2025-11-13 |  |  |  | 0.43 | 0.31 | 1 |  | mg/L | 否 |  |  | 是
江北新区2025年11月废水监督监测 | 南京胜科水务有限公司 | 水环境,土壤污染监管,环境风险管控 | 污水处理及其再生利用 |  |  |  | DW001总排(DW001) | 1，2，4，5-四氯苯 | 2025-11-13 |  |  |  | <0.00001 | <0.00001 |  |  | mg/L | 否 |  |  | 否
江北新区2025年11月废水监督监测 | 南京胜科水务有限公司 | 水环境,土壤污染监管,环境风险管控 | 污水处理及其再生利用 |  |  |  | DW001总排(DW001) | 一氯甲烷 | 2025-11-13 |  |  |  | <0.0002 | <0.0002 |  |  | mg/L | 否 |  |  | 否
江北新区2025年11月废水监督监测 | 南京胜科水务有限公司 | 水环境,土壤污染监管,环境风险管控 | 污水处理及其再生利用 |  | 化学工业水污染物排放标准(（DB32/939-2020）) | 表4有机特征污染物排放限值,相关排污单位 | DW001总排(DW001) | 二甲苯（总量） | 2025-11-13 |  |  |  | 0.01049 | <0.0006 | 0.4 |  | mg/L | 否 |  |  | 是
江北新区2025年11月废水监督监测 | 南京胜科水务有限公司 | 水环境,土壤污染监管,环境风险管控 | 污水处理及其再生利用 |  | 化学工业水污染物排放标准(（DB32/939-2020）) | 表3涉重金属特征污染物排放限值,其他相关排污单位 | DW001总排(DW001) | 总铬 | 2025-11-13 |  |  |  | <0.03 | <0.03 | 0.5 |  | mg/L | 否 |  |  | 是
江北新区2025年11月废水监督监测 | 南京胜科水务有限公司 | 水环境,土壤污染监管,环境风险管控 | 污水处理及其再生利用 |  | 化学工业水污染物排放标准(（DB32/939-2020）) | 表3涉重金属特征污染物排放限值,其他相关排污单位 | DW001总排(DW001) | 总镉 | 2025-11-13 |  |  |  | <0.005 | <0.005 | 0.1 |  | mg/L | 否 |  |  | 是
江北新区2025年11月废水监督监测 | 南京胜科水务有限公司 | 水环境,土壤污染监管,环境风险管控 | 污水处理及其再生利用 |  | 化学工业水污染物排放标准(（DB32/939-2020）) | 表2化工集中区废水处理厂主要水污染物排放限值 | DW001总排(DW001) | 化学需氧量 | 2025-11-13 |  |  |  | 71 | 33 | 50 |  | mg/L | 否 |  |  | 是
江北新区2025年11月废水监督监测 | 南京胜科水务有限公司 | 水环境,土壤污染监管,环境风险管控 | 污水处理及其再生利用 |  | 化学工业水污染物排放标准(（DB32/939-2020）) | 表3涉重金属特征污染物排放限值,基础化学原料制造,合成材料制造,其他相关排污单位 | DW001总排(DW001) | 总汞 | 2025-11-13 |  |  |  | <0.00004 | <0.00004 | 0.01 |  | mg/L | 否 |  |  | 是
江北新区2025年11月废水监督监测 | 南京胜科水务有限公司 | 水环境,土壤污染监管,环境风险管控 | 污水处理及其再生利用 |  | 化学工业水污染物排放标准(（DB32/939-2020）) | 表4有机特征污染物排放限值,其他相关排污单位 | DW001总排(DW001) | 苯 | 2025-11-13 |  |  |  | <0.0014 | <0.0014 | 0.1 |  | mg/L | 否 |  |  | 是
江北新区2025年11月废水监督监测 | 南京胜科水务有限公司 | 水环境,土壤污染监管,环境风险管控 | 污水处理及其再生利用 |  | 不评价的项目(null) | 废水不评价的项目 | DW001总排(DW001) | 乙腈 | 2025-11-13 |  |  |  | <0.1 | <0.1 |  |  | mg/L | 否 |  |  | 否
江北新区2025年11月废水监督监测 | 南京胜科水务有限公司 | 水环境,土壤污染监管,环境风险管控 | 污水处理及其再生利用 |  | 化学工业水污染物排放标准(（DB32/939-2020）) | 表3涉重金属特征污染物排放限值,相关排污单位 | DW001总排(DW001) | 总砷 | 2025-11-13 |  |  |  | 0.0078 | 0.0078 | 0.3 |  | mg/L | 否 |  |  | 否
江北新区2025年11月废水监督监测 | 南京胜科水务有限公司 | 水环境,土壤污染监管,环境风险管控 | 污水处理及其再生利用 |  |  |  | DW001总排(DW001) | 1，3-二氯苯 | 2025-11-13 |  |  |  | <0.00035 | <0.00035 |  |  | mg/L | 否 |  |  | 否
江北新区2025年11月废水监督监测 | 南京胜科水务有限公司 | 水环境,土壤污染监管,环境风险管控 | 污水处理及其再生利用 |  |  |  | DW001总排(DW001) | 1,2-二氯苯 | 2025-11-13 |  |  |  | <0.00029 | <0.00029 |  |  | mg/L | 否 |  |  | 否
江北新区2025年11月废水监督监测 | 南京胜科水务有限公司 | 水环境,土壤污染监管,环境风险管控 | 污水处理及其再生利用 |  |  |  | DW001总排(DW001) | 五氯苯 | 2025-11-13 |  |  |  | <0.000003 | <0.000003 |  |  | mg/L | 否 |  |  | 否
江北新区2025年11月废水监督监测 | 南京胜科水务有限公司 | 水环境,土壤污染监管,环境风险管控 | 污水处理及其再生利用 |  | 化学工业水污染物排放标准(（DB32/939-2020）) | 表3涉重金属特征污染物排放限值,其他相关排污单位 | DW001总排(DW001) | 总锰 | 2025-11-13 |  |  |  | 0.37 | <0.01 | 2.0 |  | mg/L | 否 |  |  | 是
江北新区2025年11月废水监督监测 | 南京胜科水务有限公司 | 水环境,土壤污染监管,环境风险管控 | 污水处理及其再生利用 |  | 化学工业水污染物排放标准(（DB32/939-2020）) | 表1企业主要水污染物排放限值,特别排放,硝酸工业、硫酸工业、有机化学原料制造、肥料制造、油墨工业、炸药、火工及焰火产品制造、合成树脂工业 | DW001总排(DW001) | 五日生化需氧量（BOD5） | 2025-11-13 |  |  |  | 26.1 | 11.4 | 20 |  | mg/L | 否 |  |  | 是
江北新区2025年11月废水监督监测 | 南京胜科水务有限公司 | 水环境,土壤污染监管,环境风险管控 | 污水处理及其再生利用 |  | 不评价的项目(null) | 废水不评价的项目 | DW001总排(DW001) | 氯化物 | 2025-11-13 |  |  |  | 934 | 854 |  |  | mg/L | 否 |  |  | 否
江北新区2025年11月废水监督监测 | 南京胜科水务有限公司 | 水环境,土壤污染监管,环境风险管控 | 污水处理及其再生利用 |  | 化学工业水污染物排放标准(（DB32/939-2020）) | 表3涉重金属特征污染物排放限值,其他相关排污单位 | DW001总排(DW001) | 总铅 | 2025-11-13 |  |  |  | <0.07 | <0.07 | 0.5 |  | mg/L | 否 |  |  | 是
江北新区2025年11月废水监督监测 | 南京胜科水务有限公司 | 水环境,土壤污染监管,环境风险管控 | 污水处理及其再生利用 |  |  |  | DW001总排(DW001) | 丙酮 | 2025-11-13 |  |  |  | <0.02 | <0.02 |  |  | mg/L | 否 |  |  | 否
江北新区2025年11月废水监督监测 | 南京胜科水务有限公司 | 水环境,土壤污染监管,环境风险管控 | 污水处理及其再生利用 |  | 化学工业水污染物排放标准(（DB32/939-2020）) | 表2化工集中区废水处理厂主要水污染物排放限值 | DW001总排(DW001) | 石油类 | 2025-11-13 |  |  |  | 0.47 | <0.06 | 3 |  | mg/L | 否 |  |  | 是
江北新区2025年11月废水监督监测 | 南京胜科水务有限公司 | 水环境,土壤污染监管,环境风险管控 | 污水处理及其再生利用 |  |  |  | DW001总排(DW001) | 1，2，3，5-四氯苯 | 2025-11-13 |  |  |  | <0.00002 | <0.00002 |  |  | mg/L | 否 |  |  | 否
江北新区2025年11月废水监督监测 | 南京胜科水务有限公司 | 水环境,土壤污染监管,环境风险管控 | 污水处理及其再生利用 |  |  |  | DW001总排(DW001) | 氯苯 | 2025-11-13 |  |  |  | <0.012 | <0.012 |  |  | mg/L | 否 |  |  | 否
江北新区2025年11月废水监督监测 | 南京胜科水务有限公司 | 水环境,土壤污染监管,环境风险管控 | 污水处理及其再生利用 |  |  |  | DW001总排(DW001) | 总钒 | 2025-11-13 |  |  |  | 0.02 | <0.01 | 1 | 0 | mg/L | 否 |  |  | 否
江北新区2025年11月废水监督监测 | 南京胜科水务有限公司 | 水环境,土壤污染监管,环境风险管控 | 污水处理及其再生利用 |  | 化学工业水污染物排放标准(（DB32/939-2020）) | 表2化工集中区废水处理厂主要水污染物排放限值 | DW001总排(DW001) | 可吸附有机卤素化合物（AOX） | 2025-11-13 |  |  |  | <0.0097 | <0.0097 | 0.5 |  | mg/L | 否 |  |  | 是
江北新区2025年11月废水监督监测 | 南京胜科水务有限公司 | 水环境,土壤污染监管,环境风险管控 | 污水处理及其再生利用 |  | 化学工业水污染物排放标准(（DB32/939-2020）) | 表2化工集中区废水处理厂主要水污染物排放限值 | DW001总排(DW001) | 色度 | 2025-11-13 |  |  |  | 20 | 2 | 30 |  | 倍 | 否 |  |  | 是
江北新区2025年11月废水监督监测 | 南京胜科水务有限公司 | 水环境,土壤污染监管,环境风险管控 | 污水处理及其再生利用 |  | 化学工业水污染物排放标准(（DB32/939-2020）) | 表2化工集中区废水处理厂主要水污染物排放限值 | DW001总排(DW001) | 总磷 | 2025-11-13 |  |  |  | 0.75 | 0.08 | 0.5 |  | mg/L | 否 |  |  | 是
江北新区2025年11月废水监督监测 | 南京胜科水务有限公司 | 水环境,土壤污染监管,环境风险管控 | 污水处理及其再生利用 |  | 不评价的项目(null) | 废水不评价的项目 | DW001总排(DW001) | 水温 | 2025-11-13 |  |  |  | 23.6 | 19.5 |  |  | °C | 否 |  |  | 否
江北新区2025年11月废水监督监测 | 贺利氏贵金属技术（中国）有限公司 | 水环境,大气环境,土壤污染监管,环境风险管控 | 化学试剂和助剂制造 |  | 《南京江北新区新材料科技园企业污水排放管理规定（2020年版）》（宁新区新科办发〔2020〕73号）(宁新区新科办发〔2020〕73号) | 第二类污染物接管标准 | 290总排口DW002 | pH值 | 2025-11-14 |  |  |  |  | 8.0 | 9 | 6 | 无量纲 | 否 |  |  | 是
江北新区2025年11月废水监督监测 | 贺利氏贵金属技术（中国）有限公司 | 水环境,大气环境,土壤污染监管,环境风险管控 | 化学试剂和助剂制造 |  | 不评价(null) | 废水 | 290总排口DW002 | 粪大肠菌群 | 2025-11-14 |  |  |  |  | <20 |  |  | MPN/L | 否 |  |  | 否
江北新区2025年11月废水监督监测 | 贺利氏贵金属技术（中国）有限公司 | 水环境,大气环境,土壤污染监管,环境风险管控 | 化学试剂和助剂制造 |  | 污水综合排放标准(GB8978-1996) | （表1）第一类污染物最高允许排放浓度 | 290重金属排口DW001 | 总汞 | 2025-11-14 |  |  |  |  | <0.00004 | 0.05 |  | mg/L | 否 |  |  | 是
江北新区2025年11月废水监督监测 | 贺利氏贵金属技术（中国）有限公司 | 水环境,大气环境,土壤污染监管,环境风险管控 | 化学试剂和助剂制造 |  | 污水综合排放标准(GB8978-1996) | （表1）第一类污染物最高允许排放浓度 | 290重金属排口DW001 | 六价铬 | 2025-11-14 |  |  |  |  | 0.156 | 0.5 |  | mg/L | 否 |  |  | 是
江北新区2025年11月废水监督监测 | 贺利氏贵金属技术（中国）有限公司 | 水环境,大气环境,土壤污染监管,环境风险管控 | 化学试剂和助剂制造 |  | 污水综合排放标准(GB8978-1996) | （表1）第一类污染物最高允许排放浓度 | 290重金属排口DW001 | 总镉 | 2025-11-14 |  |  |  |  | <0.005 | 0.1 |  | mg/L | 否 |  |  | 是
江北新区2025年11月废水监督监测 | 贺利氏贵金属技术（中国）有限公司 | 水环境,大气环境,土壤污染监管,环境风险管控 | 化学试剂和助剂制造 |  | 污水综合排放标准(GB8978-1996) | （表1）第一类污染物最高允许排放浓度 | 290重金属排口DW001 | 总铅 | 2025-11-14 |  |  |  |  | <0.07 | 1.0 |  | mg/L | 否 |  |  | 是
江北新区2025年11月废水监督监测 | 贺利氏贵金属技术（中国）有限公司 | 水环境,大气环境,土壤污染监管,环境风险管控 | 化学试剂和助剂制造 |  | 污水综合排放标准(GB8978-1996) | （表1）第一类污染物最高允许排放浓度 | 290重金属排口DW001 | 总砷 | 2025-11-14 |  |  |  |  | <0.0003 | 0.5 |  | mg/L | 否 |  |  | 是
江北新区2025年11月废水监督监测 | 贺利氏贵金属技术（中国）有限公司 | 水环境,大气环境,土壤污染监管,环境风险管控 | 化学试剂和助剂制造 |  | 污水综合排放标准(GB8978-1996) | （表1）第一类污染物最高允许排放浓度 | 290重金属排口DW001 | 总铬 | 2025-11-14 |  |  |  |  | 0.38 | 1.5 |  | mg/L | 否 |  |  | 是
江北新区2025年11月废水监督监测 | 贺利氏贵金属技术（中国）有限公司 | 水环境,大气环境,土壤污染监管,环境风险管控 | 化学试剂和助剂制造 |  | 污水综合排放标准(GB8978-1996) | （表1）第一类污染物最高允许排放浓度 | 290重金属排口DW001 | 总银 | 2025-11-14 |  |  |  |  | <0.02 | 0.5 |  | mg/L | 否 |  |  | 是
江北新区2025年11月废水监督监测 | 贺利氏贵金属技术（中国）有限公司 | 水环境,大气环境,土壤污染监管,环境风险管控 | 化学试剂和助剂制造 |  | 污水综合排放标准(GB8978-1996) | （表1）第一类污染物最高允许排放浓度 | 290重金属排口DW001 | 总镍 | 2025-11-14 |  |  |  |  | <0.05 | 1.0 |  | mg/L | 否 |  |  | 是
江北新区2025年11月废水监督监测 | 贺利氏贵金属技术（中国）有限公司 | 水环境,大气环境,土壤污染监管,环境风险管控 | 化学试剂和助剂制造 |  | 贺利氏贵金属技术（中国）有限公司排污许可证(91320100MA1MCURF02001V) | 水污染物排放限值 | DW002 290总排口(DW002) | 总氮 | 2025-11-14 |  |  |  |  | 1.78 | 70 |  | mg/L | 否 |  |  | 是
江北新区2025年11月废水监督监测 | 贺利氏贵金属技术（中国）有限公司 | 水环境,大气环境,土壤污染监管,环境风险管控 | 化学试剂和助剂制造 |  | 不评价的项目(null) | 废水不评价的项目 | DW002 290总排口(DW002) | 氯化物 | 2025-11-14 |  |  |  |  | 1940 |  |  | mg/L | 否 |  |  | 否
江北新区2025年11月废水监督监测 | 贺利氏贵金属技术（中国）有限公司 | 水环境,大气环境,土壤污染监管,环境风险管控 | 化学试剂和助剂制造 |  | 贺利氏贵金属技术（中国）有限公司排污许可证(91320100MA1MCURF02001V) | 水污染物排放限值 | DW002 290总排口(DW002) | 色度 | 2025-11-14 |  |  |  |  | 20 | 50 |  | 倍 | 否 |  |  | 是
江北新区2025年11月废水监督监测 | 贺利氏贵金属技术（中国）有限公司 | 水环境,大气环境,土壤污染监管,环境风险管控 | 化学试剂和助剂制造 |  | 贺利氏贵金属技术（中国）有限公司排污许可证(91320100MA1MCURF02001V) | 水污染物排放限值 | DW002 290总排口(DW002) | 氨氮 | 2025-11-14 |  |  |  |  | 0.940 | 45 |  | mg/L | 否 |  |  | 是
江北新区2025年11月废水监督监测 | 贺利氏贵金属技术（中国）有限公司 | 水环境,大气环境,土壤污染监管,环境风险管控 | 化学试剂和助剂制造 |  | 不评价的项目(null) | 废水不评价的项目 | DW002 290总排口(DW002) | 二氯甲烷 | 2025-11-14 |  |  |  |  | <0.001 |  |  | mg/L | 否 |  |  | 否
江北新区2025年11月废水监督监测 | 贺利氏贵金属技术（中国）有限公司 | 水环境,大气环境,土壤污染监管,环境风险管控 | 化学试剂和助剂制造 |  | 贺利氏贵金属技术（中国）有限公司排污许可证(91320100MA1MCURF02001V) | 水污染物排放限值 | DW002 290总排口(DW002) | 动植物油类 | 2025-11-14 |  |  |  |  | <0.06 | 100 |  | mg/L | 否 |  |  | 是
江北新区2025年11月废水监督监测 | 贺利氏贵金属技术（中国）有限公司 | 水环境,大气环境,土壤污染监管,环境风险管控 | 化学试剂和助剂制造 |  | 贺利氏贵金属技术（中国）有限公司排污许可证(91320100MA1MCURF02001V) | 水污染物排放限值 | DW002 290总排口(DW002) | 五日生化需氧量（BOD5） | 2025-11-14 |  |  |  |  | 14.6 | 300 |  | mg/L | 否 |  |  | 是
江北新区2025年11月废水监督监测 | 贺利氏贵金属技术（中国）有限公司 | 水环境,大气环境,土壤污染监管,环境风险管控 | 化学试剂和助剂制造 |  | 贺利氏贵金属技术（中国）有限公司排污许可证(91320100MA1MCURF02001V) | 水污染物排放限值 | DW002 290总排口(DW002) | 总磷 | 2025-11-14 |  |  |  |  | 0.03 | 5.0 |  | mg/L | 否 |  |  | 是
江北新区2025年11月废水监督监测 | 贺利氏贵金属技术（中国）有限公司 | 水环境,大气环境,土壤污染监管,环境风险管控 | 化学试剂和助剂制造 |  | 贺利氏贵金属技术（中国）有限公司排污许可证(91320100MA1MCURF02001V) | 水污染物排放限值 | DW002 290总排口(DW002) | 甲苯 | 2025-11-14 |  |  |  |  | <0.0014 | 0.3 |  | mg/L | 否 |  |  | 是
江北新区2025年11月废水监督监测 | 贺利氏贵金属技术（中国）有限公司 | 水环境,大气环境,土壤污染监管,环境风险管控 | 化学试剂和助剂制造 |  |  |  | DW002 290总排口(DW002) | 邻-二甲苯 | 2025-11-14 |  |  |  |  | <0.0014 |  |  | mg/L | 否 |  |  | 否
江北新区2025年11月废水监督监测 | 贺利氏贵金属技术（中国）有限公司 | 水环境,大气环境,土壤污染监管,环境风险管控 | 化学试剂和助剂制造 |  | 污水综合排放标准(GB8978-1996) | （表4）第二类污染物最高允许排放浓度（1998年1月1日后建的单位）,一切排污单位 ,三级标准 | DW002 290总排口(DW002) | 挥发酚 | 2025-11-14 |  |  |  |  | 0.081 | 2.0 |  | mg/L | 否 |  |  | 是
江北新区2025年11月废水监督监测 | 贺利氏贵金属技术（中国）有限公司 | 水环境,大气环境,土壤污染监管,环境风险管控 | 化学试剂和助剂制造 |  | 贺利氏贵金属技术（中国）有限公司排污许可证(91320100MA1MCURF02001V) | 水污染物排放限值 | DW002 290总排口(DW002) | 氟化物 | 2025-11-14 |  |  |  |  | 0.92 | 10 |  | mg/L | 否 |  |  | 是
江北新区2025年11月废水监督监测 | 贺利氏贵金属技术（中国）有限公司 | 水环境,大气环境,土壤污染监管,环境风险管控 | 化学试剂和助剂制造 |  | 污水综合排放标准(GB8978-1996) | （表4）第二类污染物最高允许排放浓度（1998年1月1日后建的单位）,一切排污单位 ,三级标准 | DW002 290总排口(DW002) | 石油类 | 2025-11-14 |  |  |  |  | <0.06 | 20 |  | mg/L | 否 |  |  | 是
江北新区2025年11月废水监督监测 | 贺利氏贵金属技术（中国）有限公司 | 水环境,大气环境,土壤污染监管,环境风险管控 | 化学试剂和助剂制造 |  | 贺利氏贵金属技术（中国）有限公司排污许可证(91320100MA1MCURF02001V) | 水污染物排放限值 | DW002 290总排口(DW002) | 甲醛 | 2025-11-14 |  |  |  |  | 0.09 | 5.0 |  | mg/L | 否 |  |  | 是
江北新区2025年11月废水监督监测 | 贺利氏贵金属技术（中国）有限公司 | 水环境,大气环境,土壤污染监管,环境风险管控 | 化学试剂和助剂制造 |  | 不作评价（昆山）(ks) | 废气 | DW002 290总排口(DW002) | 间二甲苯+对二甲苯 | 2025-11-14 |  |  |  |  | <0.0022 |  |  | mg/m3 | 否 |  |  | 否
江北新区2025年11月废水监督监测 | 贺利氏贵金属技术（中国）有限公司 | 水环境,大气环境,土壤污染监管,环境风险管控 | 化学试剂和助剂制造 |  | 贺利氏贵金属技术（中国）有限公司排污许可证(91320100MA1MCURF02001V) | 水污染物排放限值 | DW002 290总排口(DW002) | 铜 | 2025-11-14 |  |  |  |  | 0.06 | 0.5 |  | mg/L | 否 |  |  | 是
江北新区2025年11月废水监督监测 | 贺利氏贵金属技术（中国）有限公司 | 水环境,大气环境,土壤污染监管,环境风险管控 | 化学试剂和助剂制造 |  | 贺利氏贵金属技术（中国）有限公司排污许可证(91320100MA1MCURF02001V) | 水污染物排放限值 | DW002 290总排口(DW002) | 全盐量 | 2025-11-14 |  |  |  |  | 8100 | 10000 |  | mg/L | 否 |  |  | 是
江北新区2025年11月废水监督监测 | 贺利氏贵金属技术（中国）有限公司 | 水环境,大气环境,土壤污染监管,环境风险管控 | 化学试剂和助剂制造 |  | 不评价的项目(null) | 废水不评价的项目 | DW002 290总排口(DW002) | 总有机碳 | 2025-11-14 |  |  |  |  | 52.8 |  |  | mg/L | 否 |  |  | 否
江北新区2025年11月废水监督监测 | 贺利氏贵金属技术（中国）有限公司 | 水环境,大气环境,土壤污染监管,环境风险管控 | 化学试剂和助剂制造 |  | 贺利氏贵金属技术（中国）有限公司排污许可证(91320100MA1MCURF02001V) | 水污染物排放限值 | DW002 290总排口(DW002) | 锌 | 2025-11-14 |  |  |  |  | 0.13 | 2.0 |  | mg/L | 否 |  |  | 是
江北新区2025年11月废水监督监测 | 贺利氏贵金属技术（中国）有限公司 | 水环境,大气环境,土壤污染监管,环境风险管控 | 化学试剂和助剂制造 |  | 贺利氏贵金属技术（中国）有限公司排污许可证(91320100MA1MCURF02001V) | 水污染物排放限值 | DW002 290总排口(DW002) | 化学需氧量 | 2025-11-14 |  |  |  |  | 48 | 500 |  | mg/L | 否 |  |  | 是
江北新区2025年11月废水监督监测 | 贺利氏贵金属技术（中国）有限公司 | 水环境,大气环境,土壤污染监管,环境风险管控 | 化学试剂和助剂制造 |  | 贺利氏贵金属技术（中国）有限公司排污许可证(91320100MA1MCURF02001V) | 水污染物排放限值 | DW002 290总排口(DW002) | 锰 | 2025-11-14 |  |  |  |  | 0.04 | 2.0 |  | mg/L | 否 |  |  | 是
江北新区2025年11月废水监督监测 | 贺利氏贵金属技术（中国）有限公司 | 水环境,大气环境,土壤污染监管,环境风险管控 | 化学试剂和助剂制造 |  | 贺利氏贵金属技术（中国）有限公司排污许可证(91320100MA1MCURF02001V) | 水污染物排放限值 | DW002 290总排口(DW002) | 悬浮物 | 2025-11-14 |  |  |  |  | 27 | 400 |  | mg/L | 否 |  |  | 是
江北新区2025年11月废水监督监测 | 贺利氏贵金属技术（中国）有限公司 | 水环境,大气环境,土壤污染监管,环境风险管控 | 化学试剂和助剂制造 |  | 不评价的项目(null) | 废水不评价的项目 | DW002 290总排口(DW002) | 总氯 | 2025-11-14 |  |  |  |  | 0.14 |  |  | mg/L | 否 |  |  | 否
江北新区2025年11月废水监督监测 | 恒河（南京）材料科技有限公司 | 水环境,大气环境,土壤污染监管,环境风险管控 | 有机化学原料制造 |  | 《南京江北新区新材料科技园企业污水排放管理规定（2020年版）》（宁新区新科办发〔2020〕73号）(宁新区新科办发〔2020〕73号) | 第二类污染物接管标准 | 废水总排口(DW001) | 硫化物 | 2025-11-17 |  |  |  |  | <0.004 | 1.0 |  | mg/L | 否 |  |  | 是
江北新区2025年11月废水监督监测 | 恒河（南京）材料科技有限公司 | 水环境,大气环境,土壤污染监管,环境风险管控 | 有机化学原料制造 |  | 不评价的项目(null) | 废水不评价的项目 | 废水总排口(DW001) | 总有机碳 | 2025-11-17 |  |  |  |  | 14.9 |  |  | mg/L | 否 |  |  | 否
江北新区2025年11月废水监督监测 | 恒河（南京）材料科技有限公司 | 水环境,大气环境,土壤污染监管,环境风险管控 | 有机化学原料制造 |  | 《南京江北新区新材料科技园企业污水排放管理规定（2020年版）》（宁新区新科办发〔2020〕73号）(宁新区新科办发〔2020〕73号) | 第二类污染物接管标准 | 废水总排口(DW001) | 五日生化需氧量（BOD5） | 2025-11-17 |  |  |  |  | 30.1 | 300 |  | mg/L | 否 |  |  | 是
江北新区2025年11月废水监督监测 | 恒河（南京）材料科技有限公司 | 水环境,大气环境,土壤污染监管,环境风险管控 | 有机化学原料制造 |  | 《南京江北新区新材料科技园企业污水排放管理规定（2020年版）》（宁新区新科办发〔2020〕73号）(宁新区新科办发〔2020〕73号) | 第二类污染物接管标准 | 废水总排口(DW001) | 石油类 | 2025-11-17 |  |  |  |  | 3.14 | 20 |  | mg/L | 否 |  |  | 是
江北新区2025年11月废水监督监测 | 恒河（南京）材料科技有限公司 | 水环境,大气环境,土壤污染监管,环境风险管控 | 有机化学原料制造 |  | 《南京江北新区新材料科技园企业污水排放管理规定（2020年版）》（宁新区新科办发〔2020〕73号）(宁新区新科办发〔2020〕73号) | 第二类污染物接管标准 | 废水总排口(DW001) | 氨氮（NH3-N） | 2025-11-17 |  |  |  |  | 2.52 | 45 |  | mg/L | 否 |  |  | 是
江北新区2025年11月废水监督监测 | 恒河（南京）材料科技有限公司 | 水环境,大气环境,土壤污染监管,环境风险管控 | 有机化学原料制造 |  | 《南京江北新区新材料科技园企业污水排放管理规定（2020年版）》（宁新区新科办发〔2020〕73号）(宁新区新科办发〔2020〕73号) | 第二类污染物接管标准 | 废水总排口(DW001) | 化学需氧量 | 2025-11-17 |  |  |  |  | 86 | 500 |  | mg/L | 否 |  |  | 是
江北新区2025年11月废水监督监测 | 恒河（南京）材料科技有限公司 | 水环境,大气环境,土壤污染监管,环境风险管控 | 有机化学原料制造 |  | 《南京江北新区新材料科技园企业污水排放管理规定（2020年版）》（宁新区新科办发〔2020〕73号）(宁新区新科办发〔2020〕73号) | 第二类污染物接管标准 | 废水总排口(DW001) | pH值 | 2025-11-17 |  |  |  |  | 7.9 | 9 | 6 | 无量纲 | 否 |  |  | 是
江北新区2025年11月废水监督监测 | 恒河（南京）材料科技有限公司 | 水环境,大气环境,土壤污染监管,环境风险管控 | 有机化学原料制造 |  | 《南京江北新区新材料科技园企业污水排放管理规定（2020年版）》（宁新区新科办发〔2020〕73号）(宁新区新科办发〔2020〕73号) | 第二类污染物接管标准 | 废水总排口(DW001) | 悬浮物 | 2025-11-17 |  |  |  |  | 16 | 400 |  | mg/L | 否 |  |  | 是
江北新区2025年11月废水监督监测 | 恒河（南京）材料科技有限公司 | 水环境,大气环境,土壤污染监管,环境风险管控 | 有机化学原料制造 |  | 《南京江北新区新材料科技园企业污水排放管理规定（2020年版）》（宁新区新科办发〔2020〕73号）(宁新区新科办发〔2020〕73号) | 第二类污染物接管标准 | 废水总排口(DW001) | 总磷（以P计） | 2025-11-17 |  |  |  |  | 0.20 | 5.0 |  | mg/L | 否 |  |  | 是
江北新区2025年11月废水监督监测 | 恒河（南京）材料科技有限公司 | 水环境,大气环境,土壤污染监管,环境风险管控 | 有机化学原料制造 |  | 《南京江北新区新材料科技园企业污水排放管理规定（2020年版）》（宁新区新科办发〔2020〕73号）(宁新区新科办发〔2020〕73号) | 第二类污染物接管标准 | 废水总排口(DW001) | 总氮（以N计） | 2025-11-17 |  |  |  |  | 22.2 | 70 |  | mg/L | 否 |  |  | 是
江北新区2025年11月废水监督监测 | 恒河（南京）材料科技有限公司 | 水环境,大气环境,土壤污染监管,环境风险管控 | 有机化学原料制造 |  | 《南京江北新区新材料科技园企业污水排放管理规定（2020年版）》（宁新区新科办发〔2020〕73号）(宁新区新科办发〔2020〕73号) | 第二类污染物接管标准 | 废水总排口(DW001) | 可吸附有机卤素化合物（AOX） | 2025-11-17 |  |  |  |  | 0.152 | 5 |  | mg/L | 否 |  |  | 是
江北新区2025年11月废水监督监测 | 恒河（南京）材料科技有限公司 | 水环境,大气环境,土壤污染监管,环境风险管控 | 有机化学原料制造 |  | 《南京江北新区新材料科技园企业污水排放管理规定（2020年版）》（宁新区新科办发〔2020〕73号）(宁新区新科办发〔2020〕73号) | 第二类污染物接管标准 | 废水总排口(DW001) | 全盐量 | 2025-11-17 |  |  |  |  | 2950 | 10000 |  | mg/L | 否 |  |  | 是
江北新区2025年11月废水监督监测 | 恒河（南京）材料科技有限公司 | 水环境,大气环境,土壤污染监管,环境风险管控 | 有机化学原料制造 |  | 不评价的项目(null) | 废水不评价的项目 | 废水总排口(DW001) | 钒 | 2025-11-17 |  |  |  |  | 0.00042 | 1 |  | mg/L | 否 |  |  | 是
江北新区2025年11月废水监督监测 | 凯米拉化学品（南京）有限公司 | 水环境,土壤污染监管,环境风险管控 | 专项化学用品制造 |  | 凯米拉化学品（南京）有限公司排污许可证(91320100682503181R001Q) | 水污染物排放限值 | 污水排放口(DW001) | 全盐量 | 2025-11-04 |  |  |  |  | 826 | 10000 |  | mg/L | 否 |  |  | 是
江北新区2025年11月废水监督监测 | 凯米拉化学品（南京）有限公司 | 水环境,土壤污染监管,环境风险管控 | 专项化学用品制造 |  | 凯米拉化学品（南京）有限公司排污许可证(91320100682503181R001Q) | 水污染物排放限值 | 污水排放口(DW001) | 总氮 | 2025-11-04 |  |  |  |  | 6.82 | 70 |  | mg/L | 否 |  |  | 是
江北新区2025年11月废水监督监测 | 凯米拉化学品（南京）有限公司 | 水环境,土壤污染监管,环境风险管控 | 专项化学用品制造 |  | 凯米拉化学品（南京）有限公司排污许可证(91320100682503181R001Q) | 水污染物排放限值 | 污水排放口(DW001) | 总磷 | 2025-11-04 |  |  |  |  | 0.34 | 5.0 |  | mg/L | 否 |  |  | 是
江北新区2025年11月废水监督监测 | 凯米拉化学品（南京）有限公司 | 水环境,土壤污染监管,环境风险管控 | 专项化学用品制造 |  | 凯米拉化学品（南京）有限公司排污许可证(91320100682503181R001Q) | 水污染物排放限值 | 污水排放口(DW001) | 化学需氧量 | 2025-11-04 |  |  |  |  | 169 | 500 |  | mg/L | 否 |  |  | 是
江北新区2025年11月废水监督监测 | 凯米拉化学品（南京）有限公司 | 水环境,土壤污染监管,环境风险管控 | 专项化学用品制造 |  | 凯米拉化学品（南京）有限公司排污许可证(91320100682503181R001Q) | 水污染物排放限值 | 污水排放口(DW001) | 氨氮 | 2025-11-04 |  |  |  |  | 4.68 | 45 |  | mg/L | 否 |  |  | 是
江北新区2025年11月废水监督监测 | 凯米拉化学品（南京）有限公司 | 水环境,土壤污染监管,环境风险管控 | 专项化学用品制造 |  | 凯米拉化学品（南京）有限公司排污许可证(91320100682503181R001Q) | 水污染物排放限值 | 污水排放口(DW001) | pH | 2025-11-04 |  |  |  |  | 7.6 | 9 | 6 | 无量纲 | 否 |  |  | 是
江北新区2025年11月废水监督监测 | 凯米拉化学品（南京）有限公司 | 水环境,土壤污染监管,环境风险管控 | 专项化学用品制造 |  | 凯米拉化学品（南京）有限公司排污许可证(91320100682503181R001Q) | 水污染物排放限值 | 污水排放口(DW001) | 悬浮物 | 2025-11-04 |  |  |  |  | 68 | 400 |  | mg/L | 否 |  |  | 是
江北新区2025年11月废水监督监测 | 凯米拉化学品（南京）有限公司 | 水环境,土壤污染监管,环境风险管控 | 专项化学用品制造 |  | 凯米拉化学品（南京）有限公司排污许可证(91320100682503181R001Q) | 水污染物排放限值 | 污水排放口(DW001) | 石油类 | 2025-11-04 |  |  |  |  | 1.12 | 20 |  | mg/L | 否 |  |  | 是
江北新区2025年11月废水监督监测 | 江苏中旗科技股份有限公司 | 水环境,地下水,大气环境,土壤污染监管,环境风险管控 | 化学农药制造 |  | 《南京江北新区新材料科技园企业污水排放管理规定（2020年版）》（宁新区新科办发〔2020〕73号）(宁新区新科办发〔2020〕73号) | 第二类污染物接管标准 | 东厂区污水排放口 | 氨氮（NH3-N） | 2025-11-12 |  |  |  |  | 4.48 | 45 |  | mg/L | 否 |  |  | 是
江北新区2025年11月废水监督监测 | 江苏中旗科技股份有限公司 | 水环境,地下水,大气环境,土壤污染监管,环境风险管控 | 化学农药制造 |  | 《江苏中旗科技股份有限公司排污许可证》(91320100752701061X001P) | 水污染物排放限值 | 东厂区污水排放口 | 可吸附有机卤素化合物（AOX） | 2025-11-12 |  |  |  |  | 0.0340 | 8 |  | mg/L | 否 |  |  | 是
江北新区2025年11月废水监督监测 | 江苏中旗科技股份有限公司 | 水环境,地下水,大气环境,土壤污染监管,环境风险管控 | 化学农药制造 |  | 《江苏中旗科技股份有限公司排污许可证》(91320100752701061X001P) | 水污染物排放限值 | 东厂区污水排放口 | 氟化物 | 2025-11-12 |  |  |  |  | 4.57 | 10 |  | mg/L | 否 |  |  | 是
江北新区2025年11月废水监督监测 | 江苏中旗科技股份有限公司 | 水环境,地下水,大气环境,土壤污染监管,环境风险管控 | 化学农药制造 |  | 《江苏中旗科技股份有限公司排污许可证》(91320100752701061X001P) | 水污染物排放限值 | 东厂区污水排放口 | 甲苯 | 2025-11-12 |  |  |  |  | <0.0014 | 0.3 |  | mg/L | 否 |  |  | 是
江北新区2025年11月废水监督监测 | 江苏中旗科技股份有限公司 | 水环境,地下水,大气环境,土壤污染监管,环境风险管控 | 化学农药制造 |  | 《南京江北新区新材料科技园企业污水排放管理规定（2020年版）》（宁新区新科办发〔2020〕73号）(宁新区新科办发〔2020〕73号) | 第二类污染物接管标准 | 东厂区污水排放口 | 色度 | 2025-11-12 |  |  |  |  | 20 | 50 |  | 倍 | 否 |  |  | 是
江北新区2025年11月废水监督监测 | 江苏中旗科技股份有限公司 | 水环境,地下水,大气环境,土壤污染监管,环境风险管控 | 化学农药制造 |  | 废水 不评价标准(003) | 甲醇 | 东厂区污水排放口 | 甲醇 | 2025-11-12 |  |  |  |  | <0.2 |  |  | mg/L | 否 |  |  | 否
江北新区2025年11月废水监督监测 | 江苏中旗科技股份有限公司 | 水环境,地下水,大气环境,土壤污染监管,环境风险管控 | 化学农药制造 |  | 《南京江北新区新材料科技园企业污水排放管理规定（2020年版）》（宁新区新科办发〔2020〕73号）(宁新区新科办发〔2020〕73号) | 第二类污染物接管标准 | 东厂区污水排放口 | 总氮（以N计） | 2025-11-12 |  |  |  |  | 37.4 | 70 |  | mg/L | 否 |  |  | 是
江北新区2025年11月废水监督监测 | 江苏中旗科技股份有限公司 | 水环境,地下水,大气环境,土壤污染监管,环境风险管控 | 化学农药制造 |  | 《江苏中旗科技股份有限公司排污许可证》(91320100752701061X001P) | 水污染物排放限值 | 东厂区污水排放口 | 甲醛 | 2025-11-12 |  |  |  |  | 1.39 | 5.0 |  | mg/L | 否 |  |  | 是
江北新区2025年11月废水监督监测 | 江苏中旗科技股份有限公司 | 水环境,地下水,大气环境,土壤污染监管,环境风险管控 | 化学农药制造 |  | 《江苏中旗科技股份有限公司排污许可证》(91320100752701061X001P) | 水污染物排放限值 | 东厂区污水排放口 | 化学需氧量 | 2025-11-12 |  |  |  |  | 190 | 500 |  | mg/L | 否 |  |  | 是
江北新区2025年11月废水监督监测 | 江苏中旗科技股份有限公司 | 水环境,地下水,大气环境,土壤污染监管,环境风险管控 | 化学农药制造 |  | 《江苏中旗科技股份有限公司排污许可证》(91320100752701061X001P) | 水污染物排放限值 | 东厂区污水排放口 | 悬浮物 | 2025-11-12 |  |  |  |  | 218 | 400 |  | mg/L | 否 |  |  | 是
江北新区2025年11月废水监督监测 | 江苏中旗科技股份有限公司 | 水环境,地下水,大气环境,土壤污染监管,环境风险管控 | 化学农药制造 |  | 《南京江北新区新材料科技园企业污水排放管理规定（2020年版）》（宁新区新科办发〔2020〕73号）(宁新区新科办发〔2020〕73号) | 第二类污染物接管标准 | 东厂区污水排放口 | 总氰化物 | 2025-11-12 |  |  |  |  | 0.017 | 1.0 |  | mg/L | 否 |  |  | 是
江北新区2025年11月废水监督监测 | 江苏中旗科技股份有限公司 | 水环境,地下水,大气环境,土壤污染监管,环境风险管控 | 化学农药制造 |  | 《江苏中旗科技股份有限公司排污许可证》(91320100752701061X001P) | 水污染物排放限值 | 东厂区污水排放口 | 总磷 | 2025-11-12 |  |  |  |  | 0.18 | 5.0 |  | mg/L | 否 |  |  | 是
江北新区2025年11月废水监督监测 | 江苏中旗科技股份有限公司 | 水环境,地下水,大气环境,土壤污染监管,环境风险管控 | 化学农药制造 |  | 《南京江北新区新材料科技园企业污水排放管理规定（2020年版）》（宁新区新科办发〔2020〕73号）(宁新区新科办发〔2020〕73号) | 第二类污染物接管标准 | 东厂区污水排放口 | 五日生化需氧量（BOD5） | 2025-11-12 |  |  |  |  | 61.6 | 300 |  | mg/L | 否 |  |  | 是
江北新区2025年11月废水监督监测 | 江苏中旗科技股份有限公司 | 水环境,地下水,大气环境,土壤污染监管,环境风险管控 | 化学农药制造 |  | 《江苏中旗科技股份有限公司排污许可证》(91320100752701061X001P) | 水污染物排放限值 | 东厂区污水排放口 | 全盐量 | 2025-11-12 |  |  |  |  | 9330 | 10000 |  | mg/L | 否 |  |  | 是
江北新区2025年11月废水监督监测 | 江苏中旗科技股份有限公司 | 水环境,地下水,大气环境,土壤污染监管,环境风险管控 | 化学农药制造 |  | 《江苏中旗科技股份有限公司排污许可证》(91320100752701061X001P) | 水污染物排放限值 | 东厂区污水排放口 | pH值 | 2025-11-12 |  |  |  |  | 8.0 | 9 | 6 | 无量纲 | 否 |  |  | 是
江北新区2025年11月废水监督监测 | 江苏省农药研究所股份有限公司 | 水环境,地下水,大气环境,土壤污染监管,环境风险管控 | 化学农药制造 |  | 江苏省农药研究所股份有限公司排污许可证(91320000466003676G001P) | 水污染物排放限值 | DW002污水排放口(DW002) | 氯化物 | 2025-11-05 |  |  |  |  | <0.007 |  |  | mg/L | 否 |  |  | 否
江北新区2025年11月废水监督监测 | 江苏省农药研究所股份有限公司 | 水环境,地下水,大气环境,土壤污染监管,环境风险管控 | 化学农药制造 |  | 江苏省农药研究所股份有限公司排污许可证(91320000466003676G001P) | 水污染物排放限值 | DW002污水排放口(DW002) | 五日生化需氧量（BOD5） | 2025-11-05 |  |  |  |  | 6.4 | 300 |  | mg/L | 否 |  |  | 是
江北新区2025年11月废水监督监测 | 江苏省农药研究所股份有限公司 | 水环境,地下水,大气环境,土壤污染监管,环境风险管控 | 化学农药制造 |  | 江苏省农药研究所股份有限公司排污许可证(91320000466003676G001P) | 水污染物排放限值 | DW002污水排放口(DW002) | 总氰化物 | 2025-11-05 |  |  |  |  | 0.038 | 1 |  | mg/L | 否 |  |  | 是
江北新区2025年11月废水监督监测 | 江苏省农药研究所股份有限公司 | 水环境,地下水,大气环境,土壤污染监管,环境风险管控 | 化学农药制造 |  | 江苏省农药研究所股份有限公司排污许可证(91320000466003676G001P) | 水污染物排放限值 | DW002污水排放口(DW002) | 氨氮 | 2025-11-05 |  |  |  |  | 8.40 | 45 |  | mg/L | 否 |  |  | 是
江北新区2025年11月废水监督监测 | 江苏省农药研究所股份有限公司 | 水环境,地下水,大气环境,土壤污染监管,环境风险管控 | 化学农药制造 |  | 江苏省农药研究所股份有限公司排污许可证(91320000466003676G001P) | 水污染物排放限值 | DW002污水排放口(DW002) | pH | 2025-11-05 |  |  |  |  | 8.9 | 9 | 6 | 无量纲 | 否 |  |  | 是
江北新区2025年11月废水监督监测 | 江苏省农药研究所股份有限公司 | 水环境,地下水,大气环境,土壤污染监管,环境风险管控 | 化学农药制造 |  | 江苏省农药研究所股份有限公司排污许可证(91320000466003676G001P) | 水污染物排放限值 | DW002污水排放口(DW002) | 总有机碳 | 2025-11-05 |  |  |  |  | 61.2 |  |  | mg/L | 否 |  |  | 否
江北新区2025年11月废水监督监测 | 江苏省农药研究所股份有限公司 | 水环境,地下水,大气环境,土壤污染监管,环境风险管控 | 化学农药制造 |  | 江苏省农药研究所股份有限公司排污许可证(91320000466003676G001P) | 水污染物排放限值 | DW002污水排放口(DW002) | 动植物油类 | 2025-11-05 |  |  |  |  | 0.29 | 100 |  | mg/L | 否 |  |  | 是
江北新区2025年11月废水监督监测 | 江苏省农药研究所股份有限公司 | 水环境,地下水,大气环境,土壤污染监管,环境风险管控 | 化学农药制造 |  | 江苏省农药研究所股份有限公司排污许可证(91320000466003676G001P) | 水污染物排放限值 | DW002污水排放口(DW002) | 1，2-二氯乙烷 | 2025-11-05 |  |  |  |  | <0.0014 |  |  | mg/L | 否 |  |  | 否
江北新区2025年11月废水监督监测 | 江苏省农药研究所股份有限公司 | 水环境,地下水,大气环境,土壤污染监管,环境风险管控 | 化学农药制造 |  | 江苏省农药研究所股份有限公司排污许可证(91320000466003676G001P) | 水污染物排放限值 | DW002污水排放口(DW002) | 色度 | 2025-11-05 |  |  |  |  | 20 | 50 |  | 倍 | 否 |  |  | 是
江北新区2025年11月废水监督监测 | 江苏省农药研究所股份有限公司 | 水环境,地下水,大气环境,土壤污染监管,环境风险管控 | 化学农药制造 |  | 江苏省农药研究所股份有限公司排污许可证(91320000466003676G001P) | 水污染物排放限值 | DW002污水排放口(DW002) | 甲苯 | 2025-11-05 |  |  |  |  | <0.0014 | 0.3 |  | mg/L | 否 |  |  | 是
江北新区2025年11月废水监督监测 | 江苏省农药研究所股份有限公司 | 水环境,地下水,大气环境,土壤污染监管,环境风险管控 | 化学农药制造 |  | 《南京江北新区新材料科技园企业污水排放管理规定（2020年版）》（宁新区新科办发〔2020〕73号）(宁新区新科办发〔2020〕73号) | 第二类污染物接管标准 | DW002污水排放口(DW002) | 全盐量 | 2025-11-05 |  |  |  |  | 7960 | 10000 |  | mg/L | 否 |  |  | 是
江北新区2025年11月废水监督监测 | 江苏省农药研究所股份有限公司 | 水环境,地下水,大气环境,土壤污染监管,环境风险管控 | 化学农药制造 |  | 江苏省农药研究所股份有限公司排污许可证(91320000466003676G001P) | 水污染物排放限值 | DW002污水排放口(DW002) | 总磷 | 2025-11-05 |  |  |  |  | 2.01 | 5.0 |  | mg/L | 否 |  |  | 是
江北新区2025年11月废水监督监测 | 江苏省农药研究所股份有限公司 | 水环境,地下水,大气环境,土壤污染监管,环境风险管控 | 化学农药制造 |  | 江苏省农药研究所股份有限公司排污许可证(91320000466003676G001P) | 水污染物排放限值 | DW002污水排放口(DW002) | 化学需氧量 | 2025-11-05 |  |  |  |  | 11 | 500 |  | mg/L | 否 |  |  | 是
江北新区2025年11月废水监督监测 | 江苏省农药研究所股份有限公司 | 水环境,地下水,大气环境,土壤污染监管,环境风险管控 | 化学农药制造 |  | 江苏省农药研究所股份有限公司排污许可证(91320000466003676G001P) | 水污染物排放限值 | DW002污水排放口(DW002) | 总氮 | 2025-11-05 |  |  |  |  | 19.9 | 70 |  | mg/L | 否 |  |  | 是
江北新区2025年11月废水监督监测 | 江苏省农药研究所股份有限公司 | 水环境,地下水,大气环境,土壤污染监管,环境风险管控 | 化学农药制造 |  | 江苏省农药研究所股份有限公司排污许可证(91320000466003676G001P) | 水污染物排放限值 | DW002污水排放口(DW002) | 悬浮物 | 2025-11-05 |  |  |  |  | 16 | 400 |  | mg/L | 否 |  |  | 是
江北新区2025年11月废水监督监测 | 江苏省农药研究所股份有限公司 | 水环境,地下水,大气环境,土壤污染监管,环境风险管控 | 化学农药制造 |  | 江苏省农药研究所股份有限公司排污许可证(91320000466003676G001P) | 水污染物排放限值 | DW002污水排放口(DW002) | 石油类 | 2025-11-05 |  |  |  |  | 1.82 | 20 |  | mg/L | 否 |  |  | 是
江北新区2025年11月废水监督监测 | 南京凯信航空附件有限公司 | 水环境 | 飞机制造 |  | 电镀污染物排放标准(GB21900-2008) | （表2）新建企业水污染物排放限值,车间或生产设施废水排放口 | 车间排口 | 六价铬 | 2025-11-05 |  |  |  |  | 0.049 | 0.2 |  | mg/L | 否 |  |  | 是
江北新区2025年11月废水监督监测 | 南京凯信航空附件有限公司 | 水环境 | 飞机制造 |  | 电镀污染物排放标准(GB21900-2008) | （表2）新建企业水污染物排放限值,车间或生产设施废水排放口 | 车间排口 | 总铬 | 2025-11-05 |  |  |  |  | 0.052 | 1.0 |  | mg/L | 否 |  |  | 是
江北新区2025年11月废水监督监测 | 南京凯信航空附件有限公司 | 水环境 | 飞机制造 |  | 污水综合排放标准(GB8978-1996) | （表4）第二类污染物最高允许排放浓度（1998年1月1日后建的单位）,城镇二级污水处理厂,三级标准 | 污水总排口 | 五日生化需氧量（BOD5） | 2025-11-05 |  |  |  |  | 5.2 | 300 |  | mg/L | 否 |  |  | 是
江北新区2025年11月废水监督监测 | 南京凯信航空附件有限公司 | 水环境 | 飞机制造 |  | 污水综合排放标准(GB8978-1996) | （表4）第二类污染物最高允许排放浓度（1998年1月1日后建的单位）,一切排污单位 ,三级标准 | 污水总排口 | 阴离子表面活性剂（LAS） | 2025-11-05 |  |  |  |  | <0.05 | 20 |  | mg/L | 否 |  |  | 是
江北新区2025年11月废水监督监测 | 南京凯信航空附件有限公司 | 水环境 | 飞机制造 |  | 污水综合排放标准(GB8978-1996) | （表4）第二类污染物最高允许排放浓度（1998年1月1日后建的单位）,一切排污单位 ,二级标准 | 污水总排口 | pH值 | 2025-11-05 |  |  |  |  | 8.4 | 9 | 6 | 无量纲 | 否 |  |  | 是
江北新区2025年11月废水监督监测 | 南京凯信航空附件有限公司 | 水环境 | 飞机制造 |  | 污水综合排放标准(GB8978-1996) | （表2）第二类污染物最高允许排放浓度（1997年12月31日之前建的单位）,石油化工工业（包括石油炼制）,三级标准 | 污水总排口 | 化学需氧量 | 2025-11-05 |  |  |  |  | 17 | 500 |  | mg/L | 否 |  |  | 是
江北新区2025年11月废水监督监测 | 南京凯信航空附件有限公司 | 水环境 | 飞机制造 |  | 污水综合排放标准(GB8978-1996) | （表4）第二类污染物最高允许排放浓度（1998年1月1日后建的单位）,其他排污单位,三级标准 | 污水总排口 | 悬浮物 | 2025-11-05 |  |  |  |  | 11 | 400 |  | mg/L | 否 |  |  | 是
江北新区2025年11月废水监督监测 | 南京凯信航空附件有限公司 | 水环境 | 飞机制造 |  | 污水综合排放标准(GB8978-1996) | （表4）第二类污染物最高允许排放浓度（1998年1月1日后建的单位）,其他排污单位,三级标准 | 污水总排口 | 氟化物 | 2025-11-05 |  |  |  |  | 0.954 | 20 |  | mg/L | 否 |  |  | 是
江北新区2025年11月废水监督监测 | 南京凯信航空附件有限公司 | 水环境 | 飞机制造 |  | 污水综合排放标准(GB8978-1996) | （表4）第二类污染物最高允许排放浓度（1998年1月1日后建的单位）,一切排污单位 ,三级标准 | 污水总排口 | 石油类 | 2025-11-05 |  |  |  |  | <0.06 | 20 |  | mg/L | 否 |  |  | 是
江北新区2025年11月废水监督监测 | 南京凯信航空附件有限公司 | 水环境 | 飞机制造 |  | 污水排入城镇下水道水质标准(GB/T31962-2015) | 污水排入城镇下水道水质控制项目限值,A级 | 污水总排口 | 氨氮（NH3-N） | 2025-11-05 |  |  |  |  | 0.4 | 45 |  | mg/L | 否 |  |  | 是
江北新区2025年11月废水监督监测 | 南京凯信航空附件有限公司 | 水环境 | 飞机制造 |  | 污水排入城镇下水道水质标准(GB/T31962-2015) | 污水排入城镇下水道水质控制项目限值,B级 | 污水总排口 | 总磷（以P计） | 2025-11-05 |  |  |  |  | 0.11 | 8 |  | mg/L | 否 |  |  | 是
江北新区2025年11月废水监督监测 | 南京凯信航空附件有限公司 | 水环境 | 飞机制造 |  | 污水排入城镇下水道水质标准(GB/T31962-2015) | 污水排入城镇下水道水质控制项目限值,A级 | 污水总排口 | 总氮（以N计） | 2025-11-05 |  |  |  |  | 3.84 | 70 |  | mg/L | 否 |  |  | 是
江北新区2025年11月废水监督监测 | 南京博特新材料有限公司 | 水环境,大气环境,土壤污染监管,环境风险管控 | 专项化学用品制造 |  | 南京博特新材料有限公司排污许可证(913201937937389447001P) | 水污染物排放限值 | DW001综合污水排放口(DW001) | 氨氮 | 2025-11-19 |  |  |  |  | 1.87 | 45 |  | mg/L | 否 |  |  | 是
江北新区2025年11月废水监督监测 | 南京博特新材料有限公司 | 水环境,大气环境,土壤污染监管,环境风险管控 | 专项化学用品制造 |  | 南京博特新材料有限公司排污许可证(913201937937389447001P) | 水污染物排放限值 | DW001综合污水排放口(DW001) | 化学需氧量 | 2025-11-19 |  |  |  |  | 193 | 500 |  | mg/L | 否 |  |  | 是
江北新区2025年11月废水监督监测 | 南京博特新材料有限公司 | 水环境,大气环境,土壤污染监管,环境风险管控 | 专项化学用品制造 |  | 南京博特新材料有限公司排污许可证(913201937937389447001P) | 水污染物排放限值 | DW001综合污水排放口(DW001) | pH | 2025-11-19 |  |  |  |  | 7.5 | 9 | 6 | 无量纲 | 否 |  |  | 是
江北新区2025年11月废水监督监测 | 南京博特新材料有限公司 | 水环境,大气环境,土壤污染监管,环境风险管控 | 专项化学用品制造 |  | 污水综合排放标准(GB8978-1996) | （表2）第二类污染物最高允许排放浓度（1997年12月31日之前建的单位）,其他排污单位,三级标准 | DW001综合污水排放口(DW001) | 五日生化需氧量（BOD5） | 2025-11-19 |  |  |  |  | 67.8 | 300 |  | mg/L | 否 |  |  | 是
江北新区2025年11月废水监督监测 | 南京博特新材料有限公司 | 水环境,大气环境,土壤污染监管,环境风险管控 | 专项化学用品制造 |  | 南京博特新材料有限公司排污许可证(913201937937389447001P) | 水污染物排放限值 | DW001综合污水排放口(DW001) | 总磷 | 2025-11-19 |  |  |  |  | 0.87 | 5.0 |  | mg/L | 否 |  |  | 是
江北新区2025年11月废水监督监测 | 南京博特新材料有限公司 | 水环境,大气环境,土壤污染监管,环境风险管控 | 专项化学用品制造 |  | 南京博特新材料有限公司排污许可证(913201937937389447001P) | 水污染物排放限值 | DW001综合污水排放口(DW001) | 悬浮物 | 2025-11-19 |  |  |  |  | 23 | 400 |  | mg/L | 否 |  |  | 是
江北新区2025年11月废水监督监测 | 南京博特新材料有限公司 | 水环境,大气环境,土壤污染监管,环境风险管控 | 专项化学用品制造 |  | 南京博特新材料有限公司排污许可证(913201937937389447001P) | 水污染物排放限值 | DW001综合污水排放口(DW001) | 总氮 | 2025-11-19 |  |  |  |  | 4.47 | 70 |  | mg/L | 否 |  |  | 是
江北新区2025年11月废水监督监测 | 蓝星安迪苏南京有限公司 |  | 其他专用化学产品制造 |  |  |  | 污水总排口(DW001) | 氰化物（总氰化合物） | 2025-11-03 |  |  |  |  | <0.004 |  |  | mg/L | 否 |  |  | 否
江北新区2025年11月废水监督监测 | 蓝星安迪苏南京有限公司 |  | 其他专用化学产品制造 |  | 污水综合排放标准(GB8978-1996) | （表4）第二类污染物最高允许排放浓度（1998年1月1日后建的单位）,其他排污单位,三级标准 | 污水总排口(DW001) | 化学需氧量 | 2025-11-03 |  |  |  |  | 182 | 500 |  | mg/L | 否 |  |  | 是
江北新区2025年11月废水监督监测 | 蓝星安迪苏南京有限公司 |  | 其他专用化学产品制造 |  | 污水综合排放标准(GB8978-1996) | （表4）第二类污染物最高允许排放浓度（1998年1月1日后建的单位）,一切排污单位 ,三级标准 | 污水总排口(DW001) | 总磷（以P计） | 2025-11-03 |  |  |  |  | 2.48 | 5.0 |  | mg/L | 否 |  |  | 是
江北新区2025年11月废水监督监测 | 蓝星安迪苏南京有限公司 |  | 其他专用化学产品制造 |  | 化学工业水污染物排放标准(（DB32/939-2020）) | 表4有机特征污染物排放限值,相关排污单位 | 污水总排口(DW001) | 甲醛 | 2025-11-03 |  |  |  |  | <0.05 | 1 |  | mg/L | 否 |  |  | 是
江北新区2025年11月废水监督监测 | 蓝星安迪苏南京有限公司 |  | 其他专用化学产品制造 |  | 污水综合排放标准(GB8978-1996) | （表4）第二类污染物最高允许排放浓度（1998年1月1日后建的单位）,其他排污单位,三级标准 | 污水总排口(DW001) | 氨氮（NH3-N） | 2025-11-03 |  |  |  |  | 5.77 | 45 |  | mg/L | 否 |  |  | 是
江北新区2025年11月废水监督监测 | 蓝星安迪苏南京有限公司 |  | 其他专用化学产品制造 |  | 污水综合排放标准(GB8978-1996) | （表4）第二类污染物最高允许排放浓度（1998年1月1日后建的单位）,一切排污单位 ,三级标准 | 污水总排口(DW001) | pH值 | 2025-11-03 |  |  |  |  | 8.6 | 9 | 6 | 无量纲 | 否 |  |  | 是
江北新区2025年11月废水监督监测 | 蓝星安迪苏南京有限公司 |  | 其他专用化学产品制造 |  | 污水综合排放标准(GB8978-1996) | （表4）第二类污染物最高允许排放浓度（1998年1月1日后建的单位）,其他排污单位,三级标准 | 污水总排口(DW001) | 悬浮物 | 2025-11-03 |  |  |  |  | 47 | 400 |  | mg/L | 否 |  |  | 是
江北新区2025年11月废水监督监测 | 蓝星安迪苏南京有限公司 |  | 其他专用化学产品制造 |  | 化学工业主要水污染物排放标准(DB32/939-2006) | 第二类污染物最高允许排放限值,一级标准,其他排污单位 | 污水总排口(DW001) | 硫化物 | 2025-11-03 |  |  |  |  | <0.01 | 1.0 |  | mg/L | 否 |  |  | 是
江北新区2025年11月废水监督监测 | 蓝星安迪苏南京有限公司 |  | 其他专用化学产品制造 |  | 《南京江北新区新材料科技园企业污水排放管理规定（2020年版）》（宁新区新科办发〔2020〕73号）(宁新区新科办发〔2020〕73号) | 第二类污染物接管标准 | 污水总排口(DW001) | 全盐量 | 2025-11-03 |  |  |  |  | 1840 | 10000 |  | mg/L | 否 |  |  | 是
江北新区2025年11月废水监督监测 | 蓝星安迪苏南京有限公司 |  | 其他专用化学产品制造 |  | 污水综合排放标准(GB8978-1996) | （表4）第二类污染物最高允许排放浓度（1998年1月1日后建的单位）,其他排污单位,三级标准 | 污水总排口(DW001) | 五日生化需氧量（BOD5） | 2025-11-03 |  |  |  |  | 51.4 | 300 |  | mg/L | 否 |  |  | 是
江北新区2025年11月废水监督监测 | 蓝星安迪苏南京有限公司 |  | 其他专用化学产品制造 |  |  |  | 污水总排口(DW001) | 总氮（以N计） | 2025-11-03 |  |  |  |  | 7.78 |  |  | mg/L | 否 |  |  | 否
江北新区2025年11月废水监督监测 | 南京金陵化工厂有限责任公司 | 水环境,土壤污染监管,环境风险管控 | 无机盐制造 |  | 污水综合排放标准(GB8978-1996) | （表4）第二类污染物最高允许排放浓度（1998年1月1日后建的单位）,一切排污单位 ,一级标准 | DW001总排(DW001) | 总锌 | 2025-11-07 |  |  |  |  | 0.43 | 2.0 |  | mg/L | 否 |  |  | 是
江北新区2025年11月废水监督监测 | 南京金陵化工厂有限责任公司 | 水环境,土壤污染监管,环境风险管控 | 无机盐制造 |  | 污水综合排放标准(GB8978-1996) | （表4）第二类污染物最高允许排放浓度（1998年1月1日后建的单位）,一切排污单位 ,三级标准 | DW001总排(DW001) | 石油类 | 2025-11-07 |  |  |  |  | 1.37 | 20 |  | mg/L | 否 |  |  | 是
江北新区2025年11月废水监督监测 | 南京金陵化工厂有限责任公司 | 水环境,土壤污染监管,环境风险管控 | 无机盐制造 |  |  |  | DW001总排(DW001) | 总氮（以N计） | 2025-11-07 |  |  |  |  | 4.42 |  |  | mg/L | 否 |  |  | 否
江北新区2025年11月废水监督监测 | 南京金陵化工厂有限责任公司 | 水环境,土壤污染监管,环境风险管控 | 无机盐制造 |  | 污水综合排放标准(GB8978-1996) | （表4）第二类污染物最高允许排放浓度（1998年1月1日后建的单位）,其他排污单位,三级标准 | DW001总排(DW001) | 氨氮（NH3-N） | 2025-11-07 |  |  |  |  | 0.217 |  |  | mg/L | 否 |  |  | 否
江北新区2025年11月废水监督监测 | 南京金陵化工厂有限责任公司 | 水环境,土壤污染监管,环境风险管控 | 无机盐制造 |  | 污水综合排放标准(GB8978-1996) | （表1）第一类污染物最高允许排放浓度 | DW001总排(DW001) | 总铅 | 2025-11-07 |  |  |  |  | <0.05 | 1.0 |  | mg/L | 否 |  |  | 是
江北新区2025年11月废水监督监测 | 南京金陵化工厂有限责任公司 | 水环境,土壤污染监管,环境风险管控 | 无机盐制造 |  | 污水综合排放标准(GB8978-1996) | （表4）第二类污染物最高允许排放浓度（1998年1月1日后建的单位）,其他排污单位,三级标准 | DW001总排(DW001) | 化学需氧量 | 2025-11-07 |  |  |  |  | 57 | 500 |  | mg/L | 否 |  |  | 是
江北新区2025年11月废水监督监测 | 南京金陵化工厂有限责任公司 | 水环境,土壤污染监管,环境风险管控 | 无机盐制造 |  | 污水综合排放标准(GB8978-1996) | （表4）第二类污染物最高允许排放浓度（1998年1月1日后建的单位）,一切排污单位 ,三级标准 | DW001总排(DW001) | pH值 | 2025-11-07 |  |  |  |  | 8.2 | 9 | 6 | 无量纲 | 否 |  |  | 是
江北新区2025年11月废水监督监测 | 南京金陵化工厂有限责任公司 | 水环境,土壤污染监管,环境风险管控 | 无机盐制造 |  | 污水综合排放标准(GB8978-1996) | （表4）第二类污染物最高允许排放浓度（1998年1月1日后建的单位）,其他排污单位,三级标准 | DW001总排(DW001) | 悬浮物 | 2025-11-07 |  |  |  |  | 18 | 400 |  | mg/L | 否 |  |  | 是
江北新区2025年11月废水监督监测 | 南京金陵化工厂有限责任公司 | 水环境,土壤污染监管,环境风险管控 | 无机盐制造 |  |  |  | DW001总排(DW001) | 总磷（以P计） | 2025-11-07 |  |  |  |  | 0.27 |  |  | mg/L | 否 |  |  | 否
江北新区2025年11月废水监督监测 | 南京金陵化工厂有限责任公司 | 水环境,土壤污染监管,环境风险管控 | 无机盐制造 |  | 污水综合排放标准(GB8978-1996) | （表4）第二类污染物最高允许排放浓度（1998年1月1日后建的单位）,其他排污单位,三级标准 | DW001总排(DW001) | 五日生化需氧量（BOD5） | 2025-11-07 |  |  |  |  | 20.3 | 300 |  | mg/L | 否 |  |  | 是
江北新区2025年11月废水监督监测 | 南京金陵化工厂有限责任公司 | 水环境,土壤污染监管,环境风险管控 | 无机盐制造 |  | 污水综合排放标准(GB8978-1996) | （表1）第一类污染物最高允许排放浓度 | 车间排放口(DW003) | 总铅 | 2025-11-07 |  |  |  |  | <0.05 | 1.0 |  | mg/L | 否 |  |  | 是
江北新区2025年11月废水监督监测 | 南京九霄药业有限公司 | 水环境 | 化学药品制剂制造 |  |  |  | 污水排放口(DW001) | 急性毒性（HgCl2毒性当量） | 2025-10-30 |  |  |  |  | 0 |  |  | mg/L | 否 |  |  | 否
江北新区2025年11月废水监督监测 | 南京九霄药业有限公司 | 水环境 | 化学药品制剂制造 |  |  |  | 污水排放口(DW001) | 总氮 | 2025-10-30 |  |  |  |  | 28.5 |  |  | mg/L | 否 |  |  | 否
江北新区2025年11月废水监督监测 | 南京九霄药业有限公司 | 水环境 | 化学药品制剂制造 |  | 污水综合排放标准(GB8978-1996) | （表4）第二类污染物最高允许排放浓度（1998年1月1日后建的单位）,合成脂肪酸工业,二级标准 | 污水排放口(DW001) | 总有机碳 | 2025-10-30 |  |  |  |  | 11.5 |  |  | mg/L | 否 |  |  | 否
江北新区2025年11月废水监督监测 | 南京九霄药业有限公司 | 水环境 | 化学药品制剂制造 |  | 污水综合排放标准(GB8978-1996) | （表4）第二类污染物最高允许排放浓度（1998年1月1日后建的单位）,一切排污单位 ,三级标准 | 污水排放口(DW001) | 动植物油 | 2025-10-30 |  |  |  |  | <0.06 | 100 |  | mg/L | 否 |  |  | 是
江北新区2025年11月废水监督监测 | 南京九霄药业有限公司 | 水环境 | 化学药品制剂制造 |  |  |  | 污水排放口(DW001) | 总磷 | 2025-10-30 |  |  |  |  | 3.66 |  |  | mg/L | 否 |  |  | 否
江北新区2025年11月废水监督监测 | 南京九霄药业有限公司 | 水环境 | 化学药品制剂制造 |  | 污水综合排放标准(GB8978-1996) | （表4）第二类污染物最高允许排放浓度（1998年1月1日后建的单位）,其他排污单位,三级标准 | 污水排放口(DW001) | 化学需氧量 | 2025-10-30 |  |  |  |  | 44 | 500 |  | mg/L | 否 |  |  | 是
江北新区2025年11月废水监督监测 | 南京九霄药业有限公司 | 水环境 | 化学药品制剂制造 |  | 污水综合排放标准(GB8978-1996) | （表4）第二类污染物最高允许排放浓度（1998年1月1日后建的单位）,其他排污单位,三级标准 | 污水排放口(DW001) | 五日生化需氧量（BOD5） | 2025-10-30 |  |  |  |  | 18 | 300 |  | mg/L | 否 |  |  | 是
江北新区2025年11月废水监督监测 | 南京九霄药业有限公司 | 水环境 | 化学药品制剂制造 |  |  |  | 污水排放口(DW001) | 氨氮 | 2025-10-30 |  |  |  |  | 16.2 |  |  | mg/L | 否 |  |  | 否
江北新区2025年11月废水监督监测 | 南京九霄药业有限公司 | 水环境 | 化学药品制剂制造 |  | 污水综合排放标准(GB8978-1996) | （表4）第二类污染物最高允许排放浓度（1998年1月1日后建的单位）,其他排污单位,三级标准 | 污水排放口(DW001) | 悬浮物 | 2025-10-30 |  |  |  |  | 15 | 400 |  | mg/L | 否 |  |  | 是
江北新区2025年11月废水监督监测 | 南京九霄药业有限公司 | 水环境 | 化学药品制剂制造 |  | 污水综合排放标准(GB8978-1996) | （表4）第二类污染物最高允许排放浓度（1998年1月1日后建的单位）,一切排污单位 ,三级标准 | 污水排放口(DW001) | pH值 | 2025-10-30 |  |  |  |  | 7.3 | 9 | 6 | 无量纲 | 否 |  |  | 是
江北新区2025年11月废水监督监测 | 中环信（南京）环境服务有限公司 | 水环境,地下水,大气环境,土壤污染监管,环境风险管控 | 危险废物治理 |  | 《南京江北新区新材料科技园企业污水排放管理规定（2020年版）》（宁新区新科办发〔2020〕73号）(宁新区新科办发〔2020〕73号) | 第一类污染物接管标准 | DW004 | 六价铬 | 2025-11-03 |  |  |  |  | 0.007 | 0.2 |  | mg/L | 否 |  |  | 是
江北新区2025年11月废水监督监测 | 中环信（南京）环境服务有限公司 | 水环境,地下水,大气环境,土壤污染监管,环境风险管控 | 危险废物治理 |  | 污水综合排放标准(GB8978-1996) | 表1第一类污染物最高允许排放浓度,最高允许排放浓度 | DW004 | 总铬 | 2025-11-03 |  |  |  |  | <0.03 | 1.5 |  | mg/L | 否 |  |  | 是
江北新区2025年11月废水监督监测 | 中环信（南京）环境服务有限公司 | 水环境,地下水,大气环境,土壤污染监管,环境风险管控 | 危险废物治理 |  | 《南京江北新区新材料科技园企业污水排放管理规定（2020年版）》（宁新区新科办发〔2020〕73号）(宁新区新科办发〔2020〕73号) | 第一类污染物接管标准 | DW004 | 总砷 | 2025-11-03 |  |  |  |  | 0.001 | 0.3 |  | mg/L | 否 |  |  | 是
江北新区2025年11月废水监督监测 | 中环信（南京）环境服务有限公司 | 水环境,地下水,大气环境,土壤污染监管,环境风险管控 | 危险废物治理 |  | 《南京江北新区新材料科技园企业污水排放管理规定（2020年版）》（宁新区新科办发〔2020〕73号）(宁新区新科办发〔2020〕73号) | 第一类污染物接管标准 | DW004 | 总镉 | 2025-11-03 |  |  |  |  | <0.005 | 0.1 |  | mg/L | 否 |  |  | 是
江北新区2025年11月废水监督监测 | 中环信（南京）环境服务有限公司 | 水环境,地下水,大气环境,土壤污染监管,环境风险管控 | 危险废物治理 |  | 《南京江北新区新材料科技园企业污水排放管理规定（2020年版）》（宁新区新科办发〔2020〕73号）(宁新区新科办发〔2020〕73号) | 第一类污染物接管标准 | DW004 | 总铅 | 2025-11-03 |  |  |  |  | <0.07 | 0.5 |  | mg/L | 否 |  |  | 是
江北新区2025年11月废水监督监测 | 中环信（南京）环境服务有限公司 | 水环境,地下水,大气环境,土壤污染监管,环境风险管控 | 危险废物治理 |  | 《南京江北新区新材料科技园企业污水排放管理规定（2020年版）》（宁新区新科办发〔2020〕73号）(宁新区新科办发〔2020〕73号) | 第一类污染物接管标准 | DW004 | 总汞 | 2025-11-03 |  |  |  |  | <0.00004 | 0.01 |  | mg/L | 否 |  |  | 是
江北新区2025年11月废水监督监测 | 中环信（南京）环境服务有限公司 | 水环境,地下水,大气环境,土壤污染监管,环境风险管控 | 危险废物治理 |  | 《南京江北新区新材料科技园企业污水排放管理规定（2020年版）》（宁新区新科办发〔2020〕73号）(宁新区新科办发〔2020〕73号) | 第二类污染物接管标准 | DW001 废水总排口(DW001) | 化学需氧量 | 2025-11-03 |  |  |  |  | 11 | 500 |  | mg/L | 否 |  |  | 是
江北新区2025年11月废水监督监测 | 中环信（南京）环境服务有限公司 | 水环境,地下水,大气环境,土壤污染监管,环境风险管控 | 危险废物治理 |  | 《南京江北新区新材料科技园企业污水排放管理规定（2020年版）》（宁新区新科办发〔2020〕73号）(宁新区新科办发〔2020〕73号) | 第二类污染物接管标准 | DW001 废水总排口(DW001) | 氨氮（NH3-N） | 2025-11-03 |  |  |  |  | 0.481 | 45 |  | mg/L | 否 |  |  | 是
江北新区2025年11月废水监督监测 | 中环信（南京）环境服务有限公司 | 水环境,地下水,大气环境,土壤污染监管,环境风险管控 | 危险废物治理 |  | 《南京江北新区新材料科技园企业污水排放管理规定（2020年版）》（宁新区新科办发〔2020〕73号）(宁新区新科办发〔2020〕73号) | 第二类污染物接管标准 | DW001 废水总排口(DW001) | 总磷（以P计） | 2025-11-03 |  |  |  |  | 0.15 | 5.0 |  | mg/L | 否 |  |  | 是
江北新区2025年11月废水监督监测 | 中环信（南京）环境服务有限公司 | 水环境,地下水,大气环境,土壤污染监管,环境风险管控 | 危险废物治理 |  | 《南京江北新区新材料科技园企业污水排放管理规定（2020年版）》（宁新区新科办发〔2020〕73号）(宁新区新科办发〔2020〕73号) | 第二类污染物接管标准 | DW001 废水总排口(DW001) | 悬浮物 | 2025-11-03 |  |  |  |  | 6 | 400 |  | mg/L | 否 |  |  | 是
江北新区2025年11月废水监督监测 | 中环信（南京）环境服务有限公司 | 水环境,地下水,大气环境,土壤污染监管,环境风险管控 | 危险废物治理 |  | 《南京江北新区新材料科技园企业污水排放管理规定（2020年版）》（宁新区新科办发〔2020〕73号）(宁新区新科办发〔2020〕73号) | 第二类污染物接管标准 | DW001 废水总排口(DW001) | pH值 | 2025-11-03 |  |  |  |  | 7.8 | 9 | 6 | 无量纲 | 否 |  |  | 是
江北新区2025年11月废水监督监测 | 中环信（南京）环境服务有限公司 | 水环境,地下水,大气环境,土壤污染监管,环境风险管控 | 危险废物治理 |  | 《南京江北新区新材料科技园企业污水排放管理规定（2020年版）》（宁新区新科办发〔2020〕73号）(宁新区新科办发〔2020〕73号) | 第二类污染物接管标准 | DW001 废水总排口(DW001) | 石油类 | 2025-11-03 |  |  |  |  | <0.06 | 20 |  | mg/L | 否 |  |  | 是
江北新区2025年11月废水监督监测 | 中环信（南京）环境服务有限公司 | 水环境,地下水,大气环境,土壤污染监管,环境风险管控 | 危险废物治理 |  | 《南京江北新区新材料科技园企业污水排放管理规定（2020年版）》（宁新区新科办发〔2020〕73号）(宁新区新科办发〔2020〕73号) | 第二类污染物接管标准 | DW001 废水总排口(DW001) | 氟化物 | 2025-11-03 |  |  |  |  | 0.54 | 10 |  | mg/L | 否 |  |  | 是
江北新区2025年11月废水监督监测 | 中环信（南京）环境服务有限公司 | 水环境,地下水,大气环境,土壤污染监管,环境风险管控 | 危险废物治理 |  | 不评价的项目(null) | 废水不评价的项目 | DW001 废水总排口(DW001) | 总氯 | 2025-11-03 |  |  |  |  | 0.06 |  |  | mg/L | 否 |  |  | 否
江北新区2025年11月废水监督监测 | 中环信（南京）环境服务有限公司 | 水环境,地下水,大气环境,土壤污染监管,环境风险管控 | 危险废物治理 |  | 中环信（南京）环境服务有限公司排污许可证(9132019375689661XD001V) | 水污染物排放限值 | DW001 废水总排口(DW001) | 全盐量 | 2025-11-03 |  |  |  |  | 422 | 6000 |  | mg/L | 否 |  |  | 是
江北新区2025年11月废水监督监测 | 中环信（南京）环境服务有限公司 | 水环境,地下水,大气环境,土壤污染监管,环境风险管控 | 危险废物治理 |  | 不评价的项目(null) | 废水不评价的项目 | DW001 废水总排口(DW001) | 粪大肠菌群 | 2025-11-03 |  |  |  |  | 550 |  |  | MPN/L | 否 |  |  | 否
江北新区2025年11月废水监督监测 | 中环信（南京）环境服务有限公司 | 水环境,地下水,大气环境,土壤污染监管,环境风险管控 | 危险废物治理 |  | 《南京江北新区新材料科技园企业污水排放管理规定（2020年版）》（宁新区新科办发〔2020〕73号）(宁新区新科办发〔2020〕73号) | 第二类污染物接管标准 | DW001 废水总排口(DW001) | 五日生化需氧量（BOD5） | 2025-11-03 |  |  |  |  | 4.9 | 300 |  | mg/L | 否 |  |  | 是
江北新区2025年11月废水监督监测 | 中环信（南京）环境服务有限公司 | 水环境,地下水,大气环境,土壤污染监管,环境风险管控 | 危险废物治理 |  | 《南京江北新区新材料科技园企业污水排放管理规定（2020年版）》（宁新区新科办发〔2020〕73号）(宁新区新科办发〔2020〕73号) | 第二类污染物接管标准 | DW001 废水总排口(DW001) | 总氮（以N计） | 2025-11-03 |  |  |  |  | 2.14 | 70 |  | mg/L | 否 |  |  | 是
江北新区2025年11月废水监督监测 | 塞拉尼斯（南京）化工有限公司 | 水环境,大气环境,土壤污染监管,环境风险管控 | 有机化学原料制造 |  | 《南京江北新区新材料科技园企业污水排放管理规定（2020年版）》（宁新区新科办发〔2020〕73号）(宁新区新科办发〔2020〕73号) | 第二类污染物接管标准 | 生产废水总排1 DW001(DW001) | 总磷（以P计） | 2025-11-10 |  |  |  |  | 0.24 | 5.0 |  | mg/L | 否 |  |  | 是
江北新区2025年11月废水监督监测 | 塞拉尼斯（南京）化工有限公司 | 水环境,大气环境,土壤污染监管,环境风险管控 | 有机化学原料制造 |  | 《南京江北新区新材料科技园企业污水排放管理规定（2020年版）》（宁新区新科办发〔2020〕73号）(宁新区新科办发〔2020〕73号) | 第二类污染物接管标准 | 生产废水总排1 DW001(DW001) | 悬浮物 | 2025-11-10 |  |  |  |  | 12 | 400 |  | mg/L | 否 |  |  | 是
江北新区2025年11月废水监督监测 | 塞拉尼斯（南京）化工有限公司 | 水环境,大气环境,土壤污染监管,环境风险管控 | 有机化学原料制造 |  | 《南京江北新区新材料科技园企业污水排放管理规定（2020年版）》（宁新区新科办发〔2020〕73号）(宁新区新科办发〔2020〕73号) | 第二类污染物接管标准 | 生产废水总排1 DW001(DW001) | 氨氮（NH3-N） | 2025-11-10 |  |  |  |  | 0.425 | 45 |  | mg/L | 否 |  |  | 是
江北新区2025年11月废水监督监测 | 塞拉尼斯（南京）化工有限公司 | 水环境,大气环境,土壤污染监管,环境风险管控 | 有机化学原料制造 |  | 不评价的项目(null) | 废水不评价的项目 | 生产废水总排1 DW001(DW001) | 总有机碳 | 2025-11-10 |  |  |  |  | 17.1 |  |  | mg/L | 否 |  |  | 否
江北新区2025年11月废水监督监测 | 塞拉尼斯（南京）化工有限公司 | 水环境,大气环境,土壤污染监管,环境风险管控 | 有机化学原料制造 |  | 《南京江北新区新材料科技园企业污水排放管理规定（2020年版）》（宁新区新科办发〔2020〕73号）(宁新区新科办发〔2020〕73号) | 第二类污染物接管标准 | 生产废水总排1 DW001(DW001) | 石油类 | 2025-11-10 |  |  |  |  | 1.15 | 20 |  | mg/L | 否 |  |  | 是
江北新区2025年11月废水监督监测 | 塞拉尼斯（南京）化工有限公司 | 水环境,大气环境,土壤污染监管,环境风险管控 | 有机化学原料制造 |  | 《南京江北新区新材料科技园企业污水排放管理规定（2020年版）》（宁新区新科办发〔2020〕73号）(宁新区新科办发〔2020〕73号) | 第二类污染物接管标准 | 生产废水总排1 DW001(DW001) | pH值 | 2025-11-10 |  |  |  |  | 7.7 | 9 | 6 | 无量纲 | 否 |  |  | 是
江北新区2025年11月废水监督监测 | 塞拉尼斯（南京）化工有限公司 | 水环境,大气环境,土壤污染监管,环境风险管控 | 有机化学原料制造 |  | 《南京江北新区新材料科技园企业污水排放管理规定（2020年版）》（宁新区新科办发〔2020〕73号）(宁新区新科办发〔2020〕73号) | 第二类污染物接管标准 | 生产废水总排1 DW001(DW001) | 化学需氧量 | 2025-11-10 |  |  |  |  | 104 | 500 |  | mg/L | 否 |  |  | 是
江北新区2025年11月废水监督监测 | 塞拉尼斯（南京）化工有限公司 | 水环境,大气环境,土壤污染监管,环境风险管控 | 有机化学原料制造 |  | 塞拉尼斯（南京）化工有限公司排污许可证(91320100780689071X001P) | 水污染物排放限值 | 生产废水总排1 DW001(DW001) | 可吸附有机卤素化合物（AOX） | 2025-11-10 |  |  |  |  | 0.155 | 5 |  | mg/L | 否 |  |  | 是
江北新区2025年11月废水监督监测 | 塞拉尼斯（南京）化工有限公司 | 水环境,大气环境,土壤污染监管,环境风险管控 | 有机化学原料制造 |  |  |  | 生产废水总排1 DW001(DW001) | 全盐量 | 2025-11-10 |  |  |  |  | 831 |  |  | mg/L | 否 |  |  | 否
江北新区2025年11月废水监督监测 | 塞拉尼斯（南京）化工有限公司 | 水环境,大气环境,土壤污染监管,环境风险管控 | 有机化学原料制造 |  | 《南京江北新区新材料科技园企业污水排放管理规定（2020年版）》（宁新区新科办发〔2020〕73号）(宁新区新科办发〔2020〕73号) | 第二类污染物接管标准 | 生产废水总排1 DW001(DW001) | 五日生化需氧量（BOD5） | 2025-11-10 |  |  |  |  | 36.5 | 300 |  | mg/L | 否 |  |  | 是
江北新区2025年11月废水监督监测 | 塞拉尼斯（南京）化工有限公司 | 水环境,大气环境,土壤污染监管,环境风险管控 | 有机化学原料制造 |  | 《南京江北新区新材料科技园企业污水排放管理规定（2020年版）》（宁新区新科办发〔2020〕73号）(宁新区新科办发〔2020〕73号) | 第二类污染物接管标准 | 生产废水总排1 DW001(DW001) | 总氮（以N计） | 2025-11-10 |  |  |  |  | 1.75 | 70 |  | mg/L | 否 |  |  | 是
江北新区2025年11月废水监督监测 | 塞拉尼斯（南京）化工有限公司 | 水环境,大气环境,土壤污染监管,环境风险管控 | 有机化学原料制造 |  | 《南京江北新区新材料科技园企业污水排放管理规定（2020年版）》（宁新区新科办发〔2020〕73号）(宁新区新科办发〔2020〕73号) | 第二类污染物接管标准 | 生产废水总排1 DW001(DW001) | 总锌 | 2025-11-10 |  |  |  |  | 0.20 | 2.0 |  | mg/L | 否 |  |  | 是
江北新区2025年11月废水监督监测 | 塞拉尼斯（南京）化工有限公司 | 水环境,大气环境,土壤污染监管,环境风险管控 | 有机化学原料制造 |  | 不评价的项目(null) | 废水不评价的项目 | 生产废水总排2 DW002 | 总有机碳 | 2025-11-10 |  |  |  |  | 68.4 |  |  | mg/L | 否 |  |  | 否
江北新区2025年11月废水监督监测 | 塞拉尼斯（南京）化工有限公司 | 水环境,大气环境,土壤污染监管,环境风险管控 | 有机化学原料制造 |  | 《南京江北新区新材料科技园企业污水排放管理规定（2020年版）》（宁新区新科办发〔2020〕73号）(宁新区新科办发〔2020〕73号) | 第二类污染物接管标准 | 生产废水总排2 DW002 | 石油类 | 2025-11-10 |  |  |  |  | 2.16 | 20 |  | mg/L | 否 |  |  | 是
江北新区2025年11月废水监督监测 | 塞拉尼斯（南京）化工有限公司 | 水环境,大气环境,土壤污染监管,环境风险管控 | 有机化学原料制造 |  | 塞拉尼斯（南京）化工有限公司排污许可证(91320100780689071X001P) | 水污染物排放限值 | 生产废水总排2 DW002 | 可吸附有机卤素化合物（AOX） | 2025-11-10 |  |  |  |  | 0.156 | 5 |  | mg/L | 否 |  |  | 是
江北新区2025年11月废水监督监测 | 塞拉尼斯（南京）化工有限公司 | 水环境,大气环境,土壤污染监管,环境风险管控 | 有机化学原料制造 |  | 《南京江北新区新材料科技园企业污水排放管理规定（2020年版）》（宁新区新科办发〔2020〕73号）(宁新区新科办发〔2020〕73号) | 第二类污染物接管标准 | 生产废水总排2 DW002 | 悬浮物 | 2025-11-10 |  |  |  |  | 16 | 400 |  | mg/L | 否 |  |  | 是
江北新区2025年11月废水监督监测 | 塞拉尼斯（南京）化工有限公司 | 水环境,大气环境,土壤污染监管,环境风险管控 | 有机化学原料制造 |  | 《南京江北新区新材料科技园企业污水排放管理规定（2020年版）》（宁新区新科办发〔2020〕73号）(宁新区新科办发〔2020〕73号) | 第二类污染物接管标准 | 生产废水总排2 DW002 | pH值 | 2025-11-10 |  |  |  |  | 7.9 | 9 | 6 | 无量纲 | 否 |  |  | 是
江北新区2025年11月废水监督监测 | 塞拉尼斯（南京）化工有限公司 | 水环境,大气环境,土壤污染监管,环境风险管控 | 有机化学原料制造 |  | 《南京江北新区新材料科技园企业污水排放管理规定（2020年版）》（宁新区新科办发〔2020〕73号）(宁新区新科办发〔2020〕73号) | 第二类污染物接管标准 | 生产废水总排2 DW002 | 总锌 | 2025-11-10 |  |  |  |  | 0.13 | 2.0 |  | mg/L | 否 |  |  | 是
江北新区2025年11月废水监督监测 | 塞拉尼斯（南京）化工有限公司 | 水环境,大气环境,土壤污染监管,环境风险管控 | 有机化学原料制造 |  | 《南京江北新区新材料科技园企业污水排放管理规定（2020年版）》（宁新区新科办发〔2020〕73号）(宁新区新科办发〔2020〕73号) | 第二类污染物接管标准 | 生产废水总排2 DW002 | 五日生化需氧量（BOD5） | 2025-11-10 |  |  |  |  | 81.1 | 300 |  | mg/L | 否 |  |  | 是
江北新区2025年11月废水监督监测 | 塞拉尼斯（南京）化工有限公司 | 水环境,大气环境,土壤污染监管,环境风险管控 | 有机化学原料制造 |  | 《南京江北新区新材料科技园企业污水排放管理规定（2020年版）》（宁新区新科办发〔2020〕73号）(宁新区新科办发〔2020〕73号) | 第二类污染物接管标准 | 生产废水总排2 DW002 | 化学需氧量 | 2025-11-10 |  |  |  |  | 231 | 500 |  | mg/L | 否 |  |  | 是
江北新区2025年11月废水监督监测 | 塞拉尼斯（南京）化工有限公司 | 水环境,大气环境,土壤污染监管,环境风险管控 | 有机化学原料制造 |  | 《南京江北新区新材料科技园企业污水排放管理规定（2020年版）》（宁新区新科办发〔2020〕73号）(宁新区新科办发〔2020〕73号) | 第二类污染物接管标准 | 生产废水总排2 DW002 | 氨氮（NH3-N） | 2025-11-10 |  |  |  |  | 13.0 | 45 |  | mg/L | 否 |  |  | 是
江北新区2025年11月废水监督监测 | 塞拉尼斯（南京）化工有限公司 | 水环境,大气环境,土壤污染监管,环境风险管控 | 有机化学原料制造 |  | 《南京江北新区新材料科技园企业污水排放管理规定（2020年版）》（宁新区新科办发〔2020〕73号）(宁新区新科办发〔2020〕73号) | 第二类污染物接管标准 | 生产废水总排2 DW002 | 总氮（以N计） | 2025-11-10 |  |  |  |  | 31.3 | 70 |  | mg/L | 否 |  |  | 是
江北新区2025年11月废水监督监测 | 塞拉尼斯（南京）化工有限公司 | 水环境,大气环境,土壤污染监管,环境风险管控 | 有机化学原料制造 |  | 《南京江北新区新材料科技园企业污水排放管理规定（2020年版）》（宁新区新科办发〔2020〕73号）(宁新区新科办发〔2020〕73号) | 第二类污染物接管标准 | 生产废水总排2 DW002 | 总磷（以P计） | 2025-11-10 |  |  |  |  | 0.60 | 5.0 |  | mg/L | 否 |  |  | 是
江北新区2025年11月废水监督监测 | 江苏先声生物制药有限公司 | 水环境 | 生物药品制造 |  |  |  | DW001(DW001) | 全盐量 | 2025-11-05 |  |  |  |  | 494 |  |  | mg/L | 否 |  |  | 否
江北新区2025年11月废水监督监测 | 江苏先声生物制药有限公司 | 水环境 | 生物药品制造 |  | 生物制药行业水和大气污染物排放限值(DB32/ 3560-2019) | 表2 第二类水污染物最高允许排放浓度限值 | DW001(DW001) | 阴离子表面活性剂（LAS） | 2025-11-05 |  |  |  |  | <0.05 | 3.0 |  | mg/L | 否 |  |  | 是
江北新区2025年11月废水监督监测 | 江苏先声生物制药有限公司 | 水环境 | 生物药品制造 |  | 生物制药行业水和大气污染物排放限值(DB32/ 3560-2019) | 表2 第二类水污染物最高允许排放浓度限值 | DW001(DW001) | pH值 | 2025-11-05 |  |  |  |  | 7.9 | 9 | 6 | 无量纲 | 否 |  |  | 是
江北新区2025年11月废水监督监测 | 江苏先声生物制药有限公司 | 水环境 | 生物药品制造 |  | 生物制药行业水和大气污染物排放限值(DB32/ 3560-2019) | 表2 第二类水污染物最高允许排放浓度限值 | DW001(DW001) | 化学需氧量 | 2025-11-05 |  |  |  |  | 17 | 60 |  | mg/L | 否 |  |  | 是
江北新区2025年11月废水监督监测 | 江苏先声生物制药有限公司 | 水环境 | 生物药品制造 |  | 污水综合排放标准(GB8978-1996) | （表4）第二类污染物最高允许排放浓度（1998年1月1日后建的单位）,一切排污单位 ,三级标准 | DW001(DW001) | 石油类 | 2025-11-05 |  |  |  |  | <0.06 | 20 |  | mg/L | 否 |  |  | 是
江北新区2025年11月废水监督监测 | 江苏先声生物制药有限公司 | 水环境 | 生物药品制造 |  | 生物制药行业水和大气污染物排放限值(DB32/ 3560-2019) | 表2 第二类水污染物最高允许排放浓度限值 | DW001(DW001) | 色度 | 2025-11-05 |  |  |  |  | <2 | 40 |  | 倍 | 否 |  |  | 是
江北新区2025年11月废水监督监测 | 江苏先声生物制药有限公司 | 水环境 | 生物药品制造 |  | 生物制药行业水和大气污染物排放限值(DB32/ 3560-2019) | 表2 第二类水污染物最高允许排放浓度限值 | DW001(DW001) | 总磷（以P计） | 2025-11-05 |  |  |  |  | 0.14 | 0.5 |  | mg/L | 否 |  |  | 是
江北新区2025年11月废水监督监测 | 江苏先声生物制药有限公司 | 水环境 | 生物药品制造 |  | 生物制药行业水和大气污染物排放限值(DB32/ 3560-2019) | 表2 第二类水污染物最高允许排放浓度限值 | DW001(DW001) | 总余氯（以Cl计） | 2025-11-05 |  |  |  |  | <0.02 | 0.5 |  | mg/L | 否 |  |  | 是
江北新区2025年11月废水监督监测 | 江苏先声生物制药有限公司 | 水环境 | 生物药品制造 |  | 生物制药行业水和大气污染物排放限值(DB32/ 3560-2019) | 表2 第二类水污染物最高允许排放浓度限值 | DW001(DW001) | 总氮（以N计） | 2025-11-05 |  |  |  |  | 2.55 | 20 |  | mg/L | 否 |  |  | 是
江北新区2025年11月废水监督监测 | 江苏先声生物制药有限公司 | 水环境 | 生物药品制造 |  | 生物制药行业水和大气污染物排放限值(DB32/ 3560-2019) | 表2 第二类水污染物最高允许排放浓度限值 | DW001(DW001) | 悬浮物 | 2025-11-05 |  |  |  |  | 6 | 50 |  | mg/L | 否 |  |  | 是
江北新区2025年11月废水监督监测 | 江苏先声生物制药有限公司 | 水环境 | 生物药品制造 |  | 生物制药行业水和大气污染物排放限值(DB32/ 3560-2019) | 表二 | DW001(DW001) | 五日生化需氧量 | 2025-11-05 |  |  |  |  | 4.1 | 15 |  | mg/L | 否 |  |  | 是
江北新区2025年11月废水监督监测 | 江苏先声生物制药有限公司 | 水环境 | 生物药品制造 |  | 生物制药行业水和大气污染物排放限值(DB32/ 3560-2019) | 表2 第二类水污染物最高允许排放浓度限值 | DW001(DW001) | 甲醛 | 2025-11-05 |  |  |  |  | 0.06 | 0.5 |  | mg/L | 否 |  |  | 是
江北新区2025年11月废水监督监测 | 江苏先声生物制药有限公司 | 水环境 | 生物药品制造 |  | 生物制药行业水和大气污染物排放限值(DB32/ 3560-2019) | 表2 第二类水污染物最高允许排放浓度限值 | DW001(DW001) | 动植物油类 | 2025-11-05 |  |  |  |  | <0.06 | 5 |  | mg/L | 否 |  |  | 是
江北新区2025年11月废水监督监测 | 江苏先声生物制药有限公司 | 水环境 | 生物药品制造 |  | 生物制药行业水和大气污染物排放限值(DB32/ 3560-2019) | 表2 第二类水污染物最高允许排放浓度限值 | DW001(DW001) | 氨氮（NH3-N） | 2025-11-05 |  |  |  |  | 0.066 | 8 |  | mg/L | 否 |  |  | 是
江北新区2025年11月废水监督监测 | 江苏先声生物制药有限公司 | 水环境 | 生物药品制造 |  | 《生物制药行业水和大气污染物排放限值》(DB32/3560-2019) | 表2第二类水污染物最高允许排放浓度限值 | DW001(DW001) | 总有机碳 | 2025-11-05 |  |  |  |  | 6.2 | 18 |  | mg/L | 否 |  |  | 是
江北新区2025年11月废水监督监测 | 江苏先声生物制药有限公司 | 水环境 | 生物药品制造 |  |  |  | DW001(DW001) | 急性毒性 | 2025-11-05 |  |  |  |  | 0.00 | 0.07 |  | mg/L | 否 |  |  | 否
江北新区2025年11月废水监督监测 | 江苏先声生物制药有限公司 | 水环境 | 生物药品制造 |  | 生物制药行业水和大气污染物排放限值(DB32/ 3560-2019) | 表二 | DW001(DW001) | 乙腈 | 2025-11-05 |  |  |  |  | <0.1 | 5.0 |  | mg/L | 否 |  |  | 是
江北新区2025年11月废水监督监测 | 江苏先声生物制药有限公司 | 水环境 | 生物药品制造 |  | 生物制药行业水和大气污染物排放限值(DB32/ 3560-2019) | 表2 第二类水污染物最高允许排放浓度限值 | DW001(DW001) | 挥发酚 | 2025-11-05 |  |  |  |  | 0.0029 | 0.2 |  | mg/L | 否 |  |  | 是
江北新区2025年11月废水监督监测 | 江苏先声生物制药有限公司 | 水环境 | 生物药品制造 |  | 《生物制药行业水和大气污染物排放限值》(DB32/3560-2019) | 表2第二类水污染物最高允许排放浓度限值 | DW001(DW001) | 粪大肠菌群 | 2025-11-05 |  |  |  |  | <20 | 500 |  | MPN/L | 否 |  |  | 是
江北新区2025年11月废水监督监测 | 先声药业有限公司 | 水环境,大气环境,土壤污染监管,环境风险管控 | 化学药品原料药制造 |  | 不作评价（昆山）(ks) | 废水 | DW002污水排放口(DW002) | 甲苯 | 2025-10-30 |  |  |  |  | <0.002 |  |  | mg/L | 否 |  |  | 否
江北新区2025年11月废水监督监测 | 先声药业有限公司 | 水环境,大气环境,土壤污染监管,环境风险管控 | 化学药品原料药制造 |  | 不作评价（昆山）(ks) | 废水 | DW002污水排放口(DW002) | 总氮（以N计） | 2025-10-30 |  |  |  |  | 8.44 |  |  | mg/L | 否 |  |  | 否
江北新区2025年11月废水监督监测 | 先声药业有限公司 | 水环境,大气环境,土壤污染监管,环境风险管控 | 化学药品原料药制造 |  | 不作评价（昆山）(ks) | 废水 | DW002污水排放口(DW002) | 氨氮（NH3-N） | 2025-10-30 |  |  |  |  | 6.52 |  |  | mg/L | 否 |  |  | 否
江北新区2025年11月废水监督监测 | 先声药业有限公司 | 水环境,大气环境,土壤污染监管,环境风险管控 | 化学药品原料药制造 |  | 不作评价（昆山）(ks) | 废水 | DW002污水排放口(DW002) | 氟化物 | 2025-10-30 |  |  |  |  | 0.283 |  |  | mg/L | 否 |  |  | 否
江北新区2025年11月废水监督监测 | 先声药业有限公司 | 水环境,大气环境,土壤污染监管,环境风险管控 | 化学药品原料药制造 |  | 污水综合排放标准(GB8978-1996) | （表4）第二类污染物最高允许排放浓度（1998年1月1日后建的单位）,其他排污单位,三级标准 | DW002污水排放口(DW002) | 五日生化需氧量（BOD5） | 2025-10-30 |  |  |  |  | 17.3 | 300 |  | mg/L | 否 |  |  | 是
江北新区2025年11月废水监督监测 | 先声药业有限公司 | 水环境,大气环境,土壤污染监管,环境风险管控 | 化学药品原料药制造 |  | 化学合成类制药工业水污染物排放标准(GB21904-2008) | （表2）新建企业水污染物排放限值,企业废水总排放口,通用 | DW002污水排放口(DW002) | 硫化物 | 2025-10-30 |  |  |  |  | <0.01 | 1.0 |  | mg/L | 否 |  |  | 是
江北新区2025年11月废水监督监测 | 先声药业有限公司 | 水环境,大气环境,土壤污染监管,环境风险管控 | 化学药品原料药制造 |  | 混装制剂类制药工业水污染物排放标准(GB21908-2008) | （表2）现有和新建企业水污染排放限值,企业废水总排放口 | DW002污水排放口(DW002) | 总有机碳 | 2025-10-30 |  |  |  |  | 3.5 | 20 |  | mg/L | 否 |  |  | 是
江北新区2025年11月废水监督监测 | 先声药业有限公司 | 水环境,大气环境,土壤污染监管,环境风险管控 | 化学药品原料药制造 |  | 污水综合排放标准(GB8978-1996) | （表4）第二类污染物最高允许排放浓度（1998年1月1日后建的单位）,一切排污单位 ,三级标准 | DW002污水排放口(DW002) | 石油类 | 2025-10-30 |  |  |  |  | <0.06 | 20 |  | mg/L | 否 |  |  | 是
江北新区2025年11月废水监督监测 | 先声药业有限公司 | 水环境,大气环境,土壤污染监管,环境风险管控 | 化学药品原料药制造 |  | 不作评价（昆山）(ks) | 废水 | DW002污水排放口(DW002) | 色度 | 2025-10-30 |  |  |  |  | 20 |  |  | 倍 | 否 |  |  | 否
江北新区2025年11月废水监督监测 | 先声药业有限公司 | 水环境,大气环境,土壤污染监管,环境风险管控 | 化学药品原料药制造 |  | 不作评价（昆山）(ks) | 废水 | DW002污水排放口(DW002) | 悬浮物 | 2025-10-30 |  |  |  |  | 10 |  |  | mg/L | 否 |  |  | 否
江北新区2025年11月废水监督监测 | 先声药业有限公司 | 水环境,大气环境,土壤污染监管,环境风险管控 | 化学药品原料药制造 |  | 不评价的项目(null) | 废水不评价的项目 | DW002污水排放口(DW002) | 二氯甲烷 | 2025-10-30 |  |  |  |  | <0.00613 |  |  | mg/L | 否 |  |  | 否
江北新区2025年11月废水监督监测 | 先声药业有限公司 | 水环境,大气环境,土壤污染监管,环境风险管控 | 化学药品原料药制造 |  | 不作评价（昆山）(ks) | 废水 | DW002污水排放口(DW002) | pH值 | 2025-10-30 |  |  |  |  | 7.6 |  |  | 无量纲 | 否 |  |  | 否
江北新区2025年11月废水监督监测 | 先声药业有限公司 | 水环境,大气环境,土壤污染监管,环境风险管控 | 化学药品原料药制造 |  | 不作评价（昆山）(ks) | 废水 | DW002污水排放口(DW002) | 化学需氧量 | 2025-10-30 |  |  |  |  | 31 |  |  | mg/L | 否 |  |  | 否
江北新区2025年11月废水监督监测 | 先声药业有限公司 | 水环境,大气环境,土壤污染监管,环境风险管控 | 化学药品原料药制造 |  | 不评价(1) | 不评价 | DW002污水排放口(DW002) | 全盐量 | 2025-10-30 |  |  |  |  | 486 |  |  | mg/L | 否 |  |  | 否
江北新区2025年11月废水监督监测 | 先声药业有限公司 | 水环境,大气环境,土壤污染监管,环境风险管控 | 化学药品原料药制造 |  | 污水综合排放标准(GB8978-1996) | （表4）第二类污染物最高允许排放浓度（1998年1月1日后建的单位）,一切排污单位 ,三级标准 | DW002污水排放口(DW002) | 动植物油 | 2025-10-30 |  |  |  |  | <0.06 | 100 |  | mg/L | 否 |  |  | 是
江北新区2025年11月废水监督监测 | 先声药业有限公司 | 水环境,大气环境,土壤污染监管,环境风险管控 | 化学药品原料药制造 |  |  |  | DW002污水排放口(DW002) | 三氯甲烷（氯仿） | 2025-10-30 |  |  |  |  | <0.00002 |  |  | mg/L | 否 |  |  | 否
江北新区2025年11月废水监督监测 | 先声药业有限公司 | 水环境,大气环境,土壤污染监管,环境风险管控 | 化学药品原料药制造 |  | 化学合成类制药工业水污染物排放标准(GB21904-2008) | （表2）新建企业水污染物排放限值,企业废水总排放口,通用 | DW002污水排放口(DW002) | 苯胺类 | 2025-10-30 |  |  |  |  | <0.03 | 2.0 |  | mg/L | 否 |  |  | 是
江北新区2025年11月废水监督监测 | 先声药业有限公司 | 水环境,大气环境,土壤污染监管,环境风险管控 | 化学药品原料药制造 |  | 化学合成类制药工业水污染物排放标准(GB21904-2008) | （表2）新建企业水污染物排放限值,企业废水总排放口,通用 | DW002污水排放口(DW002) | 总铜 | 2025-10-30 |  |  |  |  | <0.05 | 0.5 |  | mg/L | 否 |  |  | 是
江北新区2025年11月废水监督监测 | 先声药业有限公司 | 水环境,大气环境,土壤污染监管,环境风险管控 | 化学药品原料药制造 |  | 化学合成类制药工业水污染物排放标准(GB21904-2008) | （表2）新建企业水污染物排放限值,企业废水总排放口,通用 | DW002污水排放口(DW002) | 挥发酚 | 2025-10-30 |  |  |  |  | 0.0033 | 0.5 |  | mg/L | 否 |  |  | 是
江北新区2025年11月废水监督监测 | 先声药业有限公司 | 水环境,大气环境,土壤污染监管,环境风险管控 | 化学药品原料药制造 |  | 化学合成类制药工业水污染物排放标准(GB21904-2008) | （表2）新建企业水污染物排放限值,企业废水总排放口,通用 | DW002污水排放口(DW002) | 急性毒性（HgCl2毒性当量） | 2025-10-30 |  |  |  |  | 0.00 | 0.07 |  | mg/L | 否 |  |  | 是
江北新区2025年11月废水监督监测 | 先声药业有限公司 | 水环境,大气环境,土壤污染监管,环境风险管控 | 化学药品原料药制造 |  | 不评价(null) | 废水 | DW002污水排放口(DW002) | 总磷（以P计） | 2025-10-30 |  |  |  |  | 0.68 |  |  | mg/L | 否 |  |  | 否
江北新区2025年11月废水监督监测 | 先声药业有限公司 | 水环境,大气环境,土壤污染监管,环境风险管控 | 化学药品原料药制造 |  | 化学合成类制药工业水污染物排放标准(GB21904-2008) | （表2）新建企业水污染物排放限值,企业废水总排放口,通用 | DW002污水排放口(DW002) | 硝基苯类 | 2025-10-30 |  |  |  |  | <0.2 | 2.0 |  | mg/L | 否 |  |  | 是
江北新区2025年11月废水监督监测 | 先声药业有限公司 | 水环境,大气环境,土壤污染监管,环境风险管控 | 化学药品原料药制造 |  | 化学合成类制药工业水污染物排放标准(GB21904-2008) | （表2）新建企业水污染物排放限值,企业废水总排放口,通用 | DW002污水排放口(DW002) | 总锌 | 2025-10-30 |  |  |  |  | 0.04 | 0.5 |  | mg/L | 否 |  |  | 是
江北新区2025年11月废水监督监测 | 先声药业有限公司 | 水环境,大气环境,土壤污染监管,环境风险管控 | 化学药品原料药制造 |  | 化学合成类制药工业水污染物排放标准(GB21904-2008) | （表2）新建企业水污染物排放限值,企业废水总排放口,通用 | DW002污水排放口(DW002) | 总氰化物 | 2025-10-30 |  |  |  |  | <0.004 | 0.5 |  | mg/L | 否 |  |  | 是
江北新区2025年11月废水监督监测 | 南京绿叶制药有限公司华康路121号厂区 |  | 化学药品原料药制造 |  |  |  | DW001(DW001) | 甲苯 | 2025-11-11 |  |  |  |  | <0.0014 |  |  | mg/L | 否 |  |  | 否
江北新区2025年11月废水监督监测 | 南京绿叶制药有限公司华康路121号厂区 |  | 化学药品原料药制造 |  | 不作评价（昆山）(ks) | 废水 | DW001(DW001) | 总磷（以P计） | 2025-11-11 |  |  |  |  | 0.15 |  |  | mg/L | 否 |  |  | 否
江北新区2025年11月废水监督监测 | 南京绿叶制药有限公司华康路121号厂区 |  | 化学药品原料药制造 |  | 污水综合排放标准(GB8978-1996) | （表4）第二类污染物最高允许排放浓度（1998年1月1日后建的单位）,一切排污单位 ,三级标准 | DW001(DW001) | 石油类 | 2025-11-11 |  |  |  |  | <0.06 | 20 |  | mg/L | 否 |  |  | 是
江北新区2025年11月废水监督监测 | 南京绿叶制药有限公司华康路121号厂区 |  | 化学药品原料药制造 |  | 污水综合排放标准(GB8978-1996) | （表4）第二类污染物最高允许排放浓度（1998年1月1日后建的单位）,其他排污单位,三级标准 | DW001(DW001) | 化学需氧量 | 2025-11-11 |  |  |  |  | 88 | 500 |  | mg/L | 否 |  |  | 是
江北新区2025年11月废水监督监测 | 南京绿叶制药有限公司华康路121号厂区 |  | 化学药品原料药制造 |  | 化学合成类制药工业水污染物排放标准(GB21904-2008) | （表2）新建企业水污染物排放限值,企业废水总排放口,通用 | DW001(DW001) | 二氯甲烷 | 2025-11-11 |  |  |  |  | <0.001 | 0.3 |  | mg/L | 否 |  |  | 是
江北新区2025年11月废水监督监测 | 南京绿叶制药有限公司华康路121号厂区 |  | 化学药品原料药制造 |  | 化学合成类制药工业水污染物排放标准(GB21904-2008) | （表2）新建企业水污染物排放限值,企业废水总排放口,通用 | DW001(DW001) | 急性毒性（HgCl2毒性当量） | 2025-11-11 |  |  |  |  | 0.00 | 0.07 |  | mg/L | 否 |  |  | 是
江北新区2025年11月废水监督监测 | 南京绿叶制药有限公司华康路121号厂区 |  | 化学药品原料药制造 |  | 污水综合排放标准(GB8978-1996) | （表4）第二类污染物最高允许排放浓度（1998年1月1日后建的单位）,其他排污单位,三级标准 | DW001(DW001) | 五日生化需氧量（BOD5） | 2025-11-11 |  |  |  |  | 35.3 | 300 |  | mg/L | 否 |  |  | 是
江北新区2025年11月废水监督监测 | 南京绿叶制药有限公司华康路121号厂区 |  | 化学药品原料药制造 |  |  |  | DW001(DW001) | 对-二甲苯 | 2025-11-11 |  |  |  |  | <0.0011 |  |  | mg/L | 否 |  |  | 否
江北新区2025年11月废水监督监测 | 南京绿叶制药有限公司华康路121号厂区 |  | 化学药品原料药制造 |  | 不作评价（昆山）(ks) | 废水 | DW001(DW001) | 总氮（以N计） | 2025-11-11 |  |  |  |  | 2.5 |  |  | mg/L | 否 |  |  | 否
江北新区2025年11月废水监督监测 | 南京绿叶制药有限公司华康路121号厂区 |  | 化学药品原料药制造 |  | 不作评价（昆山）(ks) | 废水 | DW001(DW001) | 色度 | 2025-11-11 |  |  |  |  | 20 |  |  | 倍 | 否 |  |  | 否
江北新区2025年11月废水监督监测 | 南京绿叶制药有限公司华康路121号厂区 |  | 化学药品原料药制造 |  | 混装制剂类制药工业水污染物排放标准(GB21908-2008) | （表2）现有和新建企业水污染排放限值,企业废水总排放口 | DW001(DW001) | 总有机碳 | 2025-11-11 |  |  |  |  | 16.8 | 20 |  | mg/L | 否 |  |  | 是
江北新区2025年11月废水监督监测 | 南京绿叶制药有限公司华康路121号厂区 |  | 化学药品原料药制造 |  | 污水综合排放标准(GB8978-1996) | （表4）第二类污染物最高允许排放浓度（1998年1月1日后建的单位）,一切排污单位 ,三级标准 | DW001(DW001) | 动植物油 | 2025-11-11 |  |  |  |  | <0.06 | 100 |  | mg/L | 否 |  |  | 是
江北新区2025年11月废水监督监测 | 南京绿叶制药有限公司华康路121号厂区 |  | 化学药品原料药制造 |  | 污水综合排放标准(GB8978-1996) | （表4）第二类污染物最高允许排放浓度（1998年1月1日后建的单位）,一切排污单位 ,三级标准 | DW001(DW001) | pH值 | 2025-11-11 |  |  |  |  | 7.5 | 9 | 6 | 无量纲 | 否 |  |  | 是
江北新区2025年11月废水监督监测 | 南京绿叶制药有限公司华康路121号厂区 |  | 化学药品原料药制造 |  |  |  | DW001(DW001) | 氯仿 | 2025-11-11 |  |  |  |  | <0.0014 |  |  | mg/L | 否 |  |  | 否
江北新区2025年11月废水监督监测 | 南京绿叶制药有限公司华康路121号厂区 |  | 化学药品原料药制造 |  | 污水综合排放标准(GB8978-1996) | （表4）第二类污染物最高允许排放浓度（1998年1月1日后建的单位）,其他排污单位,三级标准 | DW001(DW001) | 悬浮物 | 2025-11-11 |  |  |  |  | 28 | 400 |  | mg/L | 否 |  |  | 是
江北新区2025年11月废水监督监测 | 南京绿叶制药有限公司华康路121号厂区 |  | 化学药品原料药制造 |  |  |  | DW001(DW001) | 全盐量 | 2025-11-11 |  |  |  |  | 300 |  |  | mg/L | 否 |  |  | 否
江北新区2025年11月废水监督监测 | 南京绿叶制药有限公司华康路121号厂区 |  | 化学药品原料药制造 |  | 不作评价（昆山）(ks) | 废水 | DW001(DW001) | 氨氮（NH3-N） | 2025-11-11 |  |  |  |  | 1.05 |  |  | mg/L | 否 |  |  | 否
江北新区2025年11月废水监督监测 | 南京绿叶制药有限公司 | 水环境,大气环境,土壤污染监管,环境风险管控 | 化学药品原料药制造 |  | 化学合成类制药工业水污染物排放标准(GB21904-2008) | （表2）新建企业水污染物排放限值,企业废水总排放口,通用 | 污水总排口(WS-01) | 急性毒性（HgCl2毒性当量） | 2025-11-11 |  |  |  |  | 0.00 | 0.07 |  | mg/L | 否 |  |  | 是
江北新区2025年11月废水监督监测 | 南京绿叶制药有限公司 | 水环境,大气环境,土壤污染监管,环境风险管控 | 化学药品原料药制造 |  |  |  | 污水总排口(WS-01) | 乙腈 | 2025-11-11 |  |  |  |  | <0.1 |  |  | mg/L | 否 |  |  | 否
江北新区2025年11月废水监督监测 | 南京绿叶制药有限公司 | 水环境,大气环境,土壤污染监管,环境风险管控 | 化学药品原料药制造 |  |  |  | 污水总排口(WS-01) | 氨氮（NH3-N） | 2025-11-11 |  |  |  |  | 0.719 |  |  | mg/L | 否 |  |  | 否
江北新区2025年11月废水监督监测 | 南京绿叶制药有限公司 | 水环境,大气环境,土壤污染监管,环境风险管控 | 化学药品原料药制造 |  |  |  | 污水总排口(WS-01) | 总磷（以P计） | 2025-11-11 |  |  |  |  | 0.23 | 8 |  | mg/L | 否 |  |  | 否
江北新区2025年11月废水监督监测 | 南京绿叶制药有限公司 | 水环境,大气环境,土壤污染监管,环境风险管控 | 化学药品原料药制造 |  | 污水综合排放标准(GB8978-1996) | （表4）第二类污染物最高允许排放浓度（1998年1月1日后建的单位）,一切排污单位 ,三级标准 | 污水总排口(WS-01) | 石油类 | 2025-11-11 |  |  |  |  | <0.06 | 20 |  | mg/L | 否 |  |  | 是
江北新区2025年11月废水监督监测 | 南京绿叶制药有限公司 | 水环境,大气环境,土壤污染监管,环境风险管控 | 化学药品原料药制造 |  | 污水综合排放标准(GB8978-1996) | （表4）第二类污染物最高允许排放浓度（1998年1月1日后建的单位）,其他排污单位,三级标准 | 污水总排口(WS-01) | 化学需氧量 | 2025-11-11 |  |  |  |  | 18 | 500 |  | mg/L | 否 |  |  | 是
江北新区2025年11月废水监督监测 | 南京绿叶制药有限公司 | 水环境,大气环境,土壤污染监管,环境风险管控 | 化学药品原料药制造 |  | 污水综合排放标准(GB8978-1996) | （表4）第二类污染物最高允许排放浓度（1998年1月1日后建的单位）,一切排污单位 ,三级标准 | 污水总排口(WS-01) | pH值 | 2025-11-11 |  |  |  |  | 8.3 | 9 | 6 | 无量纲 | 否 |  |  | 是
江北新区2025年11月废水监督监测 | 南京绿叶制药有限公司 | 水环境,大气环境,土壤污染监管,环境风险管控 | 化学药品原料药制造 |  | 污水综合排放标准(GB8978-1996) | （表4）第二类污染物最高允许排放浓度（1998年1月1日后建的单位）,其他排污单位,三级标准 | 污水总排口(WS-01) | 悬浮物 | 2025-11-11 |  |  |  |  | 11 | 400 |  | mg/L | 否 |  |  | 是
江北新区2025年11月废水监督监测 | 南京绿叶制药有限公司 | 水环境,大气环境,土壤污染监管,环境风险管控 | 化学药品原料药制造 |  | 污水综合排放标准(GB8978-1996) | （表4）第二类污染物最高允许排放浓度（1998年1月1日后建的单位）,其他排污单位,三级标准 | 污水总排口(WS-01) | 五日生化需氧量（BOD5） | 2025-11-11 |  |  |  |  | 6.6 | 300 |  | mg/L | 否 |  |  | 是
江北新区2025年11月废水监督监测 | 南京绿叶制药有限公司 | 水环境,大气环境,土壤污染监管,环境风险管控 | 化学药品原料药制造 |  |  |  | 污水总排口(WS-01) | 色度 | 2025-11-11 |  |  |  |  | 2 | 64 |  | 倍 | 否 |  |  | 否
江北新区2025年11月废水监督监测 | 南京绿叶制药有限公司 | 水环境,大气环境,土壤污染监管,环境风险管控 | 化学药品原料药制造 |  | 化学合成类制药工业水污染物排放标准(GB21904-2008) | （表2）新建企业水污染物排放限值,企业废水总排放口,通用 | 污水总排口(WS-01) | 二氯甲烷 | 2025-11-11 |  |  |  |  | <0.001 | 0.3 |  | mg/L | 否 |  |  | 是
江北新区2025年11月废水监督监测 | 南京绿叶制药有限公司 | 水环境,大气环境,土壤污染监管,环境风险管控 | 化学药品原料药制造 |  |  |  | 污水总排口(WS-01) | 总氮 | 2025-11-11 |  |  |  |  | 2.13 |  |  | mg/m3 | 否 |  |  | 否
江北新区2025年11月废水监督监测 | 南京绿叶制药有限公司 | 水环境,大气环境,土壤污染监管,环境风险管控 | 化学药品原料药制造 |  |  |  | 污水总排口(WS-01) | 全盐量 | 2025-11-11 |  |  |  |  | 232 |  |  | mg/L | 否 |  |  | 否
江北新区2025年11月废水监督监测 | 南京绿叶制药有限公司 | 水环境,大气环境,土壤污染监管,环境风险管控 | 化学药品原料药制造 |  | 混装制剂类制药工业水污染物排放标准(GB21908-2008) | （表2）现有和新建企业水污染排放限值,企业废水总排放口 | 污水总排口(WS-01) | 总有机碳 | 2025-11-11 |  |  |  |  | 5.9 | 20 |  | mg/L | 否 |  |  | 是
江北新区2025年11月废水监督监测 | 南京绿叶制药有限公司 | 水环境,大气环境,土壤污染监管,环境风险管控 | 化学药品原料药制造 |  | 污水综合排放标准(GB8978-1996) | （表4）第二类污染物最高允许排放浓度（1998年1月1日后建的单位）,一切排污单位 ,三级标准 | 污水总排口(WS-01) | 动植物油 | 2025-11-11 |  |  |  |  | <0.06 | 100 |  | mg/L | 否 |  |  | 是
江北新区2025年11月废水监督监测 | 木林森活性炭江苏有限公司 | 环境风险管控 | 林产化学产品制造 |  | 《南京江北新区新材料科技园企业污水排放管理规定（2020年版）》（宁新区新科办发〔2020〕73号）(宁新区新科办发〔2020〕73号) | 第二类污染物接管标准 | 污水排口(DW001) | 悬浮物 | 2025-11-18 |  |  |  |  | 22 | 400 |  | mg/L | 否 |  |  | 是
江北新区2025年11月废水监督监测 | 木林森活性炭江苏有限公司 | 环境风险管控 | 林产化学产品制造 |  | 《南京江北新区新材料科技园企业污水排放管理规定（2020年版）》（宁新区新科办发〔2020〕73号）(宁新区新科办发〔2020〕73号) | 第二类污染物接管标准 | 污水排口(DW001) | 总磷（以P计） | 2025-11-18 |  |  |  |  | 0.18 | 5.0 |  | mg/L | 否 |  |  | 是
江北新区2025年11月废水监督监测 | 木林森活性炭江苏有限公司 | 环境风险管控 | 林产化学产品制造 |  | 《南京江北新区新材料科技园企业污水排放管理规定（2020年版）》（宁新区新科办发〔2020〕73号）(宁新区新科办发〔2020〕73号) | 第二类污染物接管标准 | 污水排口(DW001) | 化学需氧量 | 2025-11-18 |  |  |  |  | 28 | 500 |  | mg/L | 否 |  |  | 是
江北新区2025年11月废水监督监测 | 木林森活性炭江苏有限公司 | 环境风险管控 | 林产化学产品制造 |  | 《南京江北新区新材料科技园企业污水排放管理规定（2020年版）》（宁新区新科办发〔2020〕73号）(宁新区新科办发〔2020〕73号) | 第二类污染物接管标准 | 污水排口(DW001) | 动植物油类 | 2025-11-18 |  |  |  |  | 0.94 | 100 |  | mg/L | 否 |  |  | 是
江北新区2025年11月废水监督监测 | 木林森活性炭江苏有限公司 | 环境风险管控 | 林产化学产品制造 |  | 《南京江北新区新材料科技园企业污水排放管理规定（2020年版）》（宁新区新科办发〔2020〕73号）(宁新区新科办发〔2020〕73号) | 第二类污染物接管标准 | 污水排口(DW001) | 总氮（以N计） | 2025-11-18 |  |  |  |  | 7.31 | 70 |  | mg/L | 否 |  |  | 是
江北新区2025年11月废水监督监测 | 木林森活性炭江苏有限公司 | 环境风险管控 | 林产化学产品制造 |  | 《南京江北新区新材料科技园企业污水排放管理规定（2020年版）》（宁新区新科办发〔2020〕73号）(宁新区新科办发〔2020〕73号) | 第二类污染物接管标准 | 污水排口(DW001) | 氨氮（NH3-N） | 2025-11-18 |  |  |  |  | 3.51 | 45 |  | mg/L | 否 |  |  | 是
江北新区2025年11月废水监督监测 | 木林森活性炭江苏有限公司 | 环境风险管控 | 林产化学产品制造 |  | 《南京江北新区新材料科技园企业污水排放管理规定（2020年版）》（宁新区新科办发〔2020〕73号）(宁新区新科办发〔2020〕73号) | 第二类污染物接管标准 | 污水排口(DW001) | 五日生化需氧量（BOD5） | 2025-11-18 |  |  |  |  | 15.7 | 300 |  | mg/L | 否 |  |  | 是
江北新区2025年11月废水监督监测 | 木林森活性炭江苏有限公司 | 环境风险管控 | 林产化学产品制造 |  | 《南京江北新区新材料科技园企业污水排放管理规定（2020年版）》（宁新区新科办发〔2020〕73号）(宁新区新科办发〔2020〕73号) | 第二类污染物接管标准 | 污水排口(DW001) | pH值 | 2025-11-18 |  |  |  |  | 8.7 | 9 | 6 | 无量纲 | 否 |  |  | 是