## 废气比对
任务名称 | 企业名称 | 名录类别 | 行业类别 | 执行标准名称 | 执行标准条目名称 | 监测点 | 监测项目 | 监测日期 | 手动监测值 | 平均值 | 自动监测值 | 平均值 | 比对结果 | 技术要求
2025年11月栖霞区污染源监督性监测 | 金桐石油化工有限公司 | 水环境,土壤污染监管 | 专项化学用品制造 | 《江苏省大气污染物综合排放标准》(DB32/4041-2021) | 表 1 大气污染物有组织排放限值,其他,最高允许排放浓度 | 2.0磺化车间废气处理装置排气筒(FQ-03) | 含氧量 | 2025-11-11 | 14.5 | 15.12 | 14.3 | 14.72 | 11.66% | 相对准确度≤15%
2025年11月栖霞区污染源监督性监测 | 金桐石油化工有限公司 | 水环境,土壤污染监管 | 专项化学用品制造 | 《江苏省大气污染物综合排放标准》(DB32/4041-2021) | 表 1 大气污染物有组织排放限值,其他,最高允许排放浓度 | 2.0磺化车间废气处理装置排气筒(FQ-03) | 含氧量 | 2025-11-11 | 14.1 | 15.12 | 14.4 | 14.72 | 11.66% | 相对准确度≤15%
2025年11月栖霞区污染源监督性监测 | 金桐石油化工有限公司 | 水环境,土壤污染监管 | 专项化学用品制造 | 《江苏省大气污染物综合排放标准》(DB32/4041-2021) | 表 1 大气污染物有组织排放限值,其他,最高允许排放浓度 | 2.0磺化车间废气处理装置排气筒(FQ-03) | 含氧量 | 2025-11-11 | 15.0 | 15.12 | 14.9 | 14.72 | 11.66% | 相对准确度≤15%
2025年11月栖霞区污染源监督性监测 | 金桐石油化工有限公司 | 水环境,土壤污染监管 | 专项化学用品制造 | 《江苏省大气污染物综合排放标准》(DB32/4041-2021) | 表 1 大气污染物有组织排放限值,其他,最高允许排放浓度 | 2.0磺化车间废气处理装置排气筒(FQ-03) | 含氧量 | 2025-11-11 | 18.0 | 15.12 | 15.0 | 14.72 | 11.66% | 相对准确度≤15%
2025年11月栖霞区污染源监督性监测 | 金桐石油化工有限公司 | 水环境,土壤污染监管 | 专项化学用品制造 | 《江苏省大气污染物综合排放标准》(DB32/4041-2021) | 表 1 大气污染物有组织排放限值,其他,最高允许排放浓度 | 2.0磺化车间废气处理装置排气筒(FQ-03) | 含氧量 | 2025-11-11 | 14.3 | 15.12 | 14.8 | 14.72 | 11.66% | 相对准确度≤15%
2025年11月栖霞区污染源监督性监测 | 金桐石油化工有限公司 | 水环境,土壤污染监管 | 专项化学用品制造 | 《江苏省大气污染物综合排放标准》(DB32/4041-2021) | 表 1 大气污染物有组织排放限值,其他,最高允许排放浓度 | 2.0磺化车间废气处理装置排气筒(FQ-03) | 含氧量 | 2025-11-11 | 14.8 | 15.12 | 14.9 | 14.72 | 11.66% | 相对准确度≤15%
2025年11月栖霞区污染源监督性监测 | 金桐石油化工有限公司 | 水环境,土壤污染监管 | 专项化学用品制造 | 《江苏省大气污染物综合排放标准》(DB32/4041-2021) | 表 1 大气污染物有组织排放限值,其他,最高允许排放浓度 | 2.0磺化车间废气处理装置排气筒(FQ-03) | 流速 | 2025-11-11 | 7.4 | 7.27 | 6.8 | 7.07 | -2.75% | 相对误差不超过±12%
2025年11月栖霞区污染源监督性监测 | 金桐石油化工有限公司 | 水环境,土壤污染监管 | 专项化学用品制造 | 《江苏省大气污染物综合排放标准》(DB32/4041-2021) | 表 1 大气污染物有组织排放限值,其他,最高允许排放浓度 | 2.0磺化车间废气处理装置排气筒(FQ-03) | 流速 | 2025-11-11 | 7.2 | 7.27 | 7.2 | 7.07 | -2.75% | 相对误差不超过±12%
2025年11月栖霞区污染源监督性监测 | 金桐石油化工有限公司 | 水环境,土壤污染监管 | 专项化学用品制造 | 《江苏省大气污染物综合排放标准》(DB32/4041-2021) | 表 1 大气污染物有组织排放限值,其他,最高允许排放浓度 | 2.0磺化车间废气处理装置排气筒(FQ-03) | 流速 | 2025-11-11 | 7.2 | 7.27 | 7.2 | 7.07 | -2.75% | 相对误差不超过±12%
2025年11月栖霞区污染源监督性监测 | 金桐石油化工有限公司 | 水环境,土壤污染监管 | 专项化学用品制造 | 《江苏省大气污染物综合排放标准》(DB32/4041-2021) | 表 1 大气污染物有组织排放限值,其他,最高允许排放浓度 | 2.0磺化车间废气处理装置排气筒(FQ-03) | 湿度 | 2025-11-11 | 2.17 | 2.17 | 2.03 | 2.07 | -0.1% | 绝对误差不超过±1.5%
2025年11月栖霞区污染源监督性监测 | 金桐石油化工有限公司 | 水环境,土壤污染监管 | 专项化学用品制造 | 《江苏省大气污染物综合排放标准》(DB32/4041-2021) | 表 1 大气污染物有组织排放限值,其他,最高允许排放浓度 | 2.0磺化车间废气处理装置排气筒(FQ-03) | 湿度 | 2025-11-11 | 2.17 | 2.17 | 2.18 | 2.07 | -0.1% | 绝对误差不超过±1.5%
2025年11月栖霞区污染源监督性监测 | 金桐石油化工有限公司 | 水环境,土壤污染监管 | 专项化学用品制造 | 《江苏省大气污染物综合排放标准》(DB32/4041-2021) | 表 1 大气污染物有组织排放限值,其他,最高允许排放浓度 | 2.0磺化车间废气处理装置排气筒(FQ-03) | 湿度 | 2025-11-11 | 2.17 | 2.17 | 2.01 | 2.07 | -0.1% | 绝对误差不超过±1.5%
2025年11月栖霞区污染源监督性监测 | 金桐石油化工有限公司 | 水环境,土壤污染监管 | 专项化学用品制造 | 《江苏省大气污染物综合排放标准》(DB32/4041-2021) | 表 1 大气污染物有组织排放限值,其他,最高允许排放浓度 | 2.0磺化车间废气处理装置排气筒(FQ-03) | 二氧化硫 | 2025-11-11 | <3 | 1.5 | 2.45 | 2.18 | 0.68mg/m3 | 绝对误差不超过±17mg/m3
2025年11月栖霞区污染源监督性监测 | 金桐石油化工有限公司 | 水环境,土壤污染监管 | 专项化学用品制造 | 《江苏省大气污染物综合排放标准》(DB32/4041-2021) | 表 1 大气污染物有组织排放限值,其他,最高允许排放浓度 | 2.0磺化车间废气处理装置排气筒(FQ-03) | 二氧化硫 | 2025-11-11 | <3 | 1.5 | 2.20 | 2.18 | 0.68mg/m3 | 绝对误差不超过±17mg/m3
2025年11月栖霞区污染源监督性监测 | 金桐石油化工有限公司 | 水环境,土壤污染监管 | 专项化学用品制造 | 《江苏省大气污染物综合排放标准》(DB32/4041-2021) | 表 1 大气污染物有组织排放限值,其他,最高允许排放浓度 | 2.0磺化车间废气处理装置排气筒(FQ-03) | 二氧化硫 | 2025-11-11 | <3 | 1.5 | 2.02 | 2.18 | 0.68mg/m3 | 绝对误差不超过±17mg/m3
2025年11月栖霞区污染源监督性监测 | 金桐石油化工有限公司 | 水环境,土壤污染监管 | 专项化学用品制造 | 《江苏省大气污染物综合排放标准》(DB32/4041-2021) | 表 1 大气污染物有组织排放限值,其他,最高允许排放浓度 | 2.0磺化车间废气处理装置排气筒(FQ-03) | 二氧化硫 | 2025-11-11 | <3 | 1.5 | 2.04 | 2.18 | 0.68mg/m3 | 绝对误差不超过±17mg/m3
2025年11月栖霞区污染源监督性监测 | 金桐石油化工有限公司 | 水环境,土壤污染监管 | 专项化学用品制造 | 《江苏省大气污染物综合排放标准》(DB32/4041-2021) | 表 1 大气污染物有组织排放限值,其他,最高允许排放浓度 | 2.0磺化车间废气处理装置排气筒(FQ-03) | 二氧化硫 | 2025-11-11 | <3 | 1.5 | 2.14 | 2.18 | 0.68mg/m3 | 绝对误差不超过±17mg/m3
2025年11月栖霞区污染源监督性监测 | 金桐石油化工有限公司 | 水环境,土壤污染监管 | 专项化学用品制造 | 《江苏省大气污染物综合排放标准》(DB32/4041-2021) | 表 1 大气污染物有组织排放限值,其他,最高允许排放浓度 | 2.0磺化车间废气处理装置排气筒(FQ-03) | 二氧化硫 | 2025-11-11 | <3 | 1.5 | 2.20 | 2.18 | 0.68mg/m3 | 绝对误差不超过±17mg/m3
2025年11月栖霞区污染源监督性监测 | 金桐石油化工有限公司 | 水环境,土壤污染监管 | 专项化学用品制造 | 《江苏省大气污染物综合排放标准》(DB32/4041-2021) | 表 1 大气污染物有组织排放限值,其他,最高允许排放浓度 | 2.0磺化车间废气处理装置排气筒(FQ-03) | 温度 | 2025-11-11 | 21.8 | 21.8 | 22.9 | 22.73 | 0.93℃ | 绝对误差不超过±3℃
2025年11月栖霞区污染源监督性监测 | 金桐石油化工有限公司 | 水环境,土壤污染监管 | 专项化学用品制造 | 《江苏省大气污染物综合排放标准》(DB32/4041-2021) | 表 1 大气污染物有组织排放限值,其他,最高允许排放浓度 | 2.0磺化车间废气处理装置排气筒(FQ-03) | 温度 | 2025-11-11 | 21.8 | 21.8 | 22.7 | 22.73 | 0.93℃ | 绝对误差不超过±3℃
2025年11月栖霞区污染源监督性监测 | 金桐石油化工有限公司 | 水环境,土壤污染监管 | 专项化学用品制造 | 《江苏省大气污染物综合排放标准》(DB32/4041-2021) | 表 1 大气污染物有组织排放限值,其他,最高允许排放浓度 | 2.0磺化车间废气处理装置排气筒(FQ-03) | 温度 | 2025-11-11 | 21.8 | 21.8 | 22.6 | 22.73 | 0.93℃ | 绝对误差不超过±3℃

## 废水比对
任务名称 | 企业名称 | 名录类别 | 行业类别 | 执行标准名称 | 执行标准条目名称 | 监测点 | 监测项目 | 监测日期 | 样品类型 | 手动监测值 | 自动监测值 | 比对结果 | 技术要求
2025年11月栖霞区污染源监督性监测 | 南京明州康复医院有限公司 |  | 医院 | 医疗机构水污染物排放标准(GB18466-2005) | （表2）综合医疗机构和其他医疗机构水污染物排放限值（日均值）,采用其他消毒方式,预处理标准 | S1 废水总排口(DW001) | 化学需氧量 | 2025-11-11 | 实际样 | 25 | 24.194 | -0.81mg/L | 绝对误差不超过±5mg/L
2025年11月栖霞区污染源监督性监测 | 南京明州康复医院有限公司 |  | 医院 | 医疗机构水污染物排放标准(GB18466-2005) | （表2）综合医疗机构和其他医疗机构水污染物排放限值（日均值）,采用其他消毒方式,预处理标准 | S1 废水总排口(DW001) | 化学需氧量 | 2025-11-11 | 实际样 | 25 | 23.644 | -1.36mg/L | 绝对误差不超过±5mg/L
2025年11月栖霞区污染源监督性监测 | 南京明州康复医院有限公司 |  | 医院 | 医疗机构水污染物排放标准(GB18466-2005) | （表2）综合医疗机构和其他医疗机构水污染物排放限值（日均值）,采用其他消毒方式,预处理标准 | S1 废水总排口(DW001) | 化学需氧量 | 2025-11-11 | 实际样 | 25 | 23.807 | -1.19mg/L | 绝对误差不超过±5mg/L
2025年11月栖霞区污染源监督性监测 | 南京明州康复医院有限公司 |  | 医院 | 医疗机构水污染物排放标准(GB18466-2005) | （表2）综合医疗机构和其他医疗机构水污染物排放限值（日均值）,采用其他消毒方式,预处理标准 | S1 废水总排口(DW001) | 化学需氧量 | 2025-11-11 | 标准样 | 250 | 252.726 | 1.09% | 相对误差不超过±10%
2025年11月栖霞区污染源监督性监测 | 南京明州康复医院有限公司 |  | 医院 | 南京市铁北污水处理厂接管标准(null) | 废水标准 | S1 废水总排口(DW001) | 总磷 | 2025-11-11 | 实际样 | 1.85 | 2.037 | 10.11% | 相对误差不超过±15%
2025年11月栖霞区污染源监督性监测 | 南京明州康复医院有限公司 |  | 医院 | 南京市铁北污水处理厂接管标准(null) | 废水标准 | S1 废水总排口(DW001) | 总磷 | 2025-11-11 | 实际样 | 1.74 | 2.489 | 43.05% | 相对误差不超过±15%
2025年11月栖霞区污染源监督性监测 | 南京明州康复医院有限公司 |  | 医院 | 南京市铁北污水处理厂接管标准(null) | 废水标准 | S1 废水总排口(DW001) | 总磷 | 2025-11-11 | 实际样 | 2.31 | 2.088 | -9.61% | 相对误差不超过±15%
2025年11月栖霞区污染源监督性监测 | 南京明州康复医院有限公司 |  | 医院 | 南京市铁北污水处理厂接管标准(null) | 废水标准 | S1 废水总排口(DW001) | 总磷 | 2025-11-11 | 标准样 | 10 | 9.899 | -1.01% | 相对误差不超过±10%
2025年11月栖霞区污染源监督性监测 | 南京明州康复医院有限公司 |  | 医院 | 南京市铁北污水处理厂接管标准(null) | 废水标准 | S1 废水总排口(DW001) | 氨氮（NH3-N） | 2025-11-11 | 实际样 | 2.73 | 2.653 | -2.82% | 相对误差不超过±15%
2025年11月栖霞区污染源监督性监测 | 南京明州康复医院有限公司 |  | 医院 | 南京市铁北污水处理厂接管标准(null) | 废水标准 | S1 废水总排口(DW001) | 氨氮（NH3-N） | 2025-11-11 | 实际样 | 3.57 | 3.406 | -4.59% | 相对误差不超过±15%
2025年11月栖霞区污染源监督性监测 | 南京明州康复医院有限公司 |  | 医院 | 南京市铁北污水处理厂接管标准(null) | 废水标准 | S1 废水总排口(DW001) | 氨氮（NH3-N） | 2025-11-11 | 实际样 | 4.26 | 4.325 | 1.53% | 相对误差不超过±15%
2025年11月栖霞区污染源监督性监测 | 南京明州康复医院有限公司 |  | 医院 | 南京市铁北污水处理厂接管标准(null) | 废水标准 | S1 废水总排口(DW001) | 氨氮（NH3-N） | 2025-11-11 | 标准样 | 50 | 52.841 | 5.68% | 相对误差不超过±10%
2025年11月栖霞区污染源监督性监测 | 南京明州康复医院有限公司 |  | 医院 | 医疗机构水污染物排放标准(GB18466-2005) | （表2）综合医疗机构和其他医疗机构水污染物排放限值（日均值）,采用其他消毒方式,预处理标准 | S1 废水总排口(DW001) | pH值 | 2025-11-11 | 实际样 | 7.0 | 6.62 | -0.38pH | 绝对误差不超过±0.5pH
2025年11月栖霞区污染源监督性监测 | 中国铁路上海局集团有限公司南京东机辆段 |  | 铁路运输设备修理 | 污水综合排放标准(GB8978-1996) | （表4）第二类污染物最高允许排放浓度（1998年1月1日后建的单位）,一切排污单位 ,二级标准 | 总排 | pH值 | 2025-11-07 | 实际样 | 6.9 | 6.59 | -0.31pH | 绝对误差不超过±0.5pH
2025年11月栖霞区污染源监督性监测 | 中国铁路上海局集团有限公司南京东机辆段 |  | 铁路运输设备修理 | 污水综合排放标准(GB8978-1996) | （表4）第二类污染物最高允许排放浓度（1998年1月1日后建的单位）,其他排污单位,一级标准 | 总排 | 化学需氧量 | 2025-11-07 | 实际样 | 25 | 24.4 | -0.6mg/L | 绝对误差不超过±5mg/L
2025年11月栖霞区污染源监督性监测 | 中国铁路上海局集团有限公司南京东机辆段 |  | 铁路运输设备修理 | 污水综合排放标准(GB8978-1996) | （表4）第二类污染物最高允许排放浓度（1998年1月1日后建的单位）,其他排污单位,一级标准 | 总排 | 化学需氧量 | 2025-11-07 | 实际样 | 25 | 23.6 | -1.4mg/L | 绝对误差不超过±5mg/L
2025年11月栖霞区污染源监督性监测 | 中国铁路上海局集团有限公司南京东机辆段 |  | 铁路运输设备修理 | 污水综合排放标准(GB8978-1996) | （表4）第二类污染物最高允许排放浓度（1998年1月1日后建的单位）,其他排污单位,一级标准 | 总排 | 化学需氧量 | 2025-11-07 | 实际样 | 25 | 24.0 | -1mg/L | 绝对误差不超过±5mg/L
2025年11月栖霞区污染源监督性监测 | 中国铁路上海局集团有限公司南京东机辆段 |  | 铁路运输设备修理 | 污水综合排放标准(GB8978-1996) | （表4）第二类污染物最高允许排放浓度（1998年1月1日后建的单位）,其他排污单位,一级标准 | 总排 | 化学需氧量 | 2025-11-07 | 标准样 | 130 | 127.4 | -2% | 相对误差不超过±10%
2025年11月栖霞区污染源监督性监测 | 中国铁路上海局集团有限公司南京东机辆段 |  | 铁路运输设备修理 | 污水综合排放标准(GB8978-1996) | （表4）第二类污染物最高允许排放浓度（1998年1月1日后建的单位）,其他排污单位,一级标准 | 总排 | 氨氮（NH3-N） | 2025-11-07 | 实际样 | 1.5 | 1.52 | 0.02mg/L | 绝对误差不超过±0.3mg/L
2025年11月栖霞区污染源监督性监测 | 中国铁路上海局集团有限公司南京东机辆段 |  | 铁路运输设备修理 | 污水综合排放标准(GB8978-1996) | （表4）第二类污染物最高允许排放浓度（1998年1月1日后建的单位）,其他排污单位,一级标准 | 总排 | 氨氮（NH3-N） | 2025-11-07 | 实际样 | 1.5 | 1.66 | 0.16mg/L | 绝对误差不超过±0.3mg/L
2025年11月栖霞区污染源监督性监测 | 中国铁路上海局集团有限公司南京东机辆段 |  | 铁路运输设备修理 | 污水综合排放标准(GB8978-1996) | （表4）第二类污染物最高允许排放浓度（1998年1月1日后建的单位）,其他排污单位,一级标准 | 总排 | 氨氮（NH3-N） | 2025-11-07 | 实际样 | 1.5 | 1.78 | 0.28mg/L | 绝对误差不超过±0.3mg/L
2025年11月栖霞区污染源监督性监测 | 中国铁路上海局集团有限公司南京东机辆段 |  | 铁路运输设备修理 | 污水综合排放标准(GB8978-1996) | （表4）第二类污染物最高允许排放浓度（1998年1月1日后建的单位）,其他排污单位,一级标准 | 总排 | 氨氮（NH3-N） | 2025-11-07 | 标准样 | 15 | 13.8 | -8% | 相对误差不超过±10%
2025年11月栖霞区污染源监督性监测 | 江苏省中西医结合医院 | 水环境,环境风险管控 | 中西医结合医院 | 医疗机构水污染物排放标准(GB18466-2005) | （表2）综合医疗机构和其他医疗机构水污染物排放限值（日均值）,含氯消毒剂,消毒接触池的接触时间大于等于1小时，接触池出口,预处理标准 | 污水排放口 | 化学需氧量 | 2025-11-04 | 实际样 | 142 | 161.1 | 13.45% | 相对误差不超过±15%
2025年11月栖霞区污染源监督性监测 | 江苏省中西医结合医院 | 水环境,环境风险管控 | 中西医结合医院 | 医疗机构水污染物排放标准(GB18466-2005) | （表2）综合医疗机构和其他医疗机构水污染物排放限值（日均值）,含氯消毒剂,消毒接触池的接触时间大于等于1小时，接触池出口,预处理标准 | 污水排放口 | 化学需氧量 | 2025-11-04 | 实际样 | 134 | 152.6 | 13.88% | 相对误差不超过±15%
2025年11月栖霞区污染源监督性监测 | 江苏省中西医结合医院 | 水环境,环境风险管控 | 中西医结合医院 | 医疗机构水污染物排放标准(GB18466-2005) | （表2）综合医疗机构和其他医疗机构水污染物排放限值（日均值）,含氯消毒剂,消毒接触池的接触时间大于等于1小时，接触池出口,预处理标准 | 污水排放口 | 化学需氧量 | 2025-11-04 | 实际样 | 91 | 139.0 | 52.75% | 相对误差不超过±20%
2025年11月栖霞区污染源监督性监测 | 江苏省中西医结合医院 | 水环境,环境风险管控 | 中西医结合医院 | 医疗机构水污染物排放标准(GB18466-2005) | （表2）综合医疗机构和其他医疗机构水污染物排放限值（日均值）,含氯消毒剂,消毒接触池的接触时间大于等于1小时，接触池出口,预处理标准 | 污水排放口 | 化学需氧量 | 2025-11-04 | 标准样 | 250 | 260.0 | 4% | 相对误差不超过±10%
2025年11月栖霞区污染源监督性监测 | 江苏省中西医结合医院 | 水环境,环境风险管控 | 中西医结合医院 | 医疗机构水污染物排放标准(GB18466-2005) | （表2）综合医疗机构和其他医疗机构水污染物排放限值（日均值）,采用其他消毒方式,预处理标准 | 污水排放口 | pH值 | 2025-11-04 | 实际样 | 7.7 | 7.5 | -0.2pH | 绝对误差不超过±0.5pH

## 废气排放
任务名称 | 企业名称 | 名录类别 | 行业类别 | 执行标准名称 | 执行标准条目名称 | 监测点 | 监测项目 | 监测日期 | 流量(m³/h) | 温度(°C) | 湿度(%) | 含氧量(%) | 流速(m/s) | 生产负荷(%) | 实测浓度 | 折算浓度 | 上限 | 下限 | 单位 | 是否超标 | 超标倍数 | 备注 | 是否有评价限值
2025年11月栖霞区污染源监督性监测 | 中国石化催化剂有限公司南京分公司 | 水环境,环境风险管控 | 化学试剂和助剂制造 | 无机化学工业污染物排放标准(GB31573-2015) | （表4）大气污染物特别排放限值,所有 | S Zorb投料单元废气排放口(DA001) | 颗粒物 | 2025-11-10 | [6 empty] | 2.6 | 2.6 | 10 |  | mg/m3 | 否 |  |  | 是
2025年11月栖霞区污染源监督性监测 | 中国石化催化剂有限公司南京分公司 | 水环境,环境风险管控 | 化学试剂和助剂制造 | 无机化学工业污染物排放标准(GB31573-2015) | （表4）大气污染物特别排放限值,所有 | 喷雾干燥单元废气排放口(DA002) | 二氧化硫 | 2025-11-10 | [6 empty] | 2.0 | 2.0 | 100 |  | mg/m3 | 否 |  |  | 是
2025年11月栖霞区污染源监督性监测 | 中国石化催化剂有限公司南京分公司 | 水环境,环境风险管控 | 化学试剂和助剂制造 | 无机化学工业污染物排放标准(GB31573-2015) | （表4）大气污染物特别排放限值,所有 | 喷雾干燥单元废气排放口(DA002) | 氮氧化物 | 2025-11-10 | [6 empty] | 22 | 22 | 100 |  | mg/m3 | 否 |  |  | 是
2025年11月栖霞区污染源监督性监测 | 中国石化催化剂有限公司南京分公司 | 水环境,环境风险管控 | 化学试剂和助剂制造 | 无机化学工业污染物排放标准(GB31573-2015) | （表4）大气污染物特别排放限值,所有 | 喷雾干燥单元废气排放口(DA002) | 颗粒物 | 2025-11-10 | [6 empty] | 2.0 | 2.0 | 10 |  | mg/m3 | 否 |  |  | 是
2025年11月栖霞区污染源监督性监测 | 中国石化催化剂有限公司南京分公司 | 水环境,环境风险管控 | 化学试剂和助剂制造 | 江苏省大气综合排放标准(DB32/4041-2021) | 表1 大气污染物有组织排放限值 | 危废贮存库废气排放口(DA004) | 非甲烷总烃 | 2025-11-10 | [6 empty] | 1.04 | 1.04 | 60 |  | mg/m3 | 否 |  |  | 是
2025年11月栖霞区污染源监督性监测 | 中国石化催化剂有限公司南京分公司 | 水环境,环境风险管控 | 化学试剂和助剂制造 | 无机化学工业污染物排放标准(GB31573-2015) | （表4）大气污染物特别排放限值,所有 | S Zorb尾气处理单元废气排放口(DA003) | 颗粒物 | 2025-11-10 | [6 empty] | 2.0 | 2.0 | 10 |  | mg/m3 | 否 |  |  | 是
2025年11月栖霞区污染源监督性监测 | 中国石化催化剂有限公司南京分公司 | 水环境,环境风险管控 | 化学试剂和助剂制造 | 无机化学工业污染物排放标准(GB31573-2015) | （表4）大气污染物特别排放限值,所有 | S Zorb尾气处理单元废气排放口(DA003) | 氮氧化物 | 2025-11-10 | [6 empty] | 41 | 41 | 100 |  | mg/m3 | 否 |  |  | 是
2025年11月栖霞区污染源监督性监测 | 中国石化催化剂有限公司南京分公司 | 水环境,环境风险管控 | 化学试剂和助剂制造 | 无机化学工业污染物排放标准(GB31573-2015) | （表4）大气污染物特别排放限值,所有 | S Zorb尾气处理单元废气排放口(DA003) | 二氧化硫 | 2025-11-10 | [6 empty] | <3 | <3 | 100 |  | mg/m3 | 否 |  |  | 是
2025年11月栖霞区污染源监督性监测 | 中国石化催化剂有限公司南京分公司 | 水环境,环境风险管控 | 化学试剂和助剂制造 | 江苏省大气综合排放标准(DB32/4041-2021) | 表1 大气污染物有组织排放限值 | 化验室废气排放口(DA005) | 非甲烷总烃 | 2025-11-10 | [6 empty] | 1.14 | 1.14 | 60 |  | mg/m3 | 否 |  |  | 是
2025年11月栖霞区污染源监督性监测 | 南京宁昆再生资源有限公司 | 环境风险管控 | 危险废物治理 | 大气污染物综合排放标准（江苏省）(DB32/4041-2021) | 表1 大气污染物有组织排放限值,其他 | 有机废气排口Q1(1) | 颗粒物 | 2025-11-05 | [6 empty] | 1.3 | 1.3 | 20 |  | mg/m3 | 否 |  |  | 是
2025年11月栖霞区污染源监督性监测 | 南京宁昆再生资源有限公司 | 环境风险管控 | 危险废物治理 | 江苏省大气综合排放标准(DB32/4041-2021) | 表1 大气污染物有组织排放限值 | 有机废气排口Q1(1) | 非甲烷总烃 | 2025-11-05 | [6 empty] | 0.53 | 0.53 | 60 |  | mg/m3 | 否 |  |  | 是
2025年11月栖霞区污染源监督性监测 | 南京宁昆再生资源有限公司 | 环境风险管控 | 危险废物治理 | 工业炉窑大气污染物排放标准(DB 32/3728-2020) | 表1 | 燃烧废气排口(2) | 氮氧化物 | 2025-11-05 | [6 empty] | <3 | <3 | 180 |  | mg/m3 | 否 |  |  | 是
2025年11月栖霞区污染源监督性监测 | 南京宁昆再生资源有限公司 | 环境风险管控 | 危险废物治理 | 工业炉窑大气污染物排放标准（江苏省地方标准）(DB32/3728-2020) | 表1 | 燃烧废气排口(2) | 林格曼黑度 | 2025-11-05 | [6 empty] | <1 | <1 | 1 |  | 级 | 否 |  |  | 是
2025年11月栖霞区污染源监督性监测 | 南京宁昆再生资源有限公司 | 环境风险管控 | 危险废物治理 | 工业炉窑大气污染物排放标准(DB 32/3728-2020) | 表1 | 燃烧废气排口(2) | 二氧化硫 | 2025-11-05 | [6 empty] | <3 | <3 | 80 |  | mg/m3 | 否 |  |  | 是
2025年11月栖霞区污染源监督性监测 | 南京宁昆再生资源有限公司 | 环境风险管控 | 危险废物治理 | 工业炉窑大气污染物排放标准(DB 32/3728-2020) | 表1 | 燃烧废气排口(2) | 颗粒物 | 2025-11-05 | [6 empty] | 1.7 | 1.7 | 20 |  | mg/m3 | 否 |  |  | 是
2025年11月栖霞区污染源监督性监测 | 南京城矿资源循环科技有限公司 | 环境风险管控 | 金属废料和碎屑加工处理 | 江苏省大气综合排放标准(DB32/4041-2021) | 表1 大气污染物有组织排放限值 | 1#拆解车间东侧废气出口(DA002) | 非甲烷总烃 | 2025-11-12 | [6 empty] | 1.35 | 1.35 | 60 |  | mg/m3 | 否 |  |  | 是
2025年11月栖霞区污染源监督性监测 | 南京城矿资源循环科技有限公司 | 环境风险管控 | 金属废料和碎屑加工处理 | 江苏省大气综合排放标准(DB32/4041-2021) | 表1 大气污染物有组织排放限值 | 1#拆解车间西侧废气出口(DA001) | 颗粒物 | 2025-11-12 | [6 empty] | 1.4 | 1.4 | 20 |  | mg/m3 | 否 |  |  | 是
2025年11月栖霞区污染源监督性监测 | 金桐石油化工有限公司 | 水环境,土壤污染监管 | 专项化学用品制造 | 江苏省大气综合排放标准(DB32/4041-2021) | 表1 大气污染物有组织排放限值 | 2.0磺化车间废气处理装置排气筒(FQ-03) | 硫酸雾 | 2025-11-11 | [6 empty] | 1.86 | 1.86 | 5 |  | mg/m3 | 否 |  |  | 是
2025年11月栖霞区污染源监督性监测 | 金桐石油化工有限公司 | 水环境,土壤污染监管 | 专项化学用品制造 | 《江苏省大气污染物综合排放标准》(DB32/4041-2021) | 表 1 大气污染物有组织排放限值,其他,最高允许排放浓度 | 2.0磺化车间废气处理装置排气筒(FQ-03) | 二氧化硫 | 2025-11-11 | [6 empty] | <3 | <3 | 200 |  | mg/m3 | 否 |  |  | 是

## 废水排放
任务名称 | 企业名称 | 名录类别 | 行业类别 | 受纳水体 | 执行标准名称 | 执行标准条目名称 | 监测点 | 监测项目 | 监测日期 | 流量(m³/s) | 水温(°C) | 生产负荷(%) | 进口浓度 | 排放浓度 | 上限 | 下限 | 单位 | 是否超标 | 超标倍数 | 备注 | 是否有评价限值
2025年11月栖霞区污染源监督性监测 | 南京明州康复医院有限公司 |  | 医院 |  | 医疗机构水污染物排放标准(GB18466-2005) | （表2）综合医疗机构和其他医疗机构水污染物排放限值（日均值）,采用其他消毒方式,预处理标准 | S1 废水总排口(DW001) | 化学需氧量 | 2025-11-11 |  |  |  |  | 24 | 250 |  | mg/L | 否 |  |  | 是
2025年11月栖霞区污染源监督性监测 | 南京明州康复医院有限公司 |  | 医院 |  | 南京市铁北污水处理厂接管标准(null) | 废水标准 | S1 废水总排口(DW001) | 总磷 | 2025-11-11 |  |  |  |  | 2.17 | 4 |  | mg/L | 否 |  |  | 是
2025年11月栖霞区污染源监督性监测 | 南京明州康复医院有限公司 |  | 医院 |  | 南京市铁北污水处理厂接管标准(null) | 废水标准 | S1 废水总排口(DW001) | 氨氮（NH3-N） | 2025-11-11 |  |  |  |  | 4.21 | 30 |  | mg/L | 否 |  |  | 是
2025年11月栖霞区污染源监督性监测 | 南京明州康复医院有限公司 |  | 医院 |  | 医疗机构水污染物排放标准(GB18466-2005) | （表2）综合医疗机构和其他医疗机构水污染物排放限值（日均值）,采用其他消毒方式,预处理标准 | S1 废水总排口(DW001) | pH值 | 2025-11-11 |  |  |  |  | 7.0 | 9 | 6 | 无量纲 | 否 |  |  | 是
2025年11月栖霞区污染源监督性监测 | 南京明州康复医院有限公司 |  | 医院 |  | 医疗机构水污染物排放标准(GB18466-2005) | （表2）综合医疗机构和其他医疗机构水污染物排放限值（日均值）,采用其他消毒方式,预处理标准 | S1 废水总排口(DW001) | 五日生化需氧量（BOD5） | 2025-11-11 |  |  |  |  | 13.1 | 100 |  | mg/L | 否 |  |  | 是
2025年11月栖霞区污染源监督性监测 | 南京明州康复医院有限公司 |  | 医院 |  | 医疗机构水污染物排放标准(GB18466-2005) | （表2）综合医疗机构和其他医疗机构水污染物排放限值（日均值）,含氯消毒剂,直接排入地表水体和海域，脱氯处理后,预处理标准 | S1 废水总排口(DW001) | 悬浮物 | 2025-11-11 |  |  |  |  | 14 | 60 |  | mg/L | 否 |  |  | 是
2025年11月栖霞区污染源监督性监测 | 南京明州康复医院有限公司 |  | 医院 |  | 医疗机构水污染物排放标准(GB18466-2005) | （表2）综合医疗机构和其他医疗机构水污染物排放限值（日均值）,采用其他消毒方式,预处理标准 | S1 废水总排口(DW001) | 粪大肠菌群 | 2025-11-11 |  |  |  |  | 27 | 5000 |  | 个/L | 否 |  |  | 是
2025年11月栖霞区污染源监督性监测 | 中国铁路上海局集团有限公司南京东机辆段 |  | 铁路运输设备修理 |  | 污水综合排放标准(GB8978-1996) | （表4）第二类污染物最高允许排放浓度（1998年1月1日后建的单位）,一切排污单位 ,二级标准 | 总排 | pH值 | 2025-11-07 |  |  |  |  | 6.8 | 9 | 6 | 无量纲 | 否 |  |  | 是
2025年11月栖霞区污染源监督性监测 | 中国铁路上海局集团有限公司南京东机辆段 |  | 铁路运输设备修理 |  | 污水综合排放标准(GB8978-1996) | （表4）第二类污染物最高允许排放浓度（1998年1月1日后建的单位）,一切排污单位 ,一级标准 | 总排 | 石油类 | 2025-11-07 |  |  |  |  | 0.57 | 5 |  | mg/L | 否 |  |  | 是
2025年11月栖霞区污染源监督性监测 | 中国铁路上海局集团有限公司南京东机辆段 |  | 铁路运输设备修理 |  | 污水综合排放标准(GB8978-1996) | （表4）第二类污染物最高允许排放浓度（1998年1月1日后建的单位）,其他排污单位,一级标准 | 总排 | 化学需氧量 | 2025-11-07 |  |  |  |  | 7 | 100 |  | mg/L | 否 |  |  | 是
2025年11月栖霞区污染源监督性监测 | 中国铁路上海局集团有限公司南京东机辆段 |  | 铁路运输设备修理 |  | 污水综合排放标准(GB8978-1996) | （表4）第二类污染物最高允许排放浓度（1998年1月1日后建的单位）,其他排污单位,一级标准 | 总排 | 氨氮（NH3-N） | 2025-11-07 |  |  |  |  | 0.581 | 15 |  | mg/L | 否 |  |  | 是
2025年11月栖霞区污染源监督性监测 | 中国铁路上海局集团有限公司南京东机辆段 |  | 铁路运输设备修理 |  | 污水综合排放标准(GB8978-1996) | （表4）第二类污染物最高允许排放浓度（1998年1月1日后建的单位）,其他排污单位,一级标准 | 总排 | 悬浮物 | 2025-11-07 |  |  |  |  | 14 | 70 |  | mg/L | 否 |  |  | 是
2025年11月栖霞区污染源监督性监测 | 江苏省中西医结合医院 | 水环境,环境风险管控 | 中西医结合医院 |  | 医疗机构水污染物排放标准(GB18466-2005) | （表2）综合医疗机构和其他医疗机构水污染物排放限值（日均值）,采用其他消毒方式,预处理标准 | 污水排放口 | 阴离子表面活性剂（LAS） | 2025-11-04 |  |  |  |  | 0.377 | 10 |  | mg/L | 否 |  |  | 是
2025年11月栖霞区污染源监督性监测 | 江苏省中西医结合医院 | 水环境,环境风险管控 | 中西医结合医院 |  | 医疗机构水污染物排放标准(GB18466-2005) | （表2）综合医疗机构和其他医疗机构水污染物排放限值（日均值）,含氯消毒剂,消毒接触池的接触时间大于等于1小时，接触池出口,预处理标准 | 污水排放口 | 化学需氧量 | 2025-11-04 |  |  |  |  | 126 | 250 |  | mg/L | 否 |  |  | 是
2025年11月栖霞区污染源监督性监测 | 江苏省中西医结合医院 | 水环境,环境风险管控 | 中西医结合医院 |  | 医疗机构水污染物排放标准(GB18466-2005) | （表2）综合医疗机构和其他医疗机构水污染物排放限值（日均值）,含氯消毒剂,消毒接触池的接触时间大于等于1小时，接触池出口,预处理标准 | 污水排放口 | 悬浮物 | 2025-11-04 |  |  |  |  | 57 | 60 |  | mg/L | 否 |  |  | 是
2025年11月栖霞区污染源监督性监测 | 江苏省中西医结合医院 | 水环境,环境风险管控 | 中西医结合医院 |  | 医疗机构水污染物排放标准(GB18466-2005) | （表2）综合医疗机构和其他医疗机构水污染物排放限值（日均值）,采用其他消毒方式,预处理标准 | 污水排放口 | 粪大肠菌群 | 2025-11-04 |  |  |  |  | <20 | 5000 |  | 个/L | 否 |  |  | 是
2025年11月栖霞区污染源监督性监测 | 江苏省中西医结合医院 | 水环境,环境风险管控 | 中西医结合医院 |  | 医疗机构水污染物排放标准(GB18466-2005) | （表2）综合医疗机构和其他医疗机构水污染物排放限值（日均值）,采用其他消毒方式,预处理标准 | 污水排放口 | pH值 | 2025-11-04 |  |  |  |  | 7.7 | 9 | 6 | 无量纲 | 否 |  |  | 是

## 无组织
任务名称 | 企业名称 | 名录类别 | 行业类别 | 执行标准名称 | 执行标准条目名称 | 监测点 | 监测项目 | 监测日期 | 风向 | 风速（m/s） | 温度(℃) | 压力（kPa） | 排放浓度 | 上限 | 下限 | 单位 | 是否超标 | 超标倍数 | 备注
2025年11月栖霞区污染源监督性监测 | 南京宁昆再生资源有限公司 | 环境风险管控 | 危险废物治理 | 江苏省地方标准大气污染物综合排放标准(DB32/4041-2021) | 表3 单位边界大气污染物排放监控浓度限值 | Q2厂界下风向 | 颗粒物 | 2025-11-05 |  |  |  |  | 0.178 | 0.5 |  | mg/m3 | 否
2025年11月栖霞区污染源监督性监测 | 南京宁昆再生资源有限公司 | 环境风险管控 | 危险废物治理 | 大气污染物综合排放标准（江苏省地方标准）(DB32/4041-2021) | 表3 | Q4 厂界下风向 | 颗粒物 | 2025-11-05 |  |  |  |  | 0.178 | 0.5 |  | mg/m3 | 否
2025年11月栖霞区污染源监督性监测 | 南京宁昆再生资源有限公司 | 环境风险管控 | 危险废物治理 | 大气污染物综合排放标准（江苏省地方标准）(DB32/4041-2021) | 表3 | Q3 厂界下风向 | 颗粒物 | 2025-11-05 |  |  |  |  | 0.184 | 0.5 |  | mg/m3 | 否
2025年11月栖霞区污染源监督性监测 | 南京明珠肥料有限责任公司 | 环境风险管控 | 有机肥料及微生物肥料制造 | 大气污染物综合排放标准（江苏省）(DB32/4041-2021) | 表3 单位边界大气污染物排放监控浓度限值 | 下风向监测点3# | 颗粒物 | 2025-11-12 |  |  |  |  | <0.168 | 0.5 |  | mg/m3 | 否
2025年11月栖霞区污染源监督性监测 | 南京明珠肥料有限责任公司 | 环境风险管控 | 有机肥料及微生物肥料制造 | GB14554-93 恶臭污染物排放标准(GB14554-93) | 表一 | 下风向监测点3# | 氨 | 2025-11-12 |  |  |  |  | 0.363 | 1.5 |  | mg/m3 | 否
2025年11月栖霞区污染源监督性监测 | 南京明珠肥料有限责任公司 | 环境风险管控 | 有机肥料及微生物肥料制造 | 恶臭污染物排放标准(GB14554-93) | （表1）恶臭污染物厂界标准值,二级,新扩改建 | 下风向监测点3# | 硫化氢 | 2025-11-12 |  |  |  |  | <0.001 | 0.06 |  | mg/m3 | 否
2025年11月栖霞区污染源监督性监测 | 南京明珠肥料有限责任公司 | 环境风险管控 | 有机肥料及微生物肥料制造 | 恶臭污染物排放标准(GB14554-93) | （表1）恶臭污染物厂界标准值,二级,新扩改建 | 下风向监测点3# | 臭气浓度 | 2025-11-12 |  |  |  |  | 12 | 20 |  | 无量纲 | 否
2025年11月栖霞区污染源监督性监测 | 南京明珠肥料有限责任公司 | 环境风险管控 | 有机肥料及微生物肥料制造 | 恶臭污染物排放标准(GB14554-93) | （表1）恶臭污染物厂界标准值,二级,新扩改建 | 下风向监测点2# | 硫化氢 | 2025-11-12 |  |  |  |  | <0.001 | 0.06 |  | mg/m3 | 否
2025年11月栖霞区污染源监督性监测 | 南京明珠肥料有限责任公司 | 环境风险管控 | 有机肥料及微生物肥料制造 | 大气污染物综合排放标准（江苏省）(DB32/4041-2021) | 表3 单位边界大气污染物排放监控浓度限值 | 下风向监测点2# | 颗粒物 | 2025-11-12 |  |  |  |  | <0.168 | 0.5 |  | mg/m3 | 否
2025年11月栖霞区污染源监督性监测 | 南京明珠肥料有限责任公司 | 环境风险管控 | 有机肥料及微生物肥料制造 | 恶臭污染物排放标准(GB14554-93) | （表1）恶臭污染物厂界标准值,二级,新扩改建 | 下风向监测点2# | 臭气浓度 | 2025-11-12 |  |  |  |  | 10 | 20 |  | 无量纲 | 否
2025年11月栖霞区污染源监督性监测 | 南京明珠肥料有限责任公司 | 环境风险管控 | 有机肥料及微生物肥料制造 | GB14554-93 恶臭污染物排放标准(GB14554-93) | 表一 | 下风向监测点2# | 氨 | 2025-11-12 |  |  |  |  | 0.392 | 1.5 |  | mg/m3 | 否
2025年11月栖霞区污染源监督性监测 | 南京明珠肥料有限责任公司 | 环境风险管控 | 有机肥料及微生物肥料制造 | 恶臭污染物排放标准(GB14554-93) | （表1）恶臭污染物厂界标准值,二级,新扩改建 | 下风向监测点4# | 硫化氢 | 2025-11-12 |  |  |  |  | <0.001 | 0.06 |  | mg/m3 | 否
2025年11月栖霞区污染源监督性监测 | 南京明珠肥料有限责任公司 | 环境风险管控 | 有机肥料及微生物肥料制造 | 恶臭污染物排放标准(GB14554-93) | （表1）恶臭污染物厂界标准值,二级,新扩改建 | 下风向监测点4# | 臭气浓度 | 2025-11-12 |  |  |  |  | <10 | 20 |  | 无量纲 | 否
2025年11月栖霞区污染源监督性监测 | 南京明珠肥料有限责任公司 | 环境风险管控 | 有机肥料及微生物肥料制造 | 大气污染物综合排放标准（江苏省）(DB32/4041-2021) | 表3 单位边界大气污染物排放监控浓度限值 | 下风向监测点4# | 颗粒物 | 2025-11-12 |  |  |  |  | <0.168 | 0.5 |  | mg/m3 | 否
2025年11月栖霞区污染源监督性监测 | 南京明珠肥料有限责任公司 | 环境风险管控 | 有机肥料及微生物肥料制造 | GB14554-93 恶臭污染物排放标准(GB14554-93) | 表一 | 下风向监测点4# | 氨 | 2025-11-12 |  |  |  |  | 0.208 | 1.5 |  | mg/m3 | 否
2025年11月栖霞区污染源监督性监测 | 江苏境具净环保科技有限公司 | 环境风险管控 | 危险废物治理 | 江苏省大气综合排放标准(DB32/4041-2021) | 表3 单位边界大气污染物排放监控浓度限值 | 罐区外1米Q2 | 非甲烷总烃 | 2025-11-04 |  |  |  |  | 0.43 | 4 |  | mg/m3 | 否
2025年11月栖霞区污染源监督性监测 | 江苏境具净环保科技有限公司 | 环境风险管控 | 危险废物治理 | 江苏省大气综合排放标准(DB32/4041-2021) | 表3 单位边界大气污染物排放监控浓度限值 | 厂房门口外1米 | 非甲烷总烃 | 2025-11-04 |  |  |  |  | 0.45 | 4 |  | mg/m3 | 否
2025年11月栖霞区污染源监督性监测 | 江苏境具净环保科技有限公司 | 环境风险管控 | 危险废物治理 | 大气污染物综合排放标准（上海）(DB31/933-2015) | 表3厂界大气污染物监控点浓度限值 | 厂界下风向Q4 | 非甲烷总烃 | 2025-11-04 |  |  |  |  | 0.48 | 4 |  | mg/m3 | 否
2025年11月栖霞区污染源监督性监测 | 江苏境具净环保科技有限公司 | 环境风险管控 | 危险废物治理 | 大气污染物综合排放标准（上海）(DB31/933-2015) | 表3厂界大气污染物监控点浓度限值 | 厂界下风向Q3 | 非甲烷总烃 | 2025-11-04 |  |  |  |  | 0.48 | 4 |  | mg/m3 | 否
2025年11月栖霞区污染源监督性监测 | 江苏境具净环保科技有限公司 | 环境风险管控 | 危险废物治理 | 大气污染物综合排放标准（上海）(DB31/933-2015) | 表3厂界大气污染物监控点浓度限值 | 厂界下风向Q2 | 非甲烷总烃 | 2025-11-04 |  |  |  |  | 0.47 | 4 |  | mg/m3 | 否