## 废气比对
任务名称 | 企业名称 | 名录类别 | 行业类别 | 执行标准名称 | 执行标准条目名称 | 监测点 | 监测项目 | 监测日期 | 手动监测值 | 平均值 | 自动监测值 | 平均值 | 比对结果 | 技术要求
2025年11月市管监测企业 | 扬子石化-巴斯夫有限责任公司 | 水环境,地下水,大气环境,土壤污染监管,环境风险管控 | 有机化学原料制造 | 危险废物焚烧污染控制标准(GB 18484—2020) | 表 3 危险废物焚烧设施烟气污染物排放浓度限值,1 小时均值 | 公用工程中央液体焚烧炉(FQ-34001018) | 含氧量 | 2025-07-29 | 9.77 | 9.76 | 9.46 | 9.51 | 2.98% | 相对准确度≤15%
2025年11月市管监测企业 | 扬子石化-巴斯夫有限责任公司 | 水环境,地下水,大气环境,土壤污染监管,环境风险管控 | 有机化学原料制造 | 危险废物焚烧污染控制标准(GB 18484—2020) | 表 3 危险废物焚烧设施烟气污染物排放浓度限值,1 小时均值 | 公用工程中央液体焚烧炉(FQ-34001018) | 含氧量 | 2025-07-29 | 9.67 | 9.76 | 9.42 | 9.51 | 2.98% | 相对准确度≤15%
2025年11月市管监测企业 | 扬子石化-巴斯夫有限责任公司 | 水环境,地下水,大气环境,土壤污染监管,环境风险管控 | 有机化学原料制造 | 危险废物焚烧污染控制标准(GB 18484—2020) | 表 3 危险废物焚烧设施烟气污染物排放浓度限值,1 小时均值 | 公用工程中央液体焚烧炉(FQ-34001018) | 含氧量 | 2025-07-29 | 9.78 | 9.76 | 9.50 | 9.51 | 2.98% | 相对准确度≤15%
2025年11月市管监测企业 | 扬子石化-巴斯夫有限责任公司 | 水环境,地下水,大气环境,土壤污染监管,环境风险管控 | 有机化学原料制造 | 危险废物焚烧污染控制标准(GB 18484—2020) | 表 3 危险废物焚烧设施烟气污染物排放浓度限值,1 小时均值 | 公用工程中央液体焚烧炉(FQ-34001018) | 含氧量 | 2025-07-29 | 9.85 | 9.76 | 9.62 | 9.51 | 2.98% | 相对准确度≤15%
2025年11月市管监测企业 | 扬子石化-巴斯夫有限责任公司 | 水环境,地下水,大气环境,土壤污染监管,环境风险管控 | 有机化学原料制造 | 危险废物焚烧污染控制标准(GB 18484—2020) | 表 3 危险废物焚烧设施烟气污染物排放浓度限值,1 小时均值 | 公用工程中央液体焚烧炉(FQ-34001018) | 含氧量 | 2025-07-29 | 9.76 | 9.76 | 9.54 | 9.51 | 2.98% | 相对准确度≤15%
2025年11月市管监测企业 | 扬子石化-巴斯夫有限责任公司 | 水环境,地下水,大气环境,土壤污染监管,环境风险管控 | 有机化学原料制造 | 危险废物焚烧污染控制标准(GB 18484—2020) | 表 3 危险废物焚烧设施烟气污染物排放浓度限值,1 小时均值 | 公用工程中央液体焚烧炉(FQ-34001018) | 含氧量 | 2025-07-29 | 9.70 | 9.76 | 9.49 | 9.51 | 2.98% | 相对准确度≤15%
2025年11月市管监测企业 | 扬子石化-巴斯夫有限责任公司 | 水环境,地下水,大气环境,土壤污染监管,环境风险管控 | 有机化学原料制造 | 危险废物焚烧污染控制标准(GB 18484—2020) | 表 3 危险废物焚烧设施烟气污染物排放浓度限值,1 小时均值 | 公用工程中央液体焚烧炉(FQ-34001018) | 流速 | 2025-07-29 | 9.2 | 8.87 | 8.7 | 8.63 | -2.71% | 相对误差不超过±12%
2025年11月市管监测企业 | 扬子石化-巴斯夫有限责任公司 | 水环境,地下水,大气环境,土壤污染监管,环境风险管控 | 有机化学原料制造 | 危险废物焚烧污染控制标准(GB 18484—2020) | 表 3 危险废物焚烧设施烟气污染物排放浓度限值,1 小时均值 | 公用工程中央液体焚烧炉(FQ-34001018) | 流速 | 2025-07-29 | 8.7 | 8.87 | 8.6 | 8.63 | -2.71% | 相对误差不超过±12%
2025年11月市管监测企业 | 扬子石化-巴斯夫有限责任公司 | 水环境,地下水,大气环境,土壤污染监管,环境风险管控 | 有机化学原料制造 | 危险废物焚烧污染控制标准(GB 18484—2020) | 表 3 危险废物焚烧设施烟气污染物排放浓度限值,1 小时均值 | 公用工程中央液体焚烧炉(FQ-34001018) | 流速 | 2025-07-29 | 8.7 | 8.87 | 8.6 | 8.63 | -2.71% | 相对误差不超过±12%
2025年11月市管监测企业 | 扬子石化-巴斯夫有限责任公司 | 水环境,地下水,大气环境,土壤污染监管,环境风险管控 | 有机化学原料制造 | 危险废物焚烧污染控制标准(GB 18484—2020) | 表 3 危险废物焚烧设施烟气污染物排放浓度限值,1 小时均值 | 公用工程中央液体焚烧炉(FQ-34001018) | 湿度 | 2025-07-29 | 33.35 | 33.65 | 36.08 | 36.09 | 7.25% | 相对误差不超过±25%
2025年11月市管监测企业 | 扬子石化-巴斯夫有限责任公司 | 水环境,地下水,大气环境,土壤污染监管,环境风险管控 | 有机化学原料制造 | 危险废物焚烧污染控制标准(GB 18484—2020) | 表 3 危险废物焚烧设施烟气污染物排放浓度限值,1 小时均值 | 公用工程中央液体焚烧炉(FQ-34001018) | 湿度 | 2025-07-29 | 33.58 | 33.65 | 36.04 | 36.09 | 7.25% | 相对误差不超过±25%
2025年11月市管监测企业 | 扬子石化-巴斯夫有限责任公司 | 水环境,地下水,大气环境,土壤污染监管,环境风险管控 | 有机化学原料制造 | 危险废物焚烧污染控制标准(GB 18484—2020) | 表 3 危险废物焚烧设施烟气污染物排放浓度限值,1 小时均值 | 公用工程中央液体焚烧炉(FQ-34001018) | 湿度 | 2025-07-29 | 34.02 | 33.65 | 36.14 | 36.09 | 7.25% | 相对误差不超过±25%
2025年11月市管监测企业 | 扬子石化-巴斯夫有限责任公司 | 水环境,地下水,大气环境,土壤污染监管,环境风险管控 | 有机化学原料制造 | 危险废物焚烧污染控制标准(GB 18484—2020) | 表 3 危险废物焚烧设施烟气污染物排放浓度限值,1 小时均值 | 公用工程中央液体焚烧炉(FQ-34001018) | 氮氧化物 | 2025-07-29 | 65.0 | 73.55 | 62.3 | 68.03 | -7.51% | 相对误差不超过±30%
2025年11月市管监测企业 | 扬子石化-巴斯夫有限责任公司 | 水环境,地下水,大气环境,土壤污染监管,环境风险管控 | 有机化学原料制造 | 危险废物焚烧污染控制标准(GB 18484—2020) | 表 3 危险废物焚烧设施烟气污染物排放浓度限值,1 小时均值 | 公用工程中央液体焚烧炉(FQ-34001018) | 氮氧化物 | 2025-07-29 | 62.4 | 73.55 | 57.0 | 68.03 | -7.51% | 相对误差不超过±30%
2025年11月市管监测企业 | 扬子石化-巴斯夫有限责任公司 | 水环境,地下水,大气环境,土壤污染监管,环境风险管控 | 有机化学原料制造 | 危险废物焚烧污染控制标准(GB 18484—2020) | 表 3 危险废物焚烧设施烟气污染物排放浓度限值,1 小时均值 | 公用工程中央液体焚烧炉(FQ-34001018) | 氮氧化物 | 2025-07-29 | 82.3 | 73.55 | 79.2 | 68.03 | -7.51% | 相对误差不超过±30%
2025年11月市管监测企业 | 扬子石化-巴斯夫有限责任公司 | 水环境,地下水,大气环境,土壤污染监管,环境风险管控 | 有机化学原料制造 | 危险废物焚烧污染控制标准(GB 18484—2020) | 表 3 危险废物焚烧设施烟气污染物排放浓度限值,1 小时均值 | 公用工程中央液体焚烧炉(FQ-34001018) | 氮氧化物 | 2025-07-29 | 81.9 | 73.55 | 80.7 | 68.03 | -7.51% | 相对误差不超过±30%
2025年11月市管监测企业 | 扬子石化-巴斯夫有限责任公司 | 水环境,地下水,大气环境,土壤污染监管,环境风险管控 | 有机化学原料制造 | 危险废物焚烧污染控制标准(GB 18484—2020) | 表 3 危险废物焚烧设施烟气污染物排放浓度限值,1 小时均值 | 公用工程中央液体焚烧炉(FQ-34001018) | 氮氧化物 | 2025-07-29 | 79.6 | 73.55 | 66.9 | 68.03 | -7.51% | 相对误差不超过±30%
2025年11月市管监测企业 | 扬子石化-巴斯夫有限责任公司 | 水环境,地下水,大气环境,土壤污染监管,环境风险管控 | 有机化学原料制造 | 危险废物焚烧污染控制标准(GB 18484—2020) | 表 3 危险废物焚烧设施烟气污染物排放浓度限值,1 小时均值 | 公用工程中央液体焚烧炉(FQ-34001018) | 氮氧化物 | 2025-07-29 | 70.1 | 73.55 | 62.1 | 68.03 | -7.51% | 相对误差不超过±30%
2025年11月市管监测企业 | 扬子石化-巴斯夫有限责任公司 | 水环境,地下水,大气环境,土壤污染监管,环境风险管控 | 有机化学原料制造 | 危险废物焚烧污染控制标准(GB 18484—2020) | 表 3 危险废物焚烧设施烟气污染物排放浓度限值,1 小时均值 | 公用工程中央液体焚烧炉(FQ-34001018) | 二氧化硫 | 2025-07-29 | <2 | 1 | <3 | 1.5 | 0.5mg/m3 | 绝对误差不超过±17mg/m3
2025年11月市管监测企业 | 扬子石化-巴斯夫有限责任公司 | 水环境,地下水,大气环境,土壤污染监管,环境风险管控 | 有机化学原料制造 | 危险废物焚烧污染控制标准(GB 18484—2020) | 表 3 危险废物焚烧设施烟气污染物排放浓度限值,1 小时均值 | 公用工程中央液体焚烧炉(FQ-34001018) | 二氧化硫 | 2025-07-29 | <2 | 1 | <3 | 1.5 | 0.5mg/m3 | 绝对误差不超过±17mg/m3
2025年11月市管监测企业 | 扬子石化-巴斯夫有限责任公司 | 水环境,地下水,大气环境,土壤污染监管,环境风险管控 | 有机化学原料制造 | 危险废物焚烧污染控制标准(GB 18484—2020) | 表 3 危险废物焚烧设施烟气污染物排放浓度限值,1 小时均值 | 公用工程中央液体焚烧炉(FQ-34001018) | 二氧化硫 | 2025-07-29 | <2 | 1 | <3 | 1.5 | 0.5mg/m3 | 绝对误差不超过±17mg/m3
2025年11月市管监测企业 | 扬子石化-巴斯夫有限责任公司 | 水环境,地下水,大气环境,土壤污染监管,环境风险管控 | 有机化学原料制造 | 危险废物焚烧污染控制标准(GB 18484—2020) | 表 3 危险废物焚烧设施烟气污染物排放浓度限值,1 小时均值 | 公用工程中央液体焚烧炉(FQ-34001018) | 二氧化硫 | 2025-07-29 | <2 | 1 | <3 | 1.5 | 0.5mg/m3 | 绝对误差不超过±17mg/m3
2025年11月市管监测企业 | 扬子石化-巴斯夫有限责任公司 | 水环境,地下水,大气环境,土壤污染监管,环境风险管控 | 有机化学原料制造 | 危险废物焚烧污染控制标准(GB 18484—2020) | 表 3 危险废物焚烧设施烟气污染物排放浓度限值,1 小时均值 | 公用工程中央液体焚烧炉(FQ-34001018) | 二氧化硫 | 2025-07-29 | <2 | 1 | <3 | 1.5 | 0.5mg/m3 | 绝对误差不超过±17mg/m3
2025年11月市管监测企业 | 扬子石化-巴斯夫有限责任公司 | 水环境,地下水,大气环境,土壤污染监管,环境风险管控 | 有机化学原料制造 | 危险废物焚烧污染控制标准(GB 18484—2020) | 表 3 危险废物焚烧设施烟气污染物排放浓度限值,1 小时均值 | 公用工程中央液体焚烧炉(FQ-34001018) | 二氧化硫 | 2025-07-29 | <2 | 1 | <3 | 1.5 | 0.5mg/m3 | 绝对误差不超过±17mg/m3
2025年11月市管监测企业 | 扬子石化-巴斯夫有限责任公司 | 水环境,地下水,大气环境,土壤污染监管,环境风险管控 | 有机化学原料制造 | 危险废物焚烧污染控制标准(GB 18484—2020) | 表 3 危险废物焚烧设施烟气污染物排放浓度限值,1 小时均值 | 公用工程中央液体焚烧炉(FQ-34001018) | 温度 | 2025-07-29 | 172.9 | 172.73 | 171.1 | 171.17 | -1.56℃ | 绝对误差不超过±3℃
2025年11月市管监测企业 | 扬子石化-巴斯夫有限责任公司 | 水环境,地下水,大气环境,土壤污染监管,环境风险管控 | 有机化学原料制造 | 危险废物焚烧污染控制标准(GB 18484—2020) | 表 3 危险废物焚烧设施烟气污染物排放浓度限值,1 小时均值 | 公用工程中央液体焚烧炉(FQ-34001018) | 温度 | 2025-07-29 | 172.2 | 172.73 | 171.1 | 171.17 | -1.56℃ | 绝对误差不超过±3℃
2025年11月市管监测企业 | 扬子石化-巴斯夫有限责任公司 | 水环境,地下水,大气环境,土壤污染监管,环境风险管控 | 有机化学原料制造 | 危险废物焚烧污染控制标准(GB 18484—2020) | 表 3 危险废物焚烧设施烟气污染物排放浓度限值,1 小时均值 | 公用工程中央液体焚烧炉(FQ-34001018) | 温度 | 2025-07-29 | 173.1 | 172.73 | 171.3 | 171.17 | -1.56℃ | 绝对误差不超过±3℃
2025年11月市管监测企业 | 中国石油化工股份有限公司金陵分公司 | 水环境,地下水,大气环境,土壤污染监管,环境风险管控 | 原油加工及石油制品制造 | 燃煤电厂大气污染物排放标准(DB32/4148—2021) | 表1 燃煤电厂大气污染物排放浓度限值 | 热电2#锅炉(FQ-RD-02) | 含氧量 | 2025-10-23 | 8.31 | 8.07 | 8.33 | 8.19 | 4.86% | 相对准确度≤15%
2025年11月市管监测企业 | 中国石油化工股份有限公司金陵分公司 | 水环境,地下水,大气环境,土壤污染监管,环境风险管控 | 原油加工及石油制品制造 | 燃煤电厂大气污染物排放标准(DB32/4148—2021) | 表1 燃煤电厂大气污染物排放浓度限值 | 热电2#锅炉(FQ-RD-02) | 含氧量 | 2025-10-23 | 7.98 | 8.07 | 8.44 | 8.19 | 4.86% | 相对准确度≤15%
2025年11月市管监测企业 | 中国石油化工股份有限公司金陵分公司 | 水环境,地下水,大气环境,土壤污染监管,环境风险管控 | 原油加工及石油制品制造 | 燃煤电厂大气污染物排放标准(DB32/4148—2021) | 表1 燃煤电厂大气污染物排放浓度限值 | 热电2#锅炉(FQ-RD-02) | 含氧量 | 2025-10-23 | 7.60 | 8.07 | 7.95 | 8.19 | 4.86% | 相对准确度≤15%
2025年11月市管监测企业 | 中国石油化工股份有限公司金陵分公司 | 水环境,地下水,大气环境,土壤污染监管,环境风险管控 | 原油加工及石油制品制造 | 燃煤电厂大气污染物排放标准(DB32/4148—2021) | 表1 燃煤电厂大气污染物排放浓度限值 | 热电2#锅炉(FQ-RD-02) | 含氧量 | 2025-10-23 | 7.67 | 8.07 | 7.83 | 8.19 | 4.86% | 相对准确度≤15%
2025年11月市管监测企业 | 中国石油化工股份有限公司金陵分公司 | 水环境,地下水,大气环境,土壤污染监管,环境风险管控 | 原油加工及石油制品制造 | 燃煤电厂大气污染物排放标准(DB32/4148—2021) | 表1 燃煤电厂大气污染物排放浓度限值 | 热电2#锅炉(FQ-RD-02) | 含氧量 | 2025-10-23 | 8.06 | 8.07 | 7.86 | 8.19 | 4.86% | 相对准确度≤15%
2025年11月市管监测企业 | 中国石油化工股份有限公司金陵分公司 | 水环境,地下水,大气环境,土壤污染监管,环境风险管控 | 原油加工及石油制品制造 | 燃煤电厂大气污染物排放标准(DB32/4148—2021) | 表1 燃煤电厂大气污染物排放浓度限值 | 热电2#锅炉(FQ-RD-02) | 含氧量 | 2025-10-23 | 8.82 | 8.07 | 8.71 | 8.19 | 4.86% | 相对准确度≤15%
2025年11月市管监测企业 | 中国石油化工股份有限公司金陵分公司 | 水环境,地下水,大气环境,土壤污染监管,环境风险管控 | 原油加工及石油制品制造 | 燃煤电厂大气污染物排放标准(DB32/4148—2021) | 表1 燃煤电厂大气污染物排放浓度限值 | 热电2#锅炉(FQ-RD-02) | 流速 | 2025-10-23 | 5.0 | 4.57 | 4.6 | 4.63 | 1.31% | 相对误差不超过±12%
2025年11月市管监测企业 | 中国石油化工股份有限公司金陵分公司 | 水环境,地下水,大气环境,土壤污染监管,环境风险管控 | 原油加工及石油制品制造 | 燃煤电厂大气污染物排放标准(DB32/4148—2021) | 表1 燃煤电厂大气污染物排放浓度限值 | 热电2#锅炉(FQ-RD-02) | 流速 | 2025-10-23 | 4.3 | 4.57 | 4.7 | 4.63 | 1.31% | 相对误差不超过±12%
2025年11月市管监测企业 | 中国石油化工股份有限公司金陵分公司 | 水环境,地下水,大气环境,土壤污染监管,环境风险管控 | 原油加工及石油制品制造 | 燃煤电厂大气污染物排放标准(DB32/4148—2021) | 表1 燃煤电厂大气污染物排放浓度限值 | 热电2#锅炉(FQ-RD-02) | 流速 | 2025-10-23 | 4.4 | 4.57 | 4.6 | 4.63 | 1.31% | 相对误差不超过±12%
2025年11月市管监测企业 | 中国石油化工股份有限公司金陵分公司 | 水环境,地下水,大气环境,土壤污染监管,环境风险管控 | 原油加工及石油制品制造 | 燃煤电厂大气污染物排放标准(DB32/4148—2021) | 表1 燃煤电厂大气污染物排放浓度限值 | 热电2#锅炉(FQ-RD-02) | 湿度 | 2025-10-23 | 10.8 | 10.9 | 11.67 | 11.65 | 6.88% | 相对误差不超过±25%
2025年11月市管监测企业 | 中国石油化工股份有限公司金陵分公司 | 水环境,地下水,大气环境,土壤污染监管,环境风险管控 | 原油加工及石油制品制造 | 燃煤电厂大气污染物排放标准(DB32/4148—2021) | 表1 燃煤电厂大气污染物排放浓度限值 | 热电2#锅炉(FQ-RD-02) | 湿度 | 2025-10-23 | 10.9 | 10.9 | 11.61 | 11.65 | 6.88% | 相对误差不超过±25%
2025年11月市管监测企业 | 中国石油化工股份有限公司金陵分公司 | 水环境,地下水,大气环境,土壤污染监管,环境风险管控 | 原油加工及石油制品制造 | 燃煤电厂大气污染物排放标准(DB32/4148—2021) | 表1 燃煤电厂大气污染物排放浓度限值 | 热电2#锅炉(FQ-RD-02) | 湿度 | 2025-10-23 | 11.0 | 10.9 | 11.67 | 11.65 | 6.88% | 相对误差不超过±25%
2025年11月市管监测企业 | 中国石油化工股份有限公司金陵分公司 | 水环境,地下水,大气环境,土壤污染监管,环境风险管控 | 原油加工及石油制品制造 | 燃煤电厂大气污染物排放标准(DB32/4148—2021) | 表1 燃煤电厂大气污染物排放浓度限值 | 热电2#锅炉(FQ-RD-02) | 二氧化硫 | 2025-10-23 | 13.8 | 10.05 | 6.7 | 6.42 | -3.63mg/m3 | 绝对误差不超过±17mg/m3
2025年11月市管监测企业 | 中国石油化工股份有限公司金陵分公司 | 水环境,地下水,大气环境,土壤污染监管,环境风险管控 | 原油加工及石油制品制造 | 燃煤电厂大气污染物排放标准(DB32/4148—2021) | 表1 燃煤电厂大气污染物排放浓度限值 | 热电2#锅炉(FQ-RD-02) | 二氧化硫 | 2025-10-23 | 7.0 | 10.05 | 5.5 | 6.42 | -3.63mg/m3 | 绝对误差不超过±17mg/m3
2025年11月市管监测企业 | 中国石油化工股份有限公司金陵分公司 | 水环境,地下水,大气环境,土壤污染监管,环境风险管控 | 原油加工及石油制品制造 | 燃煤电厂大气污染物排放标准(DB32/4148—2021) | 表1 燃煤电厂大气污染物排放浓度限值 | 热电2#锅炉(FQ-RD-02) | 二氧化硫 | 2025-10-23 | 6.0 | 10.05 | 6.0 | 6.42 | -3.63mg/m3 | 绝对误差不超过±17mg/m3
2025年11月市管监测企业 | 中国石油化工股份有限公司金陵分公司 | 水环境,地下水,大气环境,土壤污染监管,环境风险管控 | 原油加工及石油制品制造 | 燃煤电厂大气污染物排放标准(DB32/4148—2021) | 表1 燃煤电厂大气污染物排放浓度限值 | 热电2#锅炉(FQ-RD-02) | 二氧化硫 | 2025-10-23 | 10.9 | 10.05 | 6.6 | 6.42 | -3.63mg/m3 | 绝对误差不超过±17mg/m3
2025年11月市管监测企业 | 中国石油化工股份有限公司金陵分公司 | 水环境,地下水,大气环境,土壤污染监管,环境风险管控 | 原油加工及石油制品制造 | 燃煤电厂大气污染物排放标准(DB32/4148—2021) | 表1 燃煤电厂大气污染物排放浓度限值 | 热电2#锅炉(FQ-RD-02) | 二氧化硫 | 2025-10-23 | 10.9 | 10.05 | 7.8 | 6.42 | -3.63mg/m3 | 绝对误差不超过±17mg/m3
2025年11月市管监测企业 | 中国石油化工股份有限公司金陵分公司 | 水环境,地下水,大气环境,土壤污染监管,环境风险管控 | 原油加工及石油制品制造 | 燃煤电厂大气污染物排放标准(DB32/4148—2021) | 表1 燃煤电厂大气污染物排放浓度限值 | 热电2#锅炉(FQ-RD-02) | 二氧化硫 | 2025-10-23 | 11.7 | 10.05 | 5.9 | 6.42 | -3.63mg/m3 | 绝对误差不超过±17mg/m3
2025年11月市管监测企业 | 中国石油化工股份有限公司金陵分公司 | 水环境,地下水,大气环境,土壤污染监管,环境风险管控 | 原油加工及石油制品制造 | 燃煤电厂大气污染物排放标准(DB32/4148—2021) | 表1 燃煤电厂大气污染物排放浓度限值 | 热电2#锅炉(FQ-RD-02) | 氮氧化物（以NO2计） | 2025-10-23 | 12.2 | 11.47 | 12.3 | 10.43 | -1.04mg/m3 | 绝对误差不超过±12mg/m3
2025年11月市管监测企业 | 中国石油化工股份有限公司金陵分公司 | 水环境,地下水,大气环境,土壤污染监管,环境风险管控 | 原油加工及石油制品制造 | 燃煤电厂大气污染物排放标准(DB32/4148—2021) | 表1 燃煤电厂大气污染物排放浓度限值 | 热电2#锅炉(FQ-RD-02) | 氮氧化物（以NO2计） | 2025-10-23 | 7.9 | 11.47 | 7.6 | 10.43 | -1.04mg/m3 | 绝对误差不超过±12mg/m3
2025年11月市管监测企业 | 中国石油化工股份有限公司金陵分公司 | 水环境,地下水,大气环境,土壤污染监管,环境风险管控 | 原油加工及石油制品制造 | 燃煤电厂大气污染物排放标准(DB32/4148—2021) | 表1 燃煤电厂大气污染物排放浓度限值 | 热电2#锅炉(FQ-RD-02) | 氮氧化物（以NO2计） | 2025-10-23 | 15.5 | 11.47 | 13.5 | 10.43 | -1.04mg/m3 | 绝对误差不超过±12mg/m3
2025年11月市管监测企业 | 中国石油化工股份有限公司金陵分公司 | 水环境,地下水,大气环境,土壤污染监管,环境风险管控 | 原油加工及石油制品制造 | 燃煤电厂大气污染物排放标准(DB32/4148—2021) | 表1 燃煤电厂大气污染物排放浓度限值 | 热电2#锅炉(FQ-RD-02) | 氮氧化物（以NO2计） | 2025-10-23 | 12.8 | 11.47 | 11.3 | 10.43 | -1.04mg/m3 | 绝对误差不超过±12mg/m3
2025年11月市管监测企业 | 中国石油化工股份有限公司金陵分公司 | 水环境,地下水,大气环境,土壤污染监管,环境风险管控 | 原油加工及石油制品制造 | 燃煤电厂大气污染物排放标准(DB32/4148—2021) | 表1 燃煤电厂大气污染物排放浓度限值 | 热电2#锅炉(FQ-RD-02) | 氮氧化物（以NO2计） | 2025-10-23 | 11.1 | 11.47 | 9.7 | 10.43 | -1.04mg/m3 | 绝对误差不超过±12mg/m3
2025年11月市管监测企业 | 中国石油化工股份有限公司金陵分公司 | 水环境,地下水,大气环境,土壤污染监管,环境风险管控 | 原油加工及石油制品制造 | 燃煤电厂大气污染物排放标准(DB32/4148—2021) | 表1 燃煤电厂大气污染物排放浓度限值 | 热电2#锅炉(FQ-RD-02) | 氮氧化物（以NO2计） | 2025-10-23 | 9.3 | 11.47 | 8.2 | 10.43 | -1.04mg/m3 | 绝对误差不超过±12mg/m3
2025年11月市管监测企业 | 中国石油化工股份有限公司金陵分公司 | 水环境,地下水,大气环境,土壤污染监管,环境风险管控 | 原油加工及石油制品制造 | 燃煤电厂大气污染物排放标准(DB32/4148—2021) | 表1 燃煤电厂大气污染物排放浓度限值 | 热电2#锅炉(FQ-RD-02) | 温度 | 2025-10-23 | 49.0 | 48.97 | 50.4 | 50.4 | 1.43℃ | 绝对误差不超过±3℃
2025年11月市管监测企业 | 中国石油化工股份有限公司金陵分公司 | 水环境,地下水,大气环境,土壤污染监管,环境风险管控 | 原油加工及石油制品制造 | 燃煤电厂大气污染物排放标准(DB32/4148—2021) | 表1 燃煤电厂大气污染物排放浓度限值 | 热电2#锅炉(FQ-RD-02) | 温度 | 2025-10-23 | 48.9 | 48.97 | 50.4 | 50.4 | 1.43℃ | 绝对误差不超过±3℃
2025年11月市管监测企业 | 中国石油化工股份有限公司金陵分公司 | 水环境,地下水,大气环境,土壤污染监管,环境风险管控 | 原油加工及石油制品制造 | 燃煤电厂大气污染物排放标准(DB32/4148—2021) | 表1 燃煤电厂大气污染物排放浓度限值 | 热电2#锅炉(FQ-RD-02) | 温度 | 2025-10-23 | 49.0 | 48.97 | 50.4 | 50.4 | 1.43℃ | 绝对误差不超过±3℃
2025年11月市管监测企业 | 中国石油化工股份有限公司金陵分公司 | 水环境,地下水,大气环境,土壤污染监管,环境风险管控 | 原油加工及石油制品制造 | 燃煤电厂大气污染物排放标准(DB32/4148—2021) | 表1 燃煤电厂大气污染物排放浓度限值 | 热电6#锅炉(FQ-RD-06) | 含氧量 | 2025-10-29 | 7.25 | 7.25 | 6.83 | 6.79 | 6.94% | 相对准确度≤15%
2025年11月市管监测企业 | 中国石油化工股份有限公司金陵分公司 | 水环境,地下水,大气环境,土壤污染监管,环境风险管控 | 原油加工及石油制品制造 | 燃煤电厂大气污染物排放标准(DB32/4148—2021) | 表1 燃煤电厂大气污染物排放浓度限值 | 热电6#锅炉(FQ-RD-06) | 含氧量 | 2025-10-29 | 7.39 | 7.25 | 6.89 | 6.79 | 6.94% | 相对准确度≤15%
2025年11月市管监测企业 | 中国石油化工股份有限公司金陵分公司 | 水环境,地下水,大气环境,土壤污染监管,环境风险管控 | 原油加工及石油制品制造 | 燃煤电厂大气污染物排放标准(DB32/4148—2021) | 表1 燃煤电厂大气污染物排放浓度限值 | 热电6#锅炉(FQ-RD-06) | 含氧量 | 2025-10-29 | 7.20 | 7.25 | 6.73 | 6.79 | 6.94% | 相对准确度≤15%
2025年11月市管监测企业 | 中国石油化工股份有限公司金陵分公司 | 水环境,地下水,大气环境,土壤污染监管,环境风险管控 | 原油加工及石油制品制造 | 燃煤电厂大气污染物排放标准(DB32/4148—2021) | 表1 燃煤电厂大气污染物排放浓度限值 | 热电6#锅炉(FQ-RD-06) | 含氧量 | 2025-10-29 | 7.18 | 7.25 | 6.76 | 6.79 | 6.94% | 相对准确度≤15%
2025年11月市管监测企业 | 中国石油化工股份有限公司金陵分公司 | 水环境,地下水,大气环境,土壤污染监管,环境风险管控 | 原油加工及石油制品制造 | 燃煤电厂大气污染物排放标准(DB32/4148—2021) | 表1 燃煤电厂大气污染物排放浓度限值 | 热电6#锅炉(FQ-RD-06) | 含氧量 | 2025-10-29 | 7.30 | 7.25 | 6.84 | 6.79 | 6.94% | 相对准确度≤15%
2025年11月市管监测企业 | 中国石油化工股份有限公司金陵分公司 | 水环境,地下水,大气环境,土壤污染监管,环境风险管控 | 原油加工及石油制品制造 | 燃煤电厂大气污染物排放标准(DB32/4148—2021) | 表1 燃煤电厂大气污染物排放浓度限值 | 热电6#锅炉(FQ-RD-06) | 含氧量 | 2025-10-29 | 7.20 | 7.25 | 6.68 | 6.79 | 6.94% | 相对准确度≤15%
2025年11月市管监测企业 | 中国石油化工股份有限公司金陵分公司 | 水环境,地下水,大气环境,土壤污染监管,环境风险管控 | 原油加工及石油制品制造 | 燃煤电厂大气污染物排放标准(DB32/4148—2021) | 表1 燃煤电厂大气污染物排放浓度限值 | 热电6#锅炉(FQ-RD-06) | 流速 | 2025-10-29 | 5.5 | 5.5 | 5.7 | 5.67 | 3.09% | 相对误差不超过±12%
2025年11月市管监测企业 | 中国石油化工股份有限公司金陵分公司 | 水环境,地下水,大气环境,土壤污染监管,环境风险管控 | 原油加工及石油制品制造 | 燃煤电厂大气污染物排放标准(DB32/4148—2021) | 表1 燃煤电厂大气污染物排放浓度限值 | 热电6#锅炉(FQ-RD-06) | 流速 | 2025-10-29 | 5.5 | 5.5 | 5.6 | 5.67 | 3.09% | 相对误差不超过±12%
2025年11月市管监测企业 | 中国石油化工股份有限公司金陵分公司 | 水环境,地下水,大气环境,土壤污染监管,环境风险管控 | 原油加工及石油制品制造 | 燃煤电厂大气污染物排放标准(DB32/4148—2021) | 表1 燃煤电厂大气污染物排放浓度限值 | 热电6#锅炉(FQ-RD-06) | 流速 | 2025-10-29 | 5.5 | 5.5 | 5.7 | 5.67 | 3.09% | 相对误差不超过±12%
2025年11月市管监测企业 | 中国石油化工股份有限公司金陵分公司 | 水环境,地下水,大气环境,土壤污染监管,环境风险管控 | 原油加工及石油制品制造 | 燃煤电厂大气污染物排放标准(DB32/4148—2021) | 表1 燃煤电厂大气污染物排放浓度限值 | 热电6#锅炉(FQ-RD-06) | 湿度 | 2025-10-29 | 13.4 | 13.37 | 12.74 | 12.73 | -4.79% | 相对误差不超过±25%
2025年11月市管监测企业 | 中国石油化工股份有限公司金陵分公司 | 水环境,地下水,大气环境,土壤污染监管,环境风险管控 | 原油加工及石油制品制造 | 燃煤电厂大气污染物排放标准(DB32/4148—2021) | 表1 燃煤电厂大气污染物排放浓度限值 | 热电6#锅炉(FQ-RD-06) | 湿度 | 2025-10-29 | 13.2 | 13.37 | 12.77 | 12.73 | -4.79% | 相对误差不超过±25%
2025年11月市管监测企业 | 中国石油化工股份有限公司金陵分公司 | 水环境,地下水,大气环境,土壤污染监管,环境风险管控 | 原油加工及石油制品制造 | 燃煤电厂大气污染物排放标准(DB32/4148—2021) | 表1 燃煤电厂大气污染物排放浓度限值 | 热电6#锅炉(FQ-RD-06) | 湿度 | 2025-10-29 | 13.5 | 13.37 | 12.69 | 12.73 | -4.79% | 相对误差不超过±25%
2025年11月市管监测企业 | 中国石油化工股份有限公司金陵分公司 | 水环境,地下水,大气环境,土壤污染监管,环境风险管控 | 原油加工及石油制品制造 | 燃煤电厂大气污染物排放标准(DB32/4148—2021) | 表1 燃煤电厂大气污染物排放浓度限值 | 热电6#锅炉(FQ-RD-06) | 氮氧化物（以NO2计） | 2025-10-29 | 22.9 | 22.73 | 21.8 | 23.03 | 0.3mg/m3 | 绝对误差不超过±12mg/m3
2025年11月市管监测企业 | 中国石油化工股份有限公司金陵分公司 | 水环境,地下水,大气环境,土壤污染监管,环境风险管控 | 原油加工及石油制品制造 | 燃煤电厂大气污染物排放标准(DB32/4148—2021) | 表1 燃煤电厂大气污染物排放浓度限值 | 热电6#锅炉(FQ-RD-06) | 氮氧化物（以NO2计） | 2025-10-29 | 19.6 | 22.73 | 18.4 | 23.03 | 0.3mg/m3 | 绝对误差不超过±12mg/m3
2025年11月市管监测企业 | 中国石油化工股份有限公司金陵分公司 | 水环境,地下水,大气环境,土壤污染监管,环境风险管控 | 原油加工及石油制品制造 | 燃煤电厂大气污染物排放标准(DB32/4148—2021) | 表1 燃煤电厂大气污染物排放浓度限值 | 热电6#锅炉(FQ-RD-06) | 氮氧化物（以NO2计） | 2025-10-29 | 22.3 | 22.73 | 26.5 | 23.03 | 0.3mg/m3 | 绝对误差不超过±12mg/m3
2025年11月市管监测企业 | 中国石油化工股份有限公司金陵分公司 | 水环境,地下水,大气环境,土壤污染监管,环境风险管控 | 原油加工及石油制品制造 | 燃煤电厂大气污染物排放标准(DB32/4148—2021) | 表1 燃煤电厂大气污染物排放浓度限值 | 热电6#锅炉(FQ-RD-06) | 氮氧化物（以NO2计） | 2025-10-29 | 25.4 | 22.73 | 25.9 | 23.03 | 0.3mg/m3 | 绝对误差不超过±12mg/m3
2025年11月市管监测企业 | 中国石油化工股份有限公司金陵分公司 | 水环境,地下水,大气环境,土壤污染监管,环境风险管控 | 原油加工及石油制品制造 | 燃煤电厂大气污染物排放标准(DB32/4148—2021) | 表1 燃煤电厂大气污染物排放浓度限值 | 热电6#锅炉(FQ-RD-06) | 氮氧化物（以NO2计） | 2025-10-29 | 20.5 | 22.73 | 21.8 | 23.03 | 0.3mg/m3 | 绝对误差不超过±12mg/m3
2025年11月市管监测企业 | 中国石油化工股份有限公司金陵分公司 | 水环境,地下水,大气环境,土壤污染监管,环境风险管控 | 原油加工及石油制品制造 | 燃煤电厂大气污染物排放标准(DB32/4148—2021) | 表1 燃煤电厂大气污染物排放浓度限值 | 热电6#锅炉(FQ-RD-06) | 氮氧化物（以NO2计） | 2025-10-29 | 25.7 | 22.73 | 23.8 | 23.03 | 0.3mg/m3 | 绝对误差不超过±12mg/m3
2025年11月市管监测企业 | 中国石油化工股份有限公司金陵分公司 | 水环境,地下水,大气环境,土壤污染监管,环境风险管控 | 原油加工及石油制品制造 | 燃煤电厂大气污染物排放标准(DB32/4148—2021) | 表1 燃煤电厂大气污染物排放浓度限值 | 热电6#锅炉(FQ-RD-06) | 二氧化硫 | 2025-10-29 | 9.8 | 13.08 | 7.3 | 9.33 | -3.75mg/m3 | 绝对误差不超过±17mg/m3
2025年11月市管监测企业 | 中国石油化工股份有限公司金陵分公司 | 水环境,地下水,大气环境,土壤污染监管,环境风险管控 | 原油加工及石油制品制造 | 燃煤电厂大气污染物排放标准(DB32/4148—2021) | 表1 燃煤电厂大气污染物排放浓度限值 | 热电6#锅炉(FQ-RD-06) | 二氧化硫 | 2025-10-29 | 10.5 | 13.08 | 10.7 | 9.33 | -3.75mg/m3 | 绝对误差不超过±17mg/m3
2025年11月市管监测企业 | 中国石油化工股份有限公司金陵分公司 | 水环境,地下水,大气环境,土壤污染监管,环境风险管控 | 原油加工及石油制品制造 | 燃煤电厂大气污染物排放标准(DB32/4148—2021) | 表1 燃煤电厂大气污染物排放浓度限值 | 热电6#锅炉(FQ-RD-06) | 二氧化硫 | 2025-10-29 | 11.4 | 13.08 | 8.5 | 9.33 | -3.75mg/m3 | 绝对误差不超过±17mg/m3
2025年11月市管监测企业 | 中国石油化工股份有限公司金陵分公司 | 水环境,地下水,大气环境,土壤污染监管,环境风险管控 | 原油加工及石油制品制造 | 燃煤电厂大气污染物排放标准(DB32/4148—2021) | 表1 燃煤电厂大气污染物排放浓度限值 | 热电6#锅炉(FQ-RD-06) | 二氧化硫 | 2025-10-29 | 18.6 | 13.08 | 11.8 | 9.33 | -3.75mg/m3 | 绝对误差不超过±17mg/m3
2025年11月市管监测企业 | 中国石油化工股份有限公司金陵分公司 | 水环境,地下水,大气环境,土壤污染监管,环境风险管控 | 原油加工及石油制品制造 | 燃煤电厂大气污染物排放标准(DB32/4148—2021) | 表1 燃煤电厂大气污染物排放浓度限值 | 热电6#锅炉(FQ-RD-06) | 二氧化硫 | 2025-10-29 | 17.6 | 13.08 | 8.5 | 9.33 | -3.75mg/m3 | 绝对误差不超过±17mg/m3
2025年11月市管监测企业 | 中国石油化工股份有限公司金陵分公司 | 水环境,地下水,大气环境,土壤污染监管,环境风险管控 | 原油加工及石油制品制造 | 燃煤电厂大气污染物排放标准(DB32/4148—2021) | 表1 燃煤电厂大气污染物排放浓度限值 | 热电6#锅炉(FQ-RD-06) | 二氧化硫 | 2025-10-29 | 10.6 | 13.08 | 9.2 | 9.33 | -3.75mg/m3 | 绝对误差不超过±17mg/m3
2025年11月市管监测企业 | 中国石油化工股份有限公司金陵分公司 | 水环境,地下水,大气环境,土壤污染监管,环境风险管控 | 原油加工及石油制品制造 | 燃煤电厂大气污染物排放标准(DB32/4148—2021) | 表1 燃煤电厂大气污染物排放浓度限值 | 热电4#锅炉(FQ-RD-04) | 含氧量 | 2025-10-23 | 7.26 | 7.29 | 6.90 | 6.95 | 6.12% | 相对准确度≤15%
2025年11月市管监测企业 | 中国石油化工股份有限公司金陵分公司 | 水环境,地下水,大气环境,土壤污染监管,环境风险管控 | 原油加工及石油制品制造 | 燃煤电厂大气污染物排放标准(DB32/4148—2021) | 表1 燃煤电厂大气污染物排放浓度限值 | 热电4#锅炉(FQ-RD-04) | 含氧量 | 2025-10-23 | 7.09 | 7.29 | 6.94 | 6.95 | 6.12% | 相对准确度≤15%
2025年11月市管监测企业 | 中国石油化工股份有限公司金陵分公司 | 水环境,地下水,大气环境,土壤污染监管,环境风险管控 | 原油加工及石油制品制造 | 燃煤电厂大气污染物排放标准(DB32/4148—2021) | 表1 燃煤电厂大气污染物排放浓度限值 | 热电4#锅炉(FQ-RD-04) | 含氧量 | 2025-10-23 | 7.50 | 7.29 | 7.14 | 6.95 | 6.12% | 相对准确度≤15%
2025年11月市管监测企业 | 中国石油化工股份有限公司金陵分公司 | 水环境,地下水,大气环境,土壤污染监管,环境风险管控 | 原油加工及石油制品制造 | 燃煤电厂大气污染物排放标准(DB32/4148—2021) | 表1 燃煤电厂大气污染物排放浓度限值 | 热电4#锅炉(FQ-RD-04) | 含氧量 | 2025-10-23 | 7.46 | 7.29 | 7.03 | 6.95 | 6.12% | 相对准确度≤15%
2025年11月市管监测企业 | 中国石油化工股份有限公司金陵分公司 | 水环境,地下水,大气环境,土壤污染监管,环境风险管控 | 原油加工及石油制品制造 | 燃煤电厂大气污染物排放标准(DB32/4148—2021) | 表1 燃煤电厂大气污染物排放浓度限值 | 热电4#锅炉(FQ-RD-04) | 含氧量 | 2025-10-23 | 7.41 | 7.29 | 7.01 | 6.95 | 6.12% | 相对准确度≤15%
2025年11月市管监测企业 | 中国石油化工股份有限公司金陵分公司 | 水环境,地下水,大气环境,土壤污染监管,环境风险管控 | 原油加工及石油制品制造 | 燃煤电厂大气污染物排放标准(DB32/4148—2021) | 表1 燃煤电厂大气污染物排放浓度限值 | 热电4#锅炉(FQ-RD-04) | 含氧量 | 2025-10-23 | 6.99 | 7.29 | 6.70 | 6.95 | 6.12% | 相对准确度≤15%
2025年11月市管监测企业 | 中国石油化工股份有限公司金陵分公司 | 水环境,地下水,大气环境,土壤污染监管,环境风险管控 | 原油加工及石油制品制造 | 燃煤电厂大气污染物排放标准(DB32/4148—2021) | 表1 燃煤电厂大气污染物排放浓度限值 | 热电4#锅炉(FQ-RD-04) | 流速 | 2025-10-23 | 4.0 | 4 | 3.9 | 4.03 | 0.75% | 相对误差不超过±12%
2025年11月市管监测企业 | 中国石油化工股份有限公司金陵分公司 | 水环境,地下水,大气环境,土壤污染监管,环境风险管控 | 原油加工及石油制品制造 | 燃煤电厂大气污染物排放标准(DB32/4148—2021) | 表1 燃煤电厂大气污染物排放浓度限值 | 热电4#锅炉(FQ-RD-04) | 流速 | 2025-10-23 | 3.9 | 4 | 4.1 | 4.03 | 0.75% | 相对误差不超过±12%
2025年11月市管监测企业 | 中国石油化工股份有限公司金陵分公司 | 水环境,地下水,大气环境,土壤污染监管,环境风险管控 | 原油加工及石油制品制造 | 燃煤电厂大气污染物排放标准(DB32/4148—2021) | 表1 燃煤电厂大气污染物排放浓度限值 | 热电4#锅炉(FQ-RD-04) | 流速 | 2025-10-23 | 4.1 | 4 | 4.1 | 4.03 | 0.75% | 相对误差不超过±12%
2025年11月市管监测企业 | 中国石油化工股份有限公司金陵分公司 | 水环境,地下水,大气环境,土壤污染监管,环境风险管控 | 原油加工及石油制品制造 | 燃煤电厂大气污染物排放标准(DB32/4148—2021) | 表1 燃煤电厂大气污染物排放浓度限值 | 热电4#锅炉(FQ-RD-04) | 湿度 | 2025-10-23 | 11.9 | 12.07 | 10.85 | 11.05 | -8.45% | 相对误差不超过±25%
2025年11月市管监测企业 | 中国石油化工股份有限公司金陵分公司 | 水环境,地下水,大气环境,土壤污染监管,环境风险管控 | 原油加工及石油制品制造 | 燃煤电厂大气污染物排放标准(DB32/4148—2021) | 表1 燃煤电厂大气污染物排放浓度限值 | 热电4#锅炉(FQ-RD-04) | 湿度 | 2025-10-23 | 12.4 | 12.07 | 10.98 | 11.05 | -8.45% | 相对误差不超过±25%
2025年11月市管监测企业 | 中国石油化工股份有限公司金陵分公司 | 水环境,地下水,大气环境,土壤污染监管,环境风险管控 | 原油加工及石油制品制造 | 燃煤电厂大气污染物排放标准(DB32/4148—2021) | 表1 燃煤电厂大气污染物排放浓度限值 | 热电4#锅炉(FQ-RD-04) | 湿度 | 2025-10-23 | 11.9 | 12.07 | 11.31 | 11.05 | -8.45% | 相对误差不超过±25%
2025年11月市管监测企业 | 中国石油化工股份有限公司金陵分公司 | 水环境,地下水,大气环境,土壤污染监管,环境风险管控 | 原油加工及石油制品制造 | 燃煤电厂大气污染物排放标准(DB32/4148—2021) | 表1 燃煤电厂大气污染物排放浓度限值 | 热电4#锅炉(FQ-RD-04) | 二氧化硫 | 2025-10-23 | 3.8 | 2.87 | 5.6 | 5.6 | 2.73mg/m3 | 绝对误差不超过±17mg/m3
2025年11月市管监测企业 | 中国石油化工股份有限公司金陵分公司 | 水环境,地下水,大气环境,土壤污染监管,环境风险管控 | 原油加工及石油制品制造 | 燃煤电厂大气污染物排放标准(DB32/4148—2021) | 表1 燃煤电厂大气污染物排放浓度限值 | 热电4#锅炉(FQ-RD-04) | 二氧化硫 | 2025-10-23 | 3.4 | 2.87 | 4.6 | 5.6 | 2.73mg/m3 | 绝对误差不超过±17mg/m3
2025年11月市管监测企业 | 中国石油化工股份有限公司金陵分公司 | 水环境,地下水,大气环境,土壤污染监管,环境风险管控 | 原油加工及石油制品制造 | 燃煤电厂大气污染物排放标准(DB32/4148—2021) | 表1 燃煤电厂大气污染物排放浓度限值 | 热电4#锅炉(FQ-RD-04) | 二氧化硫 | 2025-10-23 | 2.3 | 2.87 | 4.0 | 5.6 | 2.73mg/m3 | 绝对误差不超过±17mg/m3
2025年11月市管监测企业 | 中国石油化工股份有限公司金陵分公司 | 水环境,地下水,大气环境,土壤污染监管,环境风险管控 | 原油加工及石油制品制造 | 燃煤电厂大气污染物排放标准(DB32/4148—2021) | 表1 燃煤电厂大气污染物排放浓度限值 | 热电4#锅炉(FQ-RD-04) | 二氧化硫 | 2025-10-23 | 4.0 | 2.87 | 6.5 | 5.6 | 2.73mg/m3 | 绝对误差不超过±17mg/m3
2025年11月市管监测企业 | 中国石油化工股份有限公司金陵分公司 | 水环境,地下水,大气环境,土壤污染监管,环境风险管控 | 原油加工及石油制品制造 | 燃煤电厂大气污染物排放标准(DB32/4148—2021) | 表1 燃煤电厂大气污染物排放浓度限值 | 热电4#锅炉(FQ-RD-04) | 二氧化硫 | 2025-10-23 | 2.5 | 2.87 | 7.0 | 5.6 | 2.73mg/m3 | 绝对误差不超过±17mg/m3
2025年11月市管监测企业 | 中国石油化工股份有限公司金陵分公司 | 水环境,地下水,大气环境,土壤污染监管,环境风险管控 | 原油加工及石油制品制造 | 燃煤电厂大气污染物排放标准(DB32/4148—2021) | 表1 燃煤电厂大气污染物排放浓度限值 | 热电4#锅炉(FQ-RD-04) | 二氧化硫 | 2025-10-23 | 1.2 | 2.87 | 5.9 | 5.6 | 2.73mg/m3 | 绝对误差不超过±17mg/m3
2025年11月市管监测企业 | 中国石油化工股份有限公司金陵分公司 | 水环境,地下水,大气环境,土壤污染监管,环境风险管控 | 原油加工及石油制品制造 | 燃煤电厂大气污染物排放标准(DB32/4148—2021) | 表1 燃煤电厂大气污染物排放浓度限值 | 热电4#锅炉(FQ-RD-04) | 氮氧化物（以NO2计） | 2025-10-23 | 17.5 | 23.77 | 17.3 | 22.02 | -1.75mg/m3 | 绝对误差不超过±12mg/m3
2025年11月市管监测企业 | 中国石油化工股份有限公司金陵分公司 | 水环境,地下水,大气环境,土壤污染监管,环境风险管控 | 原油加工及石油制品制造 | 燃煤电厂大气污染物排放标准(DB32/4148—2021) | 表1 燃煤电厂大气污染物排放浓度限值 | 热电4#锅炉(FQ-RD-04) | 氮氧化物（以NO2计） | 2025-10-23 | 22.0 | 23.77 | 22.2 | 22.02 | -1.75mg/m3 | 绝对误差不超过±12mg/m3
2025年11月市管监测企业 | 中国石油化工股份有限公司金陵分公司 | 水环境,地下水,大气环境,土壤污染监管,环境风险管控 | 原油加工及石油制品制造 | 燃煤电厂大气污染物排放标准(DB32/4148—2021) | 表1 燃煤电厂大气污染物排放浓度限值 | 热电4#锅炉(FQ-RD-04) | 氮氧化物（以NO2计） | 2025-10-23 | 27.6 | 23.77 | 24.9 | 22.02 | -1.75mg/m3 | 绝对误差不超过±12mg/m3
2025年11月市管监测企业 | 中国石油化工股份有限公司金陵分公司 | 水环境,地下水,大气环境,土壤污染监管,环境风险管控 | 原油加工及石油制品制造 | 燃煤电厂大气污染物排放标准(DB32/4148—2021) | 表1 燃煤电厂大气污染物排放浓度限值 | 热电4#锅炉(FQ-RD-04) | 氮氧化物（以NO2计） | 2025-10-23 | 29.6 | 23.77 | 26.4 | 22.02 | -1.75mg/m3 | 绝对误差不超过±12mg/m3
2025年11月市管监测企业 | 中国石油化工股份有限公司金陵分公司 | 水环境,地下水,大气环境,土壤污染监管,环境风险管控 | 原油加工及石油制品制造 | 燃煤电厂大气污染物排放标准(DB32/4148—2021) | 表1 燃煤电厂大气污染物排放浓度限值 | 热电4#锅炉(FQ-RD-04) | 氮氧化物（以NO2计） | 2025-10-23 | 31.2 | 23.77 | 26.7 | 22.02 | -1.75mg/m3 | 绝对误差不超过±12mg/m3
2025年11月市管监测企业 | 中国石油化工股份有限公司金陵分公司 | 水环境,地下水,大气环境,土壤污染监管,环境风险管控 | 原油加工及石油制品制造 | 燃煤电厂大气污染物排放标准(DB32/4148—2021) | 表1 燃煤电厂大气污染物排放浓度限值 | 热电4#锅炉(FQ-RD-04) | 氮氧化物（以NO2计） | 2025-10-23 | 14.7 | 23.77 | 14.6 | 22.02 | -1.75mg/m3 | 绝对误差不超过±12mg/m3
2025年11月市管监测企业 | 中国石油化工股份有限公司金陵分公司 | 水环境,地下水,大气环境,土壤污染监管,环境风险管控 | 原油加工及石油制品制造 | 燃煤电厂大气污染物排放标准(DB32/4148—2021) | 表1 燃煤电厂大气污染物排放浓度限值 | 热电4#锅炉(FQ-RD-04) | 温度 | 2025-10-23 | 54.6 | 54.53 | 54.0 | 53.77 | -0.76℃ | 绝对误差不超过±3℃
2025年11月市管监测企业 | 中国石油化工股份有限公司金陵分公司 | 水环境,地下水,大气环境,土壤污染监管,环境风险管控 | 原油加工及石油制品制造 | 燃煤电厂大气污染物排放标准(DB32/4148—2021) | 表1 燃煤电厂大气污染物排放浓度限值 | 热电4#锅炉(FQ-RD-04) | 温度 | 2025-10-23 | 54.6 | 54.53 | 53.3 | 53.77 | -0.76℃ | 绝对误差不超过±3℃
2025年11月市管监测企业 | 中国石油化工股份有限公司金陵分公司 | 水环境,地下水,大气环境,土壤污染监管,环境风险管控 | 原油加工及石油制品制造 | 燃煤电厂大气污染物排放标准(DB32/4148—2021) | 表1 燃煤电厂大气污染物排放浓度限值 | 热电4#锅炉(FQ-RD-04) | 温度 | 2025-10-23 | 54.4 | 54.53 | 54.0 | 53.77 | -0.76℃ | 绝对误差不超过±3℃
2025年11月市管监测企业 | 中国石油化工股份有限公司金陵分公司 | 水环境,地下水,大气环境,土壤污染监管,环境风险管控 | 原油加工及石油制品制造 | 燃煤电厂大气污染物排放标准(DB32/4148—2021) | 表1 燃煤电厂大气污染物排放浓度限值 | 热电1#锅炉(FQ-RD-01) | 含氧量 | 2025-10-22 | 7.87 | 8.11 | 8.65 | 8.33 | 6.67% | 相对准确度≤15%
2025年11月市管监测企业 | 中国石油化工股份有限公司金陵分公司 | 水环境,地下水,大气环境,土壤污染监管,环境风险管控 | 原油加工及石油制品制造 | 燃煤电厂大气污染物排放标准(DB32/4148—2021) | 表1 燃煤电厂大气污染物排放浓度限值 | 热电1#锅炉(FQ-RD-01) | 含氧量 | 2025-10-22 | 8.01 | 8.11 | 8.11 | 8.33 | 6.67% | 相对准确度≤15%
2025年11月市管监测企业 | 中国石油化工股份有限公司金陵分公司 | 水环境,地下水,大气环境,土壤污染监管,环境风险管控 | 原油加工及石油制品制造 | 燃煤电厂大气污染物排放标准(DB32/4148—2021) | 表1 燃煤电厂大气污染物排放浓度限值 | 热电1#锅炉(FQ-RD-01) | 含氧量 | 2025-10-22 | 7.77 | 8.11 | 8.08 | 8.33 | 6.67% | 相对准确度≤15%
2025年11月市管监测企业 | 中国石油化工股份有限公司金陵分公司 | 水环境,地下水,大气环境,土壤污染监管,环境风险管控 | 原油加工及石油制品制造 | 燃煤电厂大气污染物排放标准(DB32/4148—2021) | 表1 燃煤电厂大气污染物排放浓度限值 | 热电1#锅炉(FQ-RD-01) | 含氧量 | 2025-10-22 | 8.41 | 8.11 | 8.32 | 8.33 | 6.67% | 相对准确度≤15%
2025年11月市管监测企业 | 中国石油化工股份有限公司金陵分公司 | 水环境,地下水,大气环境,土壤污染监管,环境风险管控 | 原油加工及石油制品制造 | 燃煤电厂大气污染物排放标准(DB32/4148—2021) | 表1 燃煤电厂大气污染物排放浓度限值 | 热电1#锅炉(FQ-RD-01) | 含氧量 | 2025-10-22 | 8.29 | 8.11 | 8.32 | 8.33 | 6.67% | 相对准确度≤15%
2025年11月市管监测企业 | 中国石油化工股份有限公司金陵分公司 | 水环境,地下水,大气环境,土壤污染监管,环境风险管控 | 原油加工及石油制品制造 | 燃煤电厂大气污染物排放标准(DB32/4148—2021) | 表1 燃煤电厂大气污染物排放浓度限值 | 热电1#锅炉(FQ-RD-01) | 含氧量 | 2025-10-22 | 8.30 | 8.11 | 8.53 | 8.33 | 6.67% | 相对准确度≤15%
2025年11月市管监测企业 | 中国石油化工股份有限公司金陵分公司 | 水环境,地下水,大气环境,土壤污染监管,环境风险管控 | 原油加工及石油制品制造 | 燃煤电厂大气污染物排放标准(DB32/4148—2021) | 表1 燃煤电厂大气污染物排放浓度限值 | 热电1#锅炉(FQ-RD-01) | 流速 | 2025-10-22 | 6.1 | 5.07 | 5.4 | 4.9 | -3.35% | 相对误差不超过±12%
2025年11月市管监测企业 | 中国石油化工股份有限公司金陵分公司 | 水环境,地下水,大气环境,土壤污染监管,环境风险管控 | 原油加工及石油制品制造 | 燃煤电厂大气污染物排放标准(DB32/4148—2021) | 表1 燃煤电厂大气污染物排放浓度限值 | 热电1#锅炉(FQ-RD-01) | 流速 | 2025-10-22 | 4.9 | 5.07 | 5.2 | 4.9 | -3.35% | 相对误差不超过±12%
2025年11月市管监测企业 | 中国石油化工股份有限公司金陵分公司 | 水环境,地下水,大气环境,土壤污染监管,环境风险管控 | 原油加工及石油制品制造 | 燃煤电厂大气污染物排放标准(DB32/4148—2021) | 表1 燃煤电厂大气污染物排放浓度限值 | 热电1#锅炉(FQ-RD-01) | 流速 | 2025-10-22 | 4.2 | 5.07 | 4.1 | 4.9 | -3.35% | 相对误差不超过±12%
2025年11月市管监测企业 | 中国石油化工股份有限公司金陵分公司 | 水环境,地下水,大气环境,土壤污染监管,环境风险管控 | 原油加工及石油制品制造 | 燃煤电厂大气污染物排放标准(DB32/4148—2021) | 表1 燃煤电厂大气污染物排放浓度限值 | 热电1#锅炉(FQ-RD-01) | 湿度 | 2025-10-22 | 9.4 | 9.1 | 8.38 | 8.45 | -7.14% | 相对误差不超过±25%
2025年11月市管监测企业 | 中国石油化工股份有限公司金陵分公司 | 水环境,地下水,大气环境,土壤污染监管,环境风险管控 | 原油加工及石油制品制造 | 燃煤电厂大气污染物排放标准(DB32/4148—2021) | 表1 燃煤电厂大气污染物排放浓度限值 | 热电1#锅炉(FQ-RD-01) | 湿度 | 2025-10-22 | 9.3 | 9.1 | 8.92 | 8.45 | -7.14% | 相对误差不超过±25%
2025年11月市管监测企业 | 中国石油化工股份有限公司金陵分公司 | 水环境,地下水,大气环境,土壤污染监管,环境风险管控 | 原油加工及石油制品制造 | 燃煤电厂大气污染物排放标准(DB32/4148—2021) | 表1 燃煤电厂大气污染物排放浓度限值 | 热电1#锅炉(FQ-RD-01) | 湿度 | 2025-10-22 | 8.6 | 9.1 | 8.04 | 8.45 | -7.14% | 相对误差不超过±25%
2025年11月市管监测企业 | 中国石油化工股份有限公司金陵分公司 | 水环境,地下水,大气环境,土壤污染监管,环境风险管控 | 原油加工及石油制品制造 | 燃煤电厂大气污染物排放标准(DB32/4148—2021) | 表1 燃煤电厂大气污染物排放浓度限值 | 热电1#锅炉(FQ-RD-01) | 二氧化硫 | 2025-10-22 | 0 | 0.13 | 0.1 | 0.07 | -0.06mg/m3 | 绝对误差不超过±17mg/m3
2025年11月市管监测企业 | 中国石油化工股份有限公司金陵分公司 | 水环境,地下水,大气环境,土壤污染监管,环境风险管控 | 原油加工及石油制品制造 | 燃煤电厂大气污染物排放标准(DB32/4148—2021) | 表1 燃煤电厂大气污染物排放浓度限值 | 热电1#锅炉(FQ-RD-01) | 二氧化硫 | 2025-10-22 | 0.4 | 0.13 | 0.1 | 0.07 | -0.06mg/m3 | 绝对误差不超过±17mg/m3
2025年11月市管监测企业 | 中国石油化工股份有限公司金陵分公司 | 水环境,地下水,大气环境,土壤污染监管,环境风险管控 | 原油加工及石油制品制造 | 燃煤电厂大气污染物排放标准(DB32/4148—2021) | 表1 燃煤电厂大气污染物排放浓度限值 | 热电1#锅炉(FQ-RD-01) | 二氧化硫 | 2025-10-22 | 0.3 | 0.13 | 0.1 | 0.07 | -0.06mg/m3 | 绝对误差不超过±17mg/m3
2025年11月市管监测企业 | 中国石油化工股份有限公司金陵分公司 | 水环境,地下水,大气环境,土壤污染监管,环境风险管控 | 原油加工及石油制品制造 | 燃煤电厂大气污染物排放标准(DB32/4148—2021) | 表1 燃煤电厂大气污染物排放浓度限值 | 热电1#锅炉(FQ-RD-01) | 二氧化硫 | 2025-10-22 | 0 | 0.13 | 0.1 | 0.07 | -0.06mg/m3 | 绝对误差不超过±17mg/m3
2025年11月市管监测企业 | 中国石油化工股份有限公司金陵分公司 | 水环境,地下水,大气环境,土壤污染监管,环境风险管控 | 原油加工及石油制品制造 | 燃煤电厂大气污染物排放标准(DB32/4148—2021) | 表1 燃煤电厂大气污染物排放浓度限值 | 热电1#锅炉(FQ-RD-01) | 二氧化硫 | 2025-10-22 | 0 | 0.13 | 0 | 0.07 | -0.06mg/m3 | 绝对误差不超过±17mg/m3
2025年11月市管监测企业 | 中国石油化工股份有限公司金陵分公司 | 水环境,地下水,大气环境,土壤污染监管,环境风险管控 | 原油加工及石油制品制造 | 燃煤电厂大气污染物排放标准(DB32/4148—2021) | 表1 燃煤电厂大气污染物排放浓度限值 | 热电1#锅炉(FQ-RD-01) | 二氧化硫 | 2025-10-22 | 0.1 | 0.13 | 0 | 0.07 | -0.06mg/m3 | 绝对误差不超过±17mg/m3
2025年11月市管监测企业 | 中国石油化工股份有限公司金陵分公司 | 水环境,地下水,大气环境,土壤污染监管,环境风险管控 | 原油加工及石油制品制造 | 燃煤电厂大气污染物排放标准(DB32/4148—2021) | 表1 燃煤电厂大气污染物排放浓度限值 | 热电1#锅炉(FQ-RD-01) | 氮氧化物（以NO2计） | 2025-10-22 | 19.4 | 17.12 | 17.9 | 15.43 | -1.69mg/m3 | 绝对误差不超过±12mg/m3
2025年11月市管监测企业 | 中国石油化工股份有限公司金陵分公司 | 水环境,地下水,大气环境,土壤污染监管,环境风险管控 | 原油加工及石油制品制造 | 燃煤电厂大气污染物排放标准(DB32/4148—2021) | 表1 燃煤电厂大气污染物排放浓度限值 | 热电1#锅炉(FQ-RD-01) | 氮氧化物（以NO2计） | 2025-10-22 | 19.5 | 17.12 | 17.6 | 15.43 | -1.69mg/m3 | 绝对误差不超过±12mg/m3
2025年11月市管监测企业 | 中国石油化工股份有限公司金陵分公司 | 水环境,地下水,大气环境,土壤污染监管,环境风险管控 | 原油加工及石油制品制造 | 燃煤电厂大气污染物排放标准(DB32/4148—2021) | 表1 燃煤电厂大气污染物排放浓度限值 | 热电1#锅炉(FQ-RD-01) | 氮氧化物（以NO2计） | 2025-10-22 | 14.5 | 17.12 | 13.4 | 15.43 | -1.69mg/m3 | 绝对误差不超过±12mg/m3
2025年11月市管监测企业 | 中国石油化工股份有限公司金陵分公司 | 水环境,地下水,大气环境,土壤污染监管,环境风险管控 | 原油加工及石油制品制造 | 燃煤电厂大气污染物排放标准(DB32/4148—2021) | 表1 燃煤电厂大气污染物排放浓度限值 | 热电1#锅炉(FQ-RD-01) | 氮氧化物（以NO2计） | 2025-10-22 | 15.7 | 17.12 | 13.9 | 15.43 | -1.69mg/m3 | 绝对误差不超过±12mg/m3
2025年11月市管监测企业 | 中国石油化工股份有限公司金陵分公司 | 水环境,地下水,大气环境,土壤污染监管,环境风险管控 | 原油加工及石油制品制造 | 燃煤电厂大气污染物排放标准(DB32/4148—2021) | 表1 燃煤电厂大气污染物排放浓度限值 | 热电1#锅炉(FQ-RD-01) | 氮氧化物（以NO2计） | 2025-10-22 | 19.0 | 17.12 | 17.6 | 15.43 | -1.69mg/m3 | 绝对误差不超过±12mg/m3
2025年11月市管监测企业 | 中国石油化工股份有限公司金陵分公司 | 水环境,地下水,大气环境,土壤污染监管,环境风险管控 | 原油加工及石油制品制造 | 燃煤电厂大气污染物排放标准(DB32/4148—2021) | 表1 燃煤电厂大气污染物排放浓度限值 | 热电1#锅炉(FQ-RD-01) | 氮氧化物（以NO2计） | 2025-10-22 | 14.6 | 17.12 | 12.2 | 15.43 | -1.69mg/m3 | 绝对误差不超过±12mg/m3
2025年11月市管监测企业 | 中国石油化工股份有限公司金陵分公司 | 水环境,地下水,大气环境,土壤污染监管,环境风险管控 | 原油加工及石油制品制造 | 燃煤电厂大气污染物排放标准(DB32/4148—2021) | 表1 燃煤电厂大气污染物排放浓度限值 | 热电1#锅炉(FQ-RD-01) | 温度 | 2025-10-22 | 47.2 | 47.23 | 48.0 | 47.7 | 0.47℃ | 绝对误差不超过±3℃
2025年11月市管监测企业 | 中国石油化工股份有限公司金陵分公司 | 水环境,地下水,大气环境,土壤污染监管,环境风险管控 | 原油加工及石油制品制造 | 燃煤电厂大气污染物排放标准(DB32/4148—2021) | 表1 燃煤电厂大气污染物排放浓度限值 | 热电1#锅炉(FQ-RD-01) | 温度 | 2025-10-22 | 47.0 | 47.23 | 48.0 | 47.7 | 0.47℃ | 绝对误差不超过±3℃
2025年11月市管监测企业 | 中国石油化工股份有限公司金陵分公司 | 水环境,地下水,大气环境,土壤污染监管,环境风险管控 | 原油加工及石油制品制造 | 燃煤电厂大气污染物排放标准(DB32/4148—2021) | 表1 燃煤电厂大气污染物排放浓度限值 | 热电1#锅炉(FQ-RD-01) | 温度 | 2025-10-22 | 47.5 | 47.23 | 47.1 | 47.7 | 0.47℃ | 绝对误差不超过±3℃
2025年11月市管监测企业 | 中国石油化工股份有限公司金陵分公司 | 水环境,地下水,大气环境,土壤污染监管,环境风险管控 | 原油加工及石油制品制造 | 石油炼制工业污染物排放标准(GB31570-2015) | 大气污染物特别排放限值,催化裂化余热锅炉吹灰时再生烟气污染物浓度最大值，且每次持续时间不应大于1小时 | 厂西片区VOCs提标改造设施排口+III硫磺尾气排口(FQ-LY-27) | 含氧量 | 2025-10-28 | 7.30 | 7.31 | 6.95 | 6.95 | 5.32% | 相对准确度≤15%
2025年11月市管监测企业 | 中国石油化工股份有限公司金陵分公司 | 水环境,地下水,大气环境,土壤污染监管,环境风险管控 | 原油加工及石油制品制造 | 石油炼制工业污染物排放标准(GB31570-2015) | 大气污染物特别排放限值,催化裂化余热锅炉吹灰时再生烟气污染物浓度最大值，且每次持续时间不应大于1小时 | 厂西片区VOCs提标改造设施排口+III硫磺尾气排口(FQ-LY-27) | 含氧量 | 2025-10-28 | 7.33 | 7.31 | 6.96 | 6.95 | 5.32% | 相对准确度≤15%
2025年11月市管监测企业 | 中国石油化工股份有限公司金陵分公司 | 水环境,地下水,大气环境,土壤污染监管,环境风险管控 | 原油加工及石油制品制造 | 石油炼制工业污染物排放标准(GB31570-2015) | 大气污染物特别排放限值,催化裂化余热锅炉吹灰时再生烟气污染物浓度最大值，且每次持续时间不应大于1小时 | 厂西片区VOCs提标改造设施排口+III硫磺尾气排口(FQ-LY-27) | 含氧量 | 2025-10-28 | 7.31 | 7.31 | 6.95 | 6.95 | 5.32% | 相对准确度≤15%
2025年11月市管监测企业 | 中国石油化工股份有限公司金陵分公司 | 水环境,地下水,大气环境,土壤污染监管,环境风险管控 | 原油加工及石油制品制造 | 石油炼制工业污染物排放标准(GB31570-2015) | 大气污染物特别排放限值,催化裂化余热锅炉吹灰时再生烟气污染物浓度最大值，且每次持续时间不应大于1小时 | 厂西片区VOCs提标改造设施排口+III硫磺尾气排口(FQ-LY-27) | 含氧量 | 2025-10-28 | 7.30 | 7.31 | 6.98 | 6.95 | 5.32% | 相对准确度≤15%
2025年11月市管监测企业 | 中国石油化工股份有限公司金陵分公司 | 水环境,地下水,大气环境,土壤污染监管,环境风险管控 | 原油加工及石油制品制造 | 石油炼制工业污染物排放标准(GB31570-2015) | 大气污染物特别排放限值,催化裂化余热锅炉吹灰时再生烟气污染物浓度最大值，且每次持续时间不应大于1小时 | 厂西片区VOCs提标改造设施排口+III硫磺尾气排口(FQ-LY-27) | 含氧量 | 2025-10-28 | 7.30 | 7.31 | 6.90 | 6.95 | 5.32% | 相对准确度≤15%
2025年11月市管监测企业 | 中国石油化工股份有限公司金陵分公司 | 水环境,地下水,大气环境,土壤污染监管,环境风险管控 | 原油加工及石油制品制造 | 石油炼制工业污染物排放标准(GB31570-2015) | 大气污染物特别排放限值,催化裂化余热锅炉吹灰时再生烟气污染物浓度最大值，且每次持续时间不应大于1小时 | 厂西片区VOCs提标改造设施排口+III硫磺尾气排口(FQ-LY-27) | 含氧量 | 2025-10-28 | 7.30 | 7.31 | 6.96 | 6.95 | 5.32% | 相对准确度≤15%
2025年11月市管监测企业 | 中国石油化工股份有限公司金陵分公司 | 水环境,地下水,大气环境,土壤污染监管,环境风险管控 | 原油加工及石油制品制造 | 石油炼制工业污染物排放标准(GB31570-2015) | 大气污染物特别排放限值,催化裂化余热锅炉吹灰时再生烟气污染物浓度最大值，且每次持续时间不应大于1小时 | 厂西片区VOCs提标改造设施排口+III硫磺尾气排口(FQ-LY-27) | 流速 | 2025-10-28 | 5.4 | 5.37 | 5.8 | 5.4 | 0.56% | 相对误差不超过±12%
2025年11月市管监测企业 | 中国石油化工股份有限公司金陵分公司 | 水环境,地下水,大气环境,土壤污染监管,环境风险管控 | 原油加工及石油制品制造 | 石油炼制工业污染物排放标准(GB31570-2015) | 大气污染物特别排放限值,催化裂化余热锅炉吹灰时再生烟气污染物浓度最大值，且每次持续时间不应大于1小时 | 厂西片区VOCs提标改造设施排口+III硫磺尾气排口(FQ-LY-27) | 流速 | 2025-10-28 | 5.4 | 5.37 | 5.6 | 5.4 | 0.56% | 相对误差不超过±12%
2025年11月市管监测企业 | 中国石油化工股份有限公司金陵分公司 | 水环境,地下水,大气环境,土壤污染监管,环境风险管控 | 原油加工及石油制品制造 | 石油炼制工业污染物排放标准(GB31570-2015) | 大气污染物特别排放限值,催化裂化余热锅炉吹灰时再生烟气污染物浓度最大值，且每次持续时间不应大于1小时 | 厂西片区VOCs提标改造设施排口+III硫磺尾气排口(FQ-LY-27) | 流速 | 2025-10-28 | 5.3 | 5.37 | 4.8 | 5.4 | 0.56% | 相对误差不超过±12%
2025年11月市管监测企业 | 中国石油化工股份有限公司金陵分公司 | 水环境,地下水,大气环境,土壤污染监管,环境风险管控 | 原油加工及石油制品制造 | 石油炼制工业污染物排放标准(GB31570-2015) | 大气污染物特别排放限值,催化裂化余热锅炉吹灰时再生烟气污染物浓度最大值，且每次持续时间不应大于1小时 | 厂西片区VOCs提标改造设施排口+III硫磺尾气排口(FQ-LY-27) | 湿度 | 2025-10-28 | 18.20 | 18.27 | 19.04 | 18.95 | 3.72% | 相对误差不超过±25%
2025年11月市管监测企业 | 中国石油化工股份有限公司金陵分公司 | 水环境,地下水,大气环境,土壤污染监管,环境风险管控 | 原油加工及石油制品制造 | 石油炼制工业污染物排放标准(GB31570-2015) | 大气污染物特别排放限值,催化裂化余热锅炉吹灰时再生烟气污染物浓度最大值，且每次持续时间不应大于1小时 | 厂西片区VOCs提标改造设施排口+III硫磺尾气排口(FQ-LY-27) | 湿度 | 2025-10-28 | 18.20 | 18.27 | 18.94 | 18.95 | 3.72% | 相对误差不超过±25%
2025年11月市管监测企业 | 中国石油化工股份有限公司金陵分公司 | 水环境,地下水,大气环境,土壤污染监管,环境风险管控 | 原油加工及石油制品制造 | 石油炼制工业污染物排放标准(GB31570-2015) | 大气污染物特别排放限值,催化裂化余热锅炉吹灰时再生烟气污染物浓度最大值，且每次持续时间不应大于1小时 | 厂西片区VOCs提标改造设施排口+III硫磺尾气排口(FQ-LY-27) | 湿度 | 2025-10-28 | 18.40 | 18.27 | 18.88 | 18.95 | 3.72% | 相对误差不超过±25%
2025年11月市管监测企业 | 中国石油化工股份有限公司金陵分公司 | 水环境,地下水,大气环境,土壤污染监管,环境风险管控 | 原油加工及石油制品制造 | 石油炼制工业污染物排放标准(GB31570-2015) | 大气污染物特别排放限值,催化裂化余热锅炉吹灰时再生烟气污染物浓度最大值，且每次持续时间不应大于1小时 | 厂西片区VOCs提标改造设施排口+III硫磺尾气排口(FQ-LY-27) | 二氧化硫 | 2025-10-28 | 7.4 | 4.67 | 3.5 | 2.98 | -1.69mg/m3 | 绝对误差不超过±17mg/m3
2025年11月市管监测企业 | 中国石油化工股份有限公司金陵分公司 | 水环境,地下水,大气环境,土壤污染监管,环境风险管控 | 原油加工及石油制品制造 | 石油炼制工业污染物排放标准(GB31570-2015) | 大气污染物特别排放限值,催化裂化余热锅炉吹灰时再生烟气污染物浓度最大值，且每次持续时间不应大于1小时 | 厂西片区VOCs提标改造设施排口+III硫磺尾气排口(FQ-LY-27) | 二氧化硫 | 2025-10-28 | 5.6 | 4.67 | 2.9 | 2.98 | -1.69mg/m3 | 绝对误差不超过±17mg/m3
2025年11月市管监测企业 | 中国石油化工股份有限公司金陵分公司 | 水环境,地下水,大气环境,土壤污染监管,环境风险管控 | 原油加工及石油制品制造 | 石油炼制工业污染物排放标准(GB31570-2015) | 大气污染物特别排放限值,催化裂化余热锅炉吹灰时再生烟气污染物浓度最大值，且每次持续时间不应大于1小时 | 厂西片区VOCs提标改造设施排口+III硫磺尾气排口(FQ-LY-27) | 二氧化硫 | 2025-10-28 | 1.6 | 4.67 | 2.4 | 2.98 | -1.69mg/m3 | 绝对误差不超过±17mg/m3
2025年11月市管监测企业 | 中国石油化工股份有限公司金陵分公司 | 水环境,地下水,大气环境,土壤污染监管,环境风险管控 | 原油加工及石油制品制造 | 石油炼制工业污染物排放标准(GB31570-2015) | 大气污染物特别排放限值,催化裂化余热锅炉吹灰时再生烟气污染物浓度最大值，且每次持续时间不应大于1小时 | 厂西片区VOCs提标改造设施排口+III硫磺尾气排口(FQ-LY-27) | 二氧化硫 | 2025-10-28 | 3.5 | 4.67 | 3.0 | 2.98 | -1.69mg/m3 | 绝对误差不超过±17mg/m3
2025年11月市管监测企业 | 中国石油化工股份有限公司金陵分公司 | 水环境,地下水,大气环境,土壤污染监管,环境风险管控 | 原油加工及石油制品制造 | 石油炼制工业污染物排放标准(GB31570-2015) | 大气污染物特别排放限值,催化裂化余热锅炉吹灰时再生烟气污染物浓度最大值，且每次持续时间不应大于1小时 | 厂西片区VOCs提标改造设施排口+III硫磺尾气排口(FQ-LY-27) | 二氧化硫 | 2025-10-28 | 5.1 | 4.67 | 3.0 | 2.98 | -1.69mg/m3 | 绝对误差不超过±17mg/m3
2025年11月市管监测企业 | 中国石油化工股份有限公司金陵分公司 | 水环境,地下水,大气环境,土壤污染监管,环境风险管控 | 原油加工及石油制品制造 | 石油炼制工业污染物排放标准(GB31570-2015) | 大气污染物特别排放限值,催化裂化余热锅炉吹灰时再生烟气污染物浓度最大值，且每次持续时间不应大于1小时 | 厂西片区VOCs提标改造设施排口+III硫磺尾气排口(FQ-LY-27) | 二氧化硫 | 2025-10-28 | 4.8 | 4.67 | 3.1 | 2.98 | -1.69mg/m3 | 绝对误差不超过±17mg/m3
2025年11月市管监测企业 | 中国石油化工股份有限公司金陵分公司 | 水环境,地下水,大气环境,土壤污染监管,环境风险管控 | 原油加工及石油制品制造 | 石油炼制工业污染物排放标准(GB31570-2015) | 大气污染物特别排放限值,催化裂化余热锅炉吹灰时再生烟气污染物浓度最大值，且每次持续时间不应大于1小时 | 厂西片区VOCs提标改造设施排口+III硫磺尾气排口(FQ-LY-27) | 温度 | 2025-10-28 | 70.2 | 70.97 | 70.2 | 70.2 | -0.77℃ | 绝对误差不超过±3℃
2025年11月市管监测企业 | 中国石油化工股份有限公司金陵分公司 | 水环境,地下水,大气环境,土壤污染监管,环境风险管控 | 原油加工及石油制品制造 | 石油炼制工业污染物排放标准(GB31570-2015) | 大气污染物特别排放限值,催化裂化余热锅炉吹灰时再生烟气污染物浓度最大值，且每次持续时间不应大于1小时 | 厂西片区VOCs提标改造设施排口+III硫磺尾气排口(FQ-LY-27) | 温度 | 2025-10-28 | 72.3 | 70.97 | 70.2 | 70.2 | -0.77℃ | 绝对误差不超过±3℃
2025年11月市管监测企业 | 中国石油化工股份有限公司金陵分公司 | 水环境,地下水,大气环境,土壤污染监管,环境风险管控 | 原油加工及石油制品制造 | 石油炼制工业污染物排放标准(GB31570-2015) | 大气污染物特别排放限值,催化裂化余热锅炉吹灰时再生烟气污染物浓度最大值，且每次持续时间不应大于1小时 | 厂西片区VOCs提标改造设施排口+III硫磺尾气排口(FQ-LY-27) | 温度 | 2025-10-28 | 70.4 | 70.97 | 70.2 | 70.2 | -0.77℃ | 绝对误差不超过±3℃
2025年11月市管监测企业 | 中国石油化工股份有限公司金陵分公司 | 水环境,地下水,大气环境,土壤污染监管,环境风险管控 | 原油加工及石油制品制造 | 石油炼制工业污染物排放标准(GB31570-2015) | 大气污染物特别排放限值,催化裂化余热锅炉吹灰时再生烟气污染物浓度最大值，且每次持续时间不应大于1小时 | Ⅲ常减压常压炉排口(DA040) | 含氧量 | 2025-10-29 | 1.51 | 1.38 | 1.31 | 1.17 | -0.21% | 绝对误差不超过±1.0%
2025年11月市管监测企业 | 中国石油化工股份有限公司金陵分公司 | 水环境,地下水,大气环境,土壤污染监管,环境风险管控 | 原油加工及石油制品制造 | 石油炼制工业污染物排放标准(GB31570-2015) | 大气污染物特别排放限值,催化裂化余热锅炉吹灰时再生烟气污染物浓度最大值，且每次持续时间不应大于1小时 | Ⅲ常减压常压炉排口(DA040) | 含氧量 | 2025-10-29 | 1.46 | 1.38 | 1.27 | 1.17 | -0.21% | 绝对误差不超过±1.0%
2025年11月市管监测企业 | 中国石油化工股份有限公司金陵分公司 | 水环境,地下水,大气环境,土壤污染监管,环境风险管控 | 原油加工及石油制品制造 | 石油炼制工业污染物排放标准(GB31570-2015) | 大气污染物特别排放限值,催化裂化余热锅炉吹灰时再生烟气污染物浓度最大值，且每次持续时间不应大于1小时 | Ⅲ常减压常压炉排口(DA040) | 含氧量 | 2025-10-29 | 1.59 | 1.38 | 1.44 | 1.17 | -0.21% | 绝对误差不超过±1.0%
2025年11月市管监测企业 | 中国石油化工股份有限公司金陵分公司 | 水环境,地下水,大气环境,土壤污染监管,环境风险管控 | 原油加工及石油制品制造 | 石油炼制工业污染物排放标准(GB31570-2015) | 大气污染物特别排放限值,催化裂化余热锅炉吹灰时再生烟气污染物浓度最大值，且每次持续时间不应大于1小时 | Ⅲ常减压常压炉排口(DA040) | 含氧量 | 2025-10-29 | 1.33 | 1.38 | 1.05 | 1.17 | -0.21% | 绝对误差不超过±1.0%
2025年11月市管监测企业 | 中国石油化工股份有限公司金陵分公司 | 水环境,地下水,大气环境,土壤污染监管,环境风险管控 | 原油加工及石油制品制造 | 石油炼制工业污染物排放标准(GB31570-2015) | 大气污染物特别排放限值,催化裂化余热锅炉吹灰时再生烟气污染物浓度最大值，且每次持续时间不应大于1小时 | Ⅲ常减压常压炉排口(DA040) | 含氧量 | 2025-10-29 | 1.33 | 1.38 | 1.10 | 1.17 | -0.21% | 绝对误差不超过±1.0%
2025年11月市管监测企业 | 中国石油化工股份有限公司金陵分公司 | 水环境,地下水,大气环境,土壤污染监管,环境风险管控 | 原油加工及石油制品制造 | 石油炼制工业污染物排放标准(GB31570-2015) | 大气污染物特别排放限值,催化裂化余热锅炉吹灰时再生烟气污染物浓度最大值，且每次持续时间不应大于1小时 | Ⅲ常减压常压炉排口(DA040) | 含氧量 | 2025-10-29 | 1.05 | 1.38 | 0.86 | 1.17 | -0.21% | 绝对误差不超过±1.0%
2025年11月市管监测企业 | 中国石油化工股份有限公司金陵分公司 | 水环境,地下水,大气环境,土壤污染监管,环境风险管控 | 原油加工及石油制品制造 | 石油炼制工业污染物排放标准(GB31570-2015) | 大气污染物特别排放限值,催化裂化余热锅炉吹灰时再生烟气污染物浓度最大值，且每次持续时间不应大于1小时 | Ⅲ常减压常压炉排口(DA040) | 流速 | 2025-10-29 | 5.4 | 5.13 | 4.9 | 4.87 | -5.07% | 相对误差不超过±12%
2025年11月市管监测企业 | 中国石油化工股份有限公司金陵分公司 | 水环境,地下水,大气环境,土壤污染监管,环境风险管控 | 原油加工及石油制品制造 | 石油炼制工业污染物排放标准(GB31570-2015) | 大气污染物特别排放限值,催化裂化余热锅炉吹灰时再生烟气污染物浓度最大值，且每次持续时间不应大于1小时 | Ⅲ常减压常压炉排口(DA040) | 流速 | 2025-10-29 | 5.4 | 5.13 | 4.8 | 4.87 | -5.07% | 相对误差不超过±12%
2025年11月市管监测企业 | 中国石油化工股份有限公司金陵分公司 | 水环境,地下水,大气环境,土壤污染监管,环境风险管控 | 原油加工及石油制品制造 | 石油炼制工业污染物排放标准(GB31570-2015) | 大气污染物特别排放限值,催化裂化余热锅炉吹灰时再生烟气污染物浓度最大值，且每次持续时间不应大于1小时 | Ⅲ常减压常压炉排口(DA040) | 流速 | 2025-10-29 | 4.6 | 5.13 | 4.9 | 4.87 | -5.07% | 相对误差不超过±12%
2025年11月市管监测企业 | 中国石油化工股份有限公司金陵分公司 | 水环境,地下水,大气环境,土壤污染监管,环境风险管控 | 原油加工及石油制品制造 | 石油炼制工业污染物排放标准(GB31570-2015) | 大气污染物特别排放限值,非焚烧类有机废气排放口 | Ⅲ常减压常压炉排口(DA040) | 氮氧化物 | 2025-10-29 | 42.0 | 40.08 | 44.2 | 42.75 | 2.67mg/m3 | 绝对误差不超过±12mg/m3
2025年11月市管监测企业 | 中国石油化工股份有限公司金陵分公司 | 水环境,地下水,大气环境,土壤污染监管,环境风险管控 | 原油加工及石油制品制造 | 石油炼制工业污染物排放标准(GB31570-2015) | 大气污染物特别排放限值,非焚烧类有机废气排放口 | Ⅲ常减压常压炉排口(DA040) | 氮氧化物 | 2025-10-29 | 41.9 | 40.08 | 43.5 | 42.75 | 2.67mg/m3 | 绝对误差不超过±12mg/m3
2025年11月市管监测企业 | 中国石油化工股份有限公司金陵分公司 | 水环境,地下水,大气环境,土壤污染监管,环境风险管控 | 原油加工及石油制品制造 | 石油炼制工业污染物排放标准(GB31570-2015) | 大气污染物特别排放限值,非焚烧类有机废气排放口 | Ⅲ常减压常压炉排口(DA040) | 氮氧化物 | 2025-10-29 | 42.6 | 40.08 | 45.6 | 42.75 | 2.67mg/m3 | 绝对误差不超过±12mg/m3
2025年11月市管监测企业 | 中国石油化工股份有限公司金陵分公司 | 水环境,地下水,大气环境,土壤污染监管,环境风险管控 | 原油加工及石油制品制造 | 石油炼制工业污染物排放标准(GB31570-2015) | 大气污染物特别排放限值,非焚烧类有机废气排放口 | Ⅲ常减压常压炉排口(DA040) | 氮氧化物 | 2025-10-29 | 36.3 | 40.08 | 39.9 | 42.75 | 2.67mg/m3 | 绝对误差不超过±12mg/m3
2025年11月市管监测企业 | 中国石油化工股份有限公司金陵分公司 | 水环境,地下水,大气环境,土壤污染监管,环境风险管控 | 原油加工及石油制品制造 | 石油炼制工业污染物排放标准(GB31570-2015) | 大气污染物特别排放限值,非焚烧类有机废气排放口 | Ⅲ常减压常压炉排口(DA040) | 氮氧化物 | 2025-10-29 | 39.8 | 40.08 | 42.8 | 42.75 | 2.67mg/m3 | 绝对误差不超过±12mg/m3
2025年11月市管监测企业 | 中国石油化工股份有限公司金陵分公司 | 水环境,地下水,大气环境,土壤污染监管,环境风险管控 | 原油加工及石油制品制造 | 石油炼制工业污染物排放标准(GB31570-2015) | 大气污染物特别排放限值,非焚烧类有机废气排放口 | Ⅲ常减压常压炉排口(DA040) | 氮氧化物 | 2025-10-29 | 37.9 | 40.08 | 40.5 | 42.75 | 2.67mg/m3 | 绝对误差不超过±12mg/m3
2025年11月市管监测企业 | 中国石油化工股份有限公司金陵分公司 | 水环境,地下水,大气环境,土壤污染监管,环境风险管控 | 原油加工及石油制品制造 | 石油炼制工业污染物排放标准(GB31570-2015) | 大气污染物特别排放限值,催化裂化余热锅炉吹灰时再生烟气污染物浓度最大值，且每次持续时间不应大于1小时 | Ⅲ常减压常压炉排口(DA040) | 二氧化硫 | 2025-10-29 | 4.3 | 4.25 | 2.6 | 2.3 | -1.95mg/m3 | 绝对误差不超过±17mg/m3
2025年11月市管监测企业 | 中国石油化工股份有限公司金陵分公司 | 水环境,地下水,大气环境,土壤污染监管,环境风险管控 | 原油加工及石油制品制造 | 石油炼制工业污染物排放标准(GB31570-2015) | 大气污染物特别排放限值,催化裂化余热锅炉吹灰时再生烟气污染物浓度最大值，且每次持续时间不应大于1小时 | Ⅲ常减压常压炉排口(DA040) | 二氧化硫 | 2025-10-29 | 4.0 | 4.25 | 2.2 | 2.3 | -1.95mg/m3 | 绝对误差不超过±17mg/m3
2025年11月市管监测企业 | 中国石油化工股份有限公司金陵分公司 | 水环境,地下水,大气环境,土壤污染监管,环境风险管控 | 原油加工及石油制品制造 | 石油炼制工业污染物排放标准(GB31570-2015) | 大气污染物特别排放限值,催化裂化余热锅炉吹灰时再生烟气污染物浓度最大值，且每次持续时间不应大于1小时 | Ⅲ常减压常压炉排口(DA040) | 二氧化硫 | 2025-10-29 | 4.1 | 4.25 | 2.2 | 2.3 | -1.95mg/m3 | 绝对误差不超过±17mg/m3
2025年11月市管监测企业 | 中国石油化工股份有限公司金陵分公司 | 水环境,地下水,大气环境,土壤污染监管,环境风险管控 | 原油加工及石油制品制造 | 石油炼制工业污染物排放标准(GB31570-2015) | 大气污染物特别排放限值,催化裂化余热锅炉吹灰时再生烟气污染物浓度最大值，且每次持续时间不应大于1小时 | Ⅲ常减压常压炉排口(DA040) | 二氧化硫 | 2025-10-29 | 4.6 | 4.25 | 2.2 | 2.3 | -1.95mg/m3 | 绝对误差不超过±17mg/m3
2025年11月市管监测企业 | 中国石油化工股份有限公司金陵分公司 | 水环境,地下水,大气环境,土壤污染监管,环境风险管控 | 原油加工及石油制品制造 | 石油炼制工业污染物排放标准(GB31570-2015) | 大气污染物特别排放限值,催化裂化余热锅炉吹灰时再生烟气污染物浓度最大值，且每次持续时间不应大于1小时 | Ⅲ常减压常压炉排口(DA040) | 二氧化硫 | 2025-10-29 | 4.3 | 4.25 | 2.2 | 2.3 | -1.95mg/m3 | 绝对误差不超过±17mg/m3
2025年11月市管监测企业 | 中国石油化工股份有限公司金陵分公司 | 水环境,地下水,大气环境,土壤污染监管,环境风险管控 | 原油加工及石油制品制造 | 石油炼制工业污染物排放标准(GB31570-2015) | 大气污染物特别排放限值,催化裂化余热锅炉吹灰时再生烟气污染物浓度最大值，且每次持续时间不应大于1小时 | Ⅲ常减压常压炉排口(DA040) | 二氧化硫 | 2025-10-29 | 4.2 | 4.25 | 2.4 | 2.3 | -1.95mg/m3 | 绝对误差不超过±17mg/m3
2025年11月市管监测企业 | 中国石油化工股份有限公司金陵分公司 | 水环境,地下水,大气环境,土壤污染监管,环境风险管控 | 原油加工及石油制品制造 | 石油炼制工业污染物排放标准(GB31570-2015) | 大气污染物特别排放限值,催化裂化余热锅炉吹灰时再生烟气污染物浓度最大值，且每次持续时间不应大于1小时 | Ⅲ常减压常压炉排口(DA040) | 温度 | 2025-10-29 | 123.9 | 123.97 | 122.8 | 122.8 | -1.17℃ | 绝对误差不超过±3℃
2025年11月市管监测企业 | 中国石油化工股份有限公司金陵分公司 | 水环境,地下水,大气环境,土壤污染监管,环境风险管控 | 原油加工及石油制品制造 | 石油炼制工业污染物排放标准(GB31570-2015) | 大气污染物特别排放限值,催化裂化余热锅炉吹灰时再生烟气污染物浓度最大值，且每次持续时间不应大于1小时 | Ⅲ常减压常压炉排口(DA040) | 温度 | 2025-10-29 | 124.1 | 123.97 | 122.8 | 122.8 | -1.17℃ | 绝对误差不超过±3℃
2025年11月市管监测企业 | 中国石油化工股份有限公司金陵分公司 | 水环境,地下水,大气环境,土壤污染监管,环境风险管控 | 原油加工及石油制品制造 | 石油炼制工业污染物排放标准(GB31570-2015) | 大气污染物特别排放限值,催化裂化余热锅炉吹灰时再生烟气污染物浓度最大值，且每次持续时间不应大于1小时 | Ⅲ常减压常压炉排口(DA040) | 温度 | 2025-10-29 | 123.9 | 123.97 | 122.8 | 122.8 | -1.17℃ | 绝对误差不超过±3℃
2025年11月市管监测企业 | 上海梅山钢铁股份有限公司 | 水环境,地下水,大气环境,土壤污染监管,环境风险管控 | 黑色金属冶炼和压延加工业 | 炼钢工业大气污染物排放标准(GB28664-2012) | （表3）大气污染物特别排放限值,铁水预处理（包括倒灌、扒渣等）、转炉（二次烟气）、电炉、精炼炉 | 二炼钢转炉二次烟气2#(DA051) | 流速 | 2025-09-10 | 13.7 | 13.83 | 13.6 | 13.57 | -1.88% | 相对误差不超过±10%
2025年11月市管监测企业 | 上海梅山钢铁股份有限公司 | 水环境,地下水,大气环境,土壤污染监管,环境风险管控 | 黑色金属冶炼和压延加工业 | 炼钢工业大气污染物排放标准(GB28664-2012) | （表3）大气污染物特别排放限值,铁水预处理（包括倒灌、扒渣等）、转炉（二次烟气）、电炉、精炼炉 | 二炼钢转炉二次烟气2#(DA051) | 流速 | 2025-09-10 | 13.9 | 13.83 | 13.6 | 13.57 | -1.88% | 相对误差不超过±10%
2025年11月市管监测企业 | 上海梅山钢铁股份有限公司 | 水环境,地下水,大气环境,土壤污染监管,环境风险管控 | 黑色金属冶炼和压延加工业 | 炼钢工业大气污染物排放标准(GB28664-2012) | （表3）大气污染物特别排放限值,铁水预处理（包括倒灌、扒渣等）、转炉（二次烟气）、电炉、精炼炉 | 二炼钢转炉二次烟气2#(DA051) | 流速 | 2025-09-10 | 13.9 | 13.83 | 13.5 | 13.57 | -1.88% | 相对误差不超过±10%
2025年11月市管监测企业 | 上海梅山钢铁股份有限公司 | 水环境,地下水,大气环境,土壤污染监管,环境风险管控 | 黑色金属冶炼和压延加工业 | 炼钢工业大气污染物排放标准(GB28664-2012) | （表3）大气污染物特别排放限值,铁水预处理（包括倒灌、扒渣等）、转炉（二次烟气）、电炉、精炼炉 | 二炼钢转炉二次烟气2#(DA051) | 湿度 | 2025-09-10 | 2.68 | 2.68 | 2.67 | 2.76 | 0.08% | 绝对误差不超过±1.5%
2025年11月市管监测企业 | 上海梅山钢铁股份有限公司 | 水环境,地下水,大气环境,土壤污染监管,环境风险管控 | 黑色金属冶炼和压延加工业 | 炼钢工业大气污染物排放标准(GB28664-2012) | （表3）大气污染物特别排放限值,铁水预处理（包括倒灌、扒渣等）、转炉（二次烟气）、电炉、精炼炉 | 二炼钢转炉二次烟气2#(DA051) | 湿度 | 2025-09-10 | 2.69 | 2.68 | 2.63 | 2.76 | 0.08% | 绝对误差不超过±1.5%
2025年11月市管监测企业 | 上海梅山钢铁股份有限公司 | 水环境,地下水,大气环境,土壤污染监管,环境风险管控 | 黑色金属冶炼和压延加工业 | 炼钢工业大气污染物排放标准(GB28664-2012) | （表3）大气污染物特别排放限值,铁水预处理（包括倒灌、扒渣等）、转炉（二次烟气）、电炉、精炼炉 | 二炼钢转炉二次烟气2#(DA051) | 湿度 | 2025-09-10 | 2.68 | 2.68 | 2.97 | 2.76 | 0.08% | 绝对误差不超过±1.5%
2025年11月市管监测企业 | 上海梅山钢铁股份有限公司 | 水环境,地下水,大气环境,土壤污染监管,环境风险管控 | 黑色金属冶炼和压延加工业 | 炼钢工业大气污染物排放标准(GB28664-2012) | （表3）大气污染物特别排放限值,铁水预处理（包括倒灌、扒渣等）、转炉（二次烟气）、电炉、精炼炉 | 二炼钢转炉二次烟气2#(DA051) | 温度 | 2025-09-10 | 73.8 | 73.87 | 72.4 | 74.33 | 0.46℃ | 绝对误差不超过±3℃
2025年11月市管监测企业 | 上海梅山钢铁股份有限公司 | 水环境,地下水,大气环境,土壤污染监管,环境风险管控 | 黑色金属冶炼和压延加工业 | 炼钢工业大气污染物排放标准(GB28664-2012) | （表3）大气污染物特别排放限值,铁水预处理（包括倒灌、扒渣等）、转炉（二次烟气）、电炉、精炼炉 | 二炼钢转炉二次烟气2#(DA051) | 温度 | 2025-09-10 | 74.3 | 73.87 | 76.8 | 74.33 | 0.46℃ | 绝对误差不超过±3℃
2025年11月市管监测企业 | 上海梅山钢铁股份有限公司 | 水环境,地下水,大气环境,土壤污染监管,环境风险管控 | 黑色金属冶炼和压延加工业 | 炼钢工业大气污染物排放标准(GB28664-2012) | （表3）大气污染物特别排放限值,铁水预处理（包括倒灌、扒渣等）、转炉（二次烟气）、电炉、精炼炉 | 二炼钢转炉二次烟气2#(DA051) | 温度 | 2025-09-10 | 73.5 | 73.87 | 73.8 | 74.33 | 0.46℃ | 绝对误差不超过±3℃
2025年11月市管监测企业 | 上海梅山钢铁股份有限公司 | 水环境,地下水,大气环境,土壤污染监管,环境风险管控 | 黑色金属冶炼和压延加工业 | 炼钢工业大气污染物排放标准(GB28664-2012) | （表3）大气污染物特别排放限值,铁水预处理（包括倒灌、扒渣等）、转炉（二次烟气）、电炉、精炼炉 | 一炼钢转炉二次烟气1#(DA035) | 流速 | 2025-09-08 | 10.5 | 10.07 | 10.0 | 10.03 | -0.4% | 相对误差不超过±10%
2025年11月市管监测企业 | 上海梅山钢铁股份有限公司 | 水环境,地下水,大气环境,土壤污染监管,环境风险管控 | 黑色金属冶炼和压延加工业 | 炼钢工业大气污染物排放标准(GB28664-2012) | （表3）大气污染物特别排放限值,铁水预处理（包括倒灌、扒渣等）、转炉（二次烟气）、电炉、精炼炉 | 一炼钢转炉二次烟气1#(DA035) | 流速 | 2025-09-08 | 10.0 | 10.07 | 10.1 | 10.03 | -0.4% | 相对误差不超过±10%
2025年11月市管监测企业 | 上海梅山钢铁股份有限公司 | 水环境,地下水,大气环境,土壤污染监管,环境风险管控 | 黑色金属冶炼和压延加工业 | 炼钢工业大气污染物排放标准(GB28664-2012) | （表3）大气污染物特别排放限值,铁水预处理（包括倒灌、扒渣等）、转炉（二次烟气）、电炉、精炼炉 | 一炼钢转炉二次烟气1#(DA035) | 流速 | 2025-09-08 | 9.7 | 10.07 | 10.0 | 10.03 | -0.4% | 相对误差不超过±10%
2025年11月市管监测企业 | 上海梅山钢铁股份有限公司 | 水环境,地下水,大气环境,土壤污染监管,环境风险管控 | 黑色金属冶炼和压延加工业 | 炼钢工业大气污染物排放标准(GB28664-2012) | （表3）大气污染物特别排放限值,铁水预处理（包括倒灌、扒渣等）、转炉（二次烟气）、电炉、精炼炉 | 一炼钢转炉二次烟气1#(DA035) | 湿度 | 2025-09-08 | 1.83 | 1.85 | 1.87 | 1.85 | 0% | 绝对误差不超过±1.5%
2025年11月市管监测企业 | 上海梅山钢铁股份有限公司 | 水环境,地下水,大气环境,土壤污染监管,环境风险管控 | 黑色金属冶炼和压延加工业 | 炼钢工业大气污染物排放标准(GB28664-2012) | （表3）大气污染物特别排放限值,铁水预处理（包括倒灌、扒渣等）、转炉（二次烟气）、电炉、精炼炉 | 一炼钢转炉二次烟气1#(DA035) | 湿度 | 2025-09-08 | 1.83 | 1.85 | 1.87 | 1.85 | 0% | 绝对误差不超过±1.5%
2025年11月市管监测企业 | 上海梅山钢铁股份有限公司 | 水环境,地下水,大气环境,土壤污染监管,环境风险管控 | 黑色金属冶炼和压延加工业 | 炼钢工业大气污染物排放标准(GB28664-2012) | （表3）大气污染物特别排放限值,铁水预处理（包括倒灌、扒渣等）、转炉（二次烟气）、电炉、精炼炉 | 一炼钢转炉二次烟气1#(DA035) | 湿度 | 2025-09-08 | 1.90 | 1.85 | 1.80 | 1.85 | 0% | 绝对误差不超过±1.5%
2025年11月市管监测企业 | 上海梅山钢铁股份有限公司 | 水环境,地下水,大气环境,土壤污染监管,环境风险管控 | 黑色金属冶炼和压延加工业 | 炼钢工业大气污染物排放标准(GB28664-2012) | （表3）大气污染物特别排放限值,铁水预处理（包括倒灌、扒渣等）、转炉（二次烟气）、电炉、精炼炉 | 一炼钢转炉二次烟气1#(DA035) | 温度 | 2025-09-08 | 63.5 | 63.43 | 62.6 | 64.2 | 0.77℃ | 绝对误差不超过±3℃
2025年11月市管监测企业 | 上海梅山钢铁股份有限公司 | 水环境,地下水,大气环境,土壤污染监管,环境风险管控 | 黑色金属冶炼和压延加工业 | 炼钢工业大气污染物排放标准(GB28664-2012) | （表3）大气污染物特别排放限值,铁水预处理（包括倒灌、扒渣等）、转炉（二次烟气）、电炉、精炼炉 | 一炼钢转炉二次烟气1#(DA035) | 温度 | 2025-09-08 | 63.5 | 63.43 | 65.0 | 64.2 | 0.77℃ | 绝对误差不超过±3℃
2025年11月市管监测企业 | 上海梅山钢铁股份有限公司 | 水环境,地下水,大气环境,土壤污染监管,环境风险管控 | 黑色金属冶炼和压延加工业 | 炼钢工业大气污染物排放标准(GB28664-2012) | （表3）大气污染物特别排放限值,铁水预处理（包括倒灌、扒渣等）、转炉（二次烟气）、电炉、精炼炉 | 一炼钢转炉二次烟气1#(DA035) | 温度 | 2025-09-08 | 63.3 | 63.43 | 65.0 | 64.2 | 0.77℃ | 绝对误差不超过±3℃
2025年11月市管监测企业 | 上海梅山钢铁股份有限公司 | 水环境,地下水,大气环境,土壤污染监管,环境风险管控 | 黑色金属冶炼和压延加工业 | 炼钢工业大气污染物排放标准(GB28664-2012) | （表3）大气污染物特别排放限值,铁水预处理（包括倒灌、扒渣等）、转炉（二次烟气）、电炉、精炼炉 | 一炼钢转炉二次烟气2#(DA037) | 流速 | 2025-09-08 | 11.3 | 11.2 | 10.4 | 10.33 | -7.77% | 相对误差不超过±10%
2025年11月市管监测企业 | 上海梅山钢铁股份有限公司 | 水环境,地下水,大气环境,土壤污染监管,环境风险管控 | 黑色金属冶炼和压延加工业 | 炼钢工业大气污染物排放标准(GB28664-2012) | （表3）大气污染物特别排放限值,铁水预处理（包括倒灌、扒渣等）、转炉（二次烟气）、电炉、精炼炉 | 一炼钢转炉二次烟气2#(DA037) | 流速 | 2025-09-08 | 11.6 | 11.2 | 10.4 | 10.33 | -7.77% | 相对误差不超过±10%
2025年11月市管监测企业 | 上海梅山钢铁股份有限公司 | 水环境,地下水,大气环境,土壤污染监管,环境风险管控 | 黑色金属冶炼和压延加工业 | 炼钢工业大气污染物排放标准(GB28664-2012) | （表3）大气污染物特别排放限值,铁水预处理（包括倒灌、扒渣等）、转炉（二次烟气）、电炉、精炼炉 | 一炼钢转炉二次烟气2#(DA037) | 流速 | 2025-09-08 | 10.7 | 11.2 | 10.2 | 10.33 | -7.77% | 相对误差不超过±10%
2025年11月市管监测企业 | 上海梅山钢铁股份有限公司 | 水环境,地下水,大气环境,土壤污染监管,环境风险管控 | 黑色金属冶炼和压延加工业 | 炼钢工业大气污染物排放标准(GB28664-2012) | （表3）大气污染物特别排放限值,铁水预处理（包括倒灌、扒渣等）、转炉（二次烟气）、电炉、精炼炉 | 一炼钢转炉二次烟气2#(DA037) | 湿度 | 2025-09-08 | 1.6 | 1.6 | 1.9 | 1.87 | 0.27% | 绝对误差不超过±1.5%
2025年11月市管监测企业 | 上海梅山钢铁股份有限公司 | 水环境,地下水,大气环境,土壤污染监管,环境风险管控 | 黑色金属冶炼和压延加工业 | 炼钢工业大气污染物排放标准(GB28664-2012) | （表3）大气污染物特别排放限值,铁水预处理（包括倒灌、扒渣等）、转炉（二次烟气）、电炉、精炼炉 | 一炼钢转炉二次烟气2#(DA037) | 湿度 | 2025-09-08 | 1.6 | 1.6 | 1.8 | 1.87 | 0.27% | 绝对误差不超过±1.5%
2025年11月市管监测企业 | 上海梅山钢铁股份有限公司 | 水环境,地下水,大气环境,土壤污染监管,环境风险管控 | 黑色金属冶炼和压延加工业 | 炼钢工业大气污染物排放标准(GB28664-2012) | （表3）大气污染物特别排放限值,铁水预处理（包括倒灌、扒渣等）、转炉（二次烟气）、电炉、精炼炉 | 一炼钢转炉二次烟气2#(DA037) | 湿度 | 2025-09-08 | 1.6 | 1.6 | 1.9 | 1.87 | 0.27% | 绝对误差不超过±1.5%
2025年11月市管监测企业 | 上海梅山钢铁股份有限公司 | 水环境,地下水,大气环境,土壤污染监管,环境风险管控 | 黑色金属冶炼和压延加工业 | 炼钢工业大气污染物排放标准(GB28664-2012) | （表3）大气污染物特别排放限值,铁水预处理（包括倒灌、扒渣等）、转炉（二次烟气）、电炉、精炼炉 | 一炼钢转炉二次烟气2#(DA037) | 温度 | 2025-09-08 | 68.6 | 67.23 | 65.9 | 65.73 | -1.5℃ | 绝对误差不超过±3℃
2025年11月市管监测企业 | 上海梅山钢铁股份有限公司 | 水环境,地下水,大气环境,土壤污染监管,环境风险管控 | 黑色金属冶炼和压延加工业 | 炼钢工业大气污染物排放标准(GB28664-2012) | （表3）大气污染物特别排放限值,铁水预处理（包括倒灌、扒渣等）、转炉（二次烟气）、电炉、精炼炉 | 一炼钢转炉二次烟气2#(DA037) | 温度 | 2025-09-08 | 68.6 | 67.23 | 65.5 | 65.73 | -1.5℃ | 绝对误差不超过±3℃
2025年11月市管监测企业 | 上海梅山钢铁股份有限公司 | 水环境,地下水,大气环境,土壤污染监管,环境风险管控 | 黑色金属冶炼和压延加工业 | 炼钢工业大气污染物排放标准(GB28664-2012) | （表3）大气污染物特别排放限值,铁水预处理（包括倒灌、扒渣等）、转炉（二次烟气）、电炉、精炼炉 | 一炼钢转炉二次烟气2#(DA037) | 温度 | 2025-09-08 | 64.5 | 67.23 | 65.8 | 65.73 | -1.5℃ | 绝对误差不超过±3℃
2025年11月市管监测企业 | 上海梅山钢铁股份有限公司 | 水环境,地下水,大气环境,土壤污染监管,环境风险管控 | 黑色金属冶炼和压延加工业 | 钢铁烧结、球团工业大气污染物排放标准(GB28662-2012) | （表3）大气污染物特别排放限值,烧结机球团焙烧设备 | 3#烧结机头(DA059) | 含氧量 | 2025-09-05 | 15.17 | 15.14 | 15.14 | 15.16 | 0.61% | 相对准确度≤15%
2025年11月市管监测企业 | 上海梅山钢铁股份有限公司 | 水环境,地下水,大气环境,土壤污染监管,环境风险管控 | 黑色金属冶炼和压延加工业 | 钢铁烧结、球团工业大气污染物排放标准(GB28662-2012) | （表3）大气污染物特别排放限值,烧结机球团焙烧设备 | 3#烧结机头(DA059) | 含氧量 | 2025-09-05 | 15.12 | 15.14 | 15.22 | 15.16 | 0.61% | 相对准确度≤15%
2025年11月市管监测企业 | 上海梅山钢铁股份有限公司 | 水环境,地下水,大气环境,土壤污染监管,环境风险管控 | 黑色金属冶炼和压延加工业 | 钢铁烧结、球团工业大气污染物排放标准(GB28662-2012) | （表3）大气污染物特别排放限值,烧结机球团焙烧设备 | 3#烧结机头(DA059) | 含氧量 | 2025-09-05 | 14.97 | 15.14 | 15.04 | 15.16 | 0.61% | 相对准确度≤15%
2025年11月市管监测企业 | 上海梅山钢铁股份有限公司 | 水环境,地下水,大气环境,土壤污染监管,环境风险管控 | 黑色金属冶炼和压延加工业 | 钢铁烧结、球团工业大气污染物排放标准(GB28662-2012) | （表3）大气污染物特别排放限值,烧结机球团焙烧设备 | 3#烧结机头(DA059) | 含氧量 | 2025-09-05 | 15.36 | 15.14 | 15.27 | 15.16 | 0.61% | 相对准确度≤15%
2025年11月市管监测企业 | 上海梅山钢铁股份有限公司 | 水环境,地下水,大气环境,土壤污染监管,环境风险管控 | 黑色金属冶炼和压延加工业 | 钢铁烧结、球团工业大气污染物排放标准(GB28662-2012) | （表3）大气污染物特别排放限值,烧结机球团焙烧设备 | 3#烧结机头(DA059) | 含氧量 | 2025-09-05 | 14.95 | 15.14 | 14.98 | 15.16 | 0.61% | 相对准确度≤15%
2025年11月市管监测企业 | 上海梅山钢铁股份有限公司 | 水环境,地下水,大气环境,土壤污染监管,环境风险管控 | 黑色金属冶炼和压延加工业 | 钢铁烧结、球团工业大气污染物排放标准(GB28662-2012) | （表3）大气污染物特别排放限值,烧结机球团焙烧设备 | 3#烧结机头(DA059) | 含氧量 | 2025-09-05 | 15.26 | 15.14 | 15.30 | 15.16 | 0.61% | 相对准确度≤15%
2025年11月市管监测企业 | 上海梅山钢铁股份有限公司 | 水环境,地下水,大气环境,土壤污染监管,环境风险管控 | 黑色金属冶炼和压延加工业 | 钢铁烧结、球团工业大气污染物排放标准(GB28662-2012) | （表3）大气污染物特别排放限值,烧结机球团焙烧设备 | 3#烧结机头(DA059) | 流速 | 2025-09-05 | 18.2 | 18.17 | 18.1 | 18.07 | -0.55% | 相对误差不超过±10%
2025年11月市管监测企业 | 上海梅山钢铁股份有限公司 | 水环境,地下水,大气环境,土壤污染监管,环境风险管控 | 黑色金属冶炼和压延加工业 | 钢铁烧结、球团工业大气污染物排放标准(GB28662-2012) | （表3）大气污染物特别排放限值,烧结机球团焙烧设备 | 3#烧结机头(DA059) | 流速 | 2025-09-05 | 18.1 | 18.17 | 18.0 | 18.07 | -0.55% | 相对误差不超过±10%
2025年11月市管监测企业 | 上海梅山钢铁股份有限公司 | 水环境,地下水,大气环境,土壤污染监管,环境风险管控 | 黑色金属冶炼和压延加工业 | 钢铁烧结、球团工业大气污染物排放标准(GB28662-2012) | （表3）大气污染物特别排放限值,烧结机球团焙烧设备 | 3#烧结机头(DA059) | 流速 | 2025-09-05 | 18.2 | 18.17 | 18.1 | 18.07 | -0.55% | 相对误差不超过±10%
2025年11月市管监测企业 | 上海梅山钢铁股份有限公司 | 水环境,地下水,大气环境,土壤污染监管,环境风险管控 | 黑色金属冶炼和压延加工业 | 钢铁烧结、球团工业大气污染物排放标准(GB28662-2012) | （表3）大气污染物特别排放限值,烧结机球团焙烧设备 | 3#烧结机头(DA059) | 氮氧化物 | 2025-09-05 | 22.3 | 27.72 | 33.7 | 31.8 | 4.08mg/m3 | 绝对误差不超过±12mg/m3
2025年11月市管监测企业 | 上海梅山钢铁股份有限公司 | 水环境,地下水,大气环境,土壤污染监管,环境风险管控 | 黑色金属冶炼和压延加工业 | 钢铁烧结、球团工业大气污染物排放标准(GB28662-2012) | （表3）大气污染物特别排放限值,烧结机球团焙烧设备 | 3#烧结机头(DA059) | 氮氧化物 | 2025-09-05 | 28.6 | 27.72 | 29.8 | 31.8 | 4.08mg/m3 | 绝对误差不超过±12mg/m3
2025年11月市管监测企业 | 上海梅山钢铁股份有限公司 | 水环境,地下水,大气环境,土壤污染监管,环境风险管控 | 黑色金属冶炼和压延加工业 | 钢铁烧结、球团工业大气污染物排放标准(GB28662-2012) | （表3）大气污染物特别排放限值,烧结机球团焙烧设备 | 3#烧结机头(DA059) | 氮氧化物 | 2025-09-05 | 29.7 | 27.72 | 35.3 | 31.8 | 4.08mg/m3 | 绝对误差不超过±12mg/m3
2025年11月市管监测企业 | 上海梅山钢铁股份有限公司 | 水环境,地下水,大气环境,土壤污染监管,环境风险管控 | 黑色金属冶炼和压延加工业 | 钢铁烧结、球团工业大气污染物排放标准(GB28662-2012) | （表3）大气污染物特别排放限值,烧结机球团焙烧设备 | 3#烧结机头(DA059) | 氮氧化物 | 2025-09-05 | 30.1 | 27.72 | 32.4 | 31.8 | 4.08mg/m3 | 绝对误差不超过±12mg/m3
2025年11月市管监测企业 | 上海梅山钢铁股份有限公司 | 水环境,地下水,大气环境,土壤污染监管,环境风险管控 | 黑色金属冶炼和压延加工业 | 钢铁烧结、球团工业大气污染物排放标准(GB28662-2012) | （表3）大气污染物特别排放限值,烧结机球团焙烧设备 | 3#烧结机头(DA059) | 氮氧化物 | 2025-09-05 | 26.8 | 27.72 | 30.1 | 31.8 | 4.08mg/m3 | 绝对误差不超过±12mg/m3
2025年11月市管监测企业 | 上海梅山钢铁股份有限公司 | 水环境,地下水,大气环境,土壤污染监管,环境风险管控 | 黑色金属冶炼和压延加工业 | 钢铁烧结、球团工业大气污染物排放标准(GB28662-2012) | （表3）大气污染物特别排放限值,烧结机球团焙烧设备 | 3#烧结机头(DA059) | 氮氧化物 | 2025-09-05 | 28.8 | 27.72 | 29.5 | 31.8 | 4.08mg/m3 | 绝对误差不超过±12mg/m3
2025年11月市管监测企业 | 上海梅山钢铁股份有限公司 | 水环境,地下水,大气环境,土壤污染监管,环境风险管控 | 黑色金属冶炼和压延加工业 | 钢铁烧结、球团工业大气污染物排放标准(GB28662-2012) | （表3）大气污染物特别排放限值,烧结机球团焙烧设备 | 3#烧结机头(DA059) | 二氧化硫 | 2025-09-05 | 0 | 2.17 | 2.2 | 6.28 | 4.11mg/m3 | 绝对误差不超过±17mg/m3
2025年11月市管监测企业 | 上海梅山钢铁股份有限公司 | 水环境,地下水,大气环境,土壤污染监管,环境风险管控 | 黑色金属冶炼和压延加工业 | 钢铁烧结、球团工业大气污染物排放标准(GB28662-2012) | （表3）大气污染物特别排放限值,烧结机球团焙烧设备 | 3#烧结机头(DA059) | 二氧化硫 | 2025-09-05 | 2.4 | 2.17 | 10.6 | 6.28 | 4.11mg/m3 | 绝对误差不超过±17mg/m3
2025年11月市管监测企业 | 上海梅山钢铁股份有限公司 | 水环境,地下水,大气环境,土壤污染监管,环境风险管控 | 黑色金属冶炼和压延加工业 | 钢铁烧结、球团工业大气污染物排放标准(GB28662-2012) | （表3）大气污染物特别排放限值,烧结机球团焙烧设备 | 3#烧结机头(DA059) | 二氧化硫 | 2025-09-05 | 2.5 | 2.17 | 5.0 | 6.28 | 4.11mg/m3 | 绝对误差不超过±17mg/m3
2025年11月市管监测企业 | 上海梅山钢铁股份有限公司 | 水环境,地下水,大气环境,土壤污染监管,环境风险管控 | 黑色金属冶炼和压延加工业 | 钢铁烧结、球团工业大气污染物排放标准(GB28662-2012) | （表3）大气污染物特别排放限值,烧结机球团焙烧设备 | 3#烧结机头(DA059) | 二氧化硫 | 2025-09-05 | 0 | 2.17 | 2.7 | 6.28 | 4.11mg/m3 | 绝对误差不超过±17mg/m3
2025年11月市管监测企业 | 上海梅山钢铁股份有限公司 | 水环境,地下水,大气环境,土壤污染监管,环境风险管控 | 黑色金属冶炼和压延加工业 | 钢铁烧结、球团工业大气污染物排放标准(GB28662-2012) | （表3）大气污染物特别排放限值,烧结机球团焙烧设备 | 3#烧结机头(DA059) | 二氧化硫 | 2025-09-05 | 8.1 | 2.17 | 8.8 | 6.28 | 4.11mg/m3 | 绝对误差不超过±17mg/m3
2025年11月市管监测企业 | 上海梅山钢铁股份有限公司 | 水环境,地下水,大气环境,土壤污染监管,环境风险管控 | 黑色金属冶炼和压延加工业 | 钢铁烧结、球团工业大气污染物排放标准(GB28662-2012) | （表3）大气污染物特别排放限值,烧结机球团焙烧设备 | 3#烧结机头(DA059) | 二氧化硫 | 2025-09-05 | 0 | 2.17 | 8.4 | 6.28 | 4.11mg/m3 | 绝对误差不超过±17mg/m3
2025年11月市管监测企业 | 上海梅山钢铁股份有限公司 | 水环境,地下水,大气环境,土壤污染监管,环境风险管控 | 黑色金属冶炼和压延加工业 | 钢铁烧结、球团工业大气污染物排放标准(GB28662-2012) | （表3）大气污染物特别排放限值,烧结机球团焙烧设备 | 3#烧结机头(DA059) | 温度 | 2025-09-05 | 108.3 | 108.33 | 108.6 | 108.47 | 0.14℃ | 绝对误差不超过±3℃
2025年11月市管监测企业 | 上海梅山钢铁股份有限公司 | 水环境,地下水,大气环境,土壤污染监管,环境风险管控 | 黑色金属冶炼和压延加工业 | 钢铁烧结、球团工业大气污染物排放标准(GB28662-2012) | （表3）大气污染物特别排放限值,烧结机球团焙烧设备 | 3#烧结机头(DA059) | 温度 | 2025-09-05 | 108.3 | 108.33 | 108.3 | 108.47 | 0.14℃ | 绝对误差不超过±3℃
2025年11月市管监测企业 | 上海梅山钢铁股份有限公司 | 水环境,地下水,大气环境,土壤污染监管,环境风险管控 | 黑色金属冶炼和压延加工业 | 钢铁烧结、球团工业大气污染物排放标准(GB28662-2012) | （表3）大气污染物特别排放限值,烧结机球团焙烧设备 | 3#烧结机头(DA059) | 温度 | 2025-09-05 | 108.4 | 108.33 | 108.5 | 108.47 | 0.14℃ | 绝对误差不超过±3℃
2025年11月市管监测企业 | 上海梅山钢铁股份有限公司 | 水环境,地下水,大气环境,土壤污染监管,环境风险管控 | 黑色金属冶炼和压延加工业 | 炼焦化学工业污染物排放标准(GB16171-2012) | （表6）大气污染物特别排放限值,焦炉烟囱 | 3号4号焦炉烟气脱硫脱硝(DA009) | 含氧量 | 2025-09-19 | 8.47 | 8.99 | 8.70 | 9.02 | 4.85% | 相对准确度≤15%
2025年11月市管监测企业 | 上海梅山钢铁股份有限公司 | 水环境,地下水,大气环境,土壤污染监管,环境风险管控 | 黑色金属冶炼和压延加工业 | 炼焦化学工业污染物排放标准(GB16171-2012) | （表6）大气污染物特别排放限值,焦炉烟囱 | 3号4号焦炉烟气脱硫脱硝(DA009) | 含氧量 | 2025-09-19 | 8.53 | 8.99 | 8.57 | 9.02 | 4.85% | 相对准确度≤15%
2025年11月市管监测企业 | 上海梅山钢铁股份有限公司 | 水环境,地下水,大气环境,土壤污染监管,环境风险管控 | 黑色金属冶炼和压延加工业 | 炼焦化学工业污染物排放标准(GB16171-2012) | （表6）大气污染物特别排放限值,焦炉烟囱 | 3号4号焦炉烟气脱硫脱硝(DA009) | 含氧量 | 2025-09-19 | 8.70 | 8.99 | 9.32 | 9.02 | 4.85% | 相对准确度≤15%
2025年11月市管监测企业 | 上海梅山钢铁股份有限公司 | 水环境,地下水,大气环境,土壤污染监管,环境风险管控 | 黑色金属冶炼和压延加工业 | 炼焦化学工业污染物排放标准(GB16171-2012) | （表6）大气污染物特别排放限值,焦炉烟囱 | 3号4号焦炉烟气脱硫脱硝(DA009) | 含氧量 | 2025-09-19 | 9.51 | 8.99 | 9.35 | 9.02 | 4.85% | 相对准确度≤15%
2025年11月市管监测企业 | 上海梅山钢铁股份有限公司 | 水环境,地下水,大气环境,土壤污染监管,环境风险管控 | 黑色金属冶炼和压延加工业 | 炼焦化学工业污染物排放标准(GB16171-2012) | （表6）大气污染物特别排放限值,焦炉烟囱 | 3号4号焦炉烟气脱硫脱硝(DA009) | 含氧量 | 2025-09-19 | 10.05 | 8.99 | 9.51 | 9.02 | 4.85% | 相对准确度≤15%
2025年11月市管监测企业 | 上海梅山钢铁股份有限公司 | 水环境,地下水,大气环境,土壤污染监管,环境风险管控 | 黑色金属冶炼和压延加工业 | 炼焦化学工业污染物排放标准(GB16171-2012) | （表6）大气污染物特别排放限值,焦炉烟囱 | 3号4号焦炉烟气脱硫脱硝(DA009) | 含氧量 | 2025-09-19 | 8.65 | 8.99 | 8.70 | 9.02 | 4.85% | 相对准确度≤15%
2025年11月市管监测企业 | 上海梅山钢铁股份有限公司 | 水环境,地下水,大气环境,土壤污染监管,环境风险管控 | 黑色金属冶炼和压延加工业 | 炼焦化学工业污染物排放标准(GB16171-2012) | （表6）大气污染物特别排放限值,焦炉烟囱 | 3号4号焦炉烟气脱硫脱硝(DA009) | 二氧化硫 | 2025-09-19 | 17.0 | 11.52 | 13.1 | 9.03 | -2.49mg/m3 | 绝对误差不超过±17mg/m3
2025年11月市管监测企业 | 上海梅山钢铁股份有限公司 | 水环境,地下水,大气环境,土壤污染监管,环境风险管控 | 黑色金属冶炼和压延加工业 | 炼焦化学工业污染物排放标准(GB16171-2012) | （表6）大气污染物特别排放限值,焦炉烟囱 | 3号4号焦炉烟气脱硫脱硝(DA009) | 二氧化硫 | 2025-09-19 | 12.7 | 11.52 | 9.3 | 9.03 | -2.49mg/m3 | 绝对误差不超过±17mg/m3
2025年11月市管监测企业 | 上海梅山钢铁股份有限公司 | 水环境,地下水,大气环境,土壤污染监管,环境风险管控 | 黑色金属冶炼和压延加工业 | 炼焦化学工业污染物排放标准(GB16171-2012) | （表6）大气污染物特别排放限值,焦炉烟囱 | 3号4号焦炉烟气脱硫脱硝(DA009) | 二氧化硫 | 2025-09-19 | 9.8 | 11.52 | 8.3 | 9.03 | -2.49mg/m3 | 绝对误差不超过±17mg/m3
2025年11月市管监测企业 | 上海梅山钢铁股份有限公司 | 水环境,地下水,大气环境,土壤污染监管,环境风险管控 | 黑色金属冶炼和压延加工业 | 炼焦化学工业污染物排放标准(GB16171-2012) | （表6）大气污染物特别排放限值,焦炉烟囱 | 3号4号焦炉烟气脱硫脱硝(DA009) | 二氧化硫 | 2025-09-19 | 12.9 | 11.52 | 8.5 | 9.03 | -2.49mg/m3 | 绝对误差不超过±17mg/m3
2025年11月市管监测企业 | 上海梅山钢铁股份有限公司 | 水环境,地下水,大气环境,土壤污染监管,环境风险管控 | 黑色金属冶炼和压延加工业 | 炼焦化学工业污染物排放标准(GB16171-2012) | （表6）大气污染物特别排放限值,焦炉烟囱 | 3号4号焦炉烟气脱硫脱硝(DA009) | 二氧化硫 | 2025-09-19 | 9.6 | 11.52 | 7.3 | 9.03 | -2.49mg/m3 | 绝对误差不超过±17mg/m3
2025年11月市管监测企业 | 上海梅山钢铁股份有限公司 | 水环境,地下水,大气环境,土壤污染监管,环境风险管控 | 黑色金属冶炼和压延加工业 | 炼焦化学工业污染物排放标准(GB16171-2012) | （表6）大气污染物特别排放限值,焦炉烟囱 | 3号4号焦炉烟气脱硫脱硝(DA009) | 二氧化硫 | 2025-09-19 | 7.1 | 11.52 | 7.7 | 9.03 | -2.49mg/m3 | 绝对误差不超过±17mg/m3
2025年11月市管监测企业 | 上海梅山钢铁股份有限公司 | 水环境,地下水,大气环境,土壤污染监管,环境风险管控 | 黑色金属冶炼和压延加工业 | 炼焦化学工业污染物排放标准(GB16171-2012) | （表6）大气污染物特别排放限值,焦炉烟囱 | 3号4号焦炉烟气脱硫脱硝(DA009) | 氮氧化物 | 2025-09-19 | 51.8 | 50.13 | 55.7 | 49.15 | -1.95% | 相对误差不超过±30%
2025年11月市管监测企业 | 上海梅山钢铁股份有限公司 | 水环境,地下水,大气环境,土壤污染监管,环境风险管控 | 黑色金属冶炼和压延加工业 | 炼焦化学工业污染物排放标准(GB16171-2012) | （表6）大气污染物特别排放限值,焦炉烟囱 | 3号4号焦炉烟气脱硫脱硝(DA009) | 氮氧化物 | 2025-09-19 | 47.7 | 50.13 | 47.0 | 49.15 | -1.95% | 相对误差不超过±30%
2025年11月市管监测企业 | 上海梅山钢铁股份有限公司 | 水环境,地下水,大气环境,土壤污染监管,环境风险管控 | 黑色金属冶炼和压延加工业 | 炼焦化学工业污染物排放标准(GB16171-2012) | （表6）大气污染物特别排放限值,焦炉烟囱 | 3号4号焦炉烟气脱硫脱硝(DA009) | 氮氧化物 | 2025-09-19 | 56.1 | 50.13 | 50.6 | 49.15 | -1.95% | 相对误差不超过±30%
2025年11月市管监测企业 | 上海梅山钢铁股份有限公司 | 水环境,地下水,大气环境,土壤污染监管,环境风险管控 | 黑色金属冶炼和压延加工业 | 炼焦化学工业污染物排放标准(GB16171-2012) | （表6）大气污染物特别排放限值,焦炉烟囱 | 3号4号焦炉烟气脱硫脱硝(DA009) | 氮氧化物 | 2025-09-19 | 49.4 | 50.13 | 43.1 | 49.15 | -1.95% | 相对误差不超过±30%
2025年11月市管监测企业 | 上海梅山钢铁股份有限公司 | 水环境,地下水,大气环境,土壤污染监管,环境风险管控 | 黑色金属冶炼和压延加工业 | 炼焦化学工业污染物排放标准(GB16171-2012) | （表6）大气污染物特别排放限值,焦炉烟囱 | 3号4号焦炉烟气脱硫脱硝(DA009) | 氮氧化物 | 2025-09-19 | 43.9 | 50.13 | 52.0 | 49.15 | -1.95% | 相对误差不超过±30%
2025年11月市管监测企业 | 上海梅山钢铁股份有限公司 | 水环境,地下水,大气环境,土壤污染监管,环境风险管控 | 黑色金属冶炼和压延加工业 | 炼焦化学工业污染物排放标准(GB16171-2012) | （表6）大气污染物特别排放限值,焦炉烟囱 | 3号4号焦炉烟气脱硫脱硝(DA009) | 氮氧化物 | 2025-09-19 | 51.9 | 50.13 | 46.5 | 49.15 | -1.95% | 相对误差不超过±30%
2025年11月市管监测企业 | 上海梅山钢铁股份有限公司 | 水环境,地下水,大气环境,土壤污染监管,环境风险管控 | 黑色金属冶炼和压延加工业 | 炼焦化学工业污染物排放标准(GB16171-2012) | （表6）大气污染物特别排放限值,焦炉烟囱 | 3号4号焦炉烟气脱硫脱硝(DA009) | 温度 | 2025-09-19 | 211.6 | 211.4 | 212.1 | 212.47 | 1.07℃ | 绝对误差不超过±3℃
2025年11月市管监测企业 | 上海梅山钢铁股份有限公司 | 水环境,地下水,大气环境,土壤污染监管,环境风险管控 | 黑色金属冶炼和压延加工业 | 炼焦化学工业污染物排放标准(GB16171-2012) | （表6）大气污染物特别排放限值,焦炉烟囱 | 3号4号焦炉烟气脱硫脱硝(DA009) | 温度 | 2025-09-19 | 211.4 | 211.4 | 213.0 | 212.47 | 1.07℃ | 绝对误差不超过±3℃
2025年11月市管监测企业 | 上海梅山钢铁股份有限公司 | 水环境,地下水,大气环境,土壤污染监管,环境风险管控 | 黑色金属冶炼和压延加工业 | 炼焦化学工业污染物排放标准(GB16171-2012) | （表6）大气污染物特别排放限值,焦炉烟囱 | 3号4号焦炉烟气脱硫脱硝(DA009) | 温度 | 2025-09-19 | 211.2 | 211.4 | 212.3 | 212.47 | 1.07℃ | 绝对误差不超过±3℃
2025年11月市管监测企业 | 上海梅山钢铁股份有限公司 | 水环境,地下水,大气环境,土壤污染监管,环境风险管控 | 黑色金属冶炼和压延加工业 | 炼焦化学工业污染物排放标准(GB16171-2012) | （表6）大气污染物特别排放限值,焦炉烟囱 | 1号2号焦炉烟气脱硫脱硝(DA008) | 含氧量 | 2025-09-18 | 7.25 | 6.95 | 6.35 | 6.73 | 10.73% | 相对准确度≤15%
2025年11月市管监测企业 | 上海梅山钢铁股份有限公司 | 水环境,地下水,大气环境,土壤污染监管,环境风险管控 | 黑色金属冶炼和压延加工业 | 炼焦化学工业污染物排放标准(GB16171-2012) | （表6）大气污染物特别排放限值,焦炉烟囱 | 1号2号焦炉烟气脱硫脱硝(DA008) | 含氧量 | 2025-09-18 | 7.41 | 6.95 | 6.90 | 6.73 | 10.73% | 相对准确度≤15%
2025年11月市管监测企业 | 上海梅山钢铁股份有限公司 | 水环境,地下水,大气环境,土壤污染监管,环境风险管控 | 黑色金属冶炼和压延加工业 | 炼焦化学工业污染物排放标准(GB16171-2012) | （表6）大气污染物特别排放限值,焦炉烟囱 | 1号2号焦炉烟气脱硫脱硝(DA008) | 含氧量 | 2025-09-18 | 6.30 | 6.95 | 6.88 | 6.73 | 10.73% | 相对准确度≤15%
2025年11月市管监测企业 | 上海梅山钢铁股份有限公司 | 水环境,地下水,大气环境,土壤污染监管,环境风险管控 | 黑色金属冶炼和压延加工业 | 炼焦化学工业污染物排放标准(GB16171-2012) | （表6）大气污染物特别排放限值,焦炉烟囱 | 1号2号焦炉烟气脱硫脱硝(DA008) | 含氧量 | 2025-09-18 | 7.14 | 6.95 | 6.86 | 6.73 | 10.73% | 相对准确度≤15%
2025年11月市管监测企业 | 上海梅山钢铁股份有限公司 | 水环境,地下水,大气环境,土壤污染监管,环境风险管控 | 黑色金属冶炼和压延加工业 | 炼焦化学工业污染物排放标准(GB16171-2012) | （表6）大气污染物特别排放限值,焦炉烟囱 | 1号2号焦炉烟气脱硫脱硝(DA008) | 含氧量 | 2025-09-18 | 7.21 | 6.95 | 6.94 | 6.73 | 10.73% | 相对准确度≤15%
2025年11月市管监测企业 | 上海梅山钢铁股份有限公司 | 水环境,地下水,大气环境,土壤污染监管,环境风险管控 | 黑色金属冶炼和压延加工业 | 炼焦化学工业污染物排放标准(GB16171-2012) | （表6）大气污染物特别排放限值,焦炉烟囱 | 1号2号焦炉烟气脱硫脱硝(DA008) | 含氧量 | 2025-09-18 | 6.40 | 6.95 | 6.43 | 6.73 | 10.73% | 相对准确度≤15%
2025年11月市管监测企业 | 上海梅山钢铁股份有限公司 | 水环境,地下水,大气环境,土壤污染监管,环境风险管控 | 黑色金属冶炼和压延加工业 | 炼焦化学工业污染物排放标准(GB16171-2012) | （表6）大气污染物特别排放限值,焦炉烟囱 | 1号2号焦炉烟气脱硫脱硝(DA008) | 二氧化硫 | 2025-09-18 | 9.9 | 8.45 | 6.4 | 6.57 | -1.88mg/m3 | 绝对误差不超过±17mg/m3
2025年11月市管监测企业 | 上海梅山钢铁股份有限公司 | 水环境,地下水,大气环境,土壤污染监管,环境风险管控 | 黑色金属冶炼和压延加工业 | 炼焦化学工业污染物排放标准(GB16171-2012) | （表6）大气污染物特别排放限值,焦炉烟囱 | 1号2号焦炉烟气脱硫脱硝(DA008) | 二氧化硫 | 2025-09-18 | 8.3 | 8.45 | 6.7 | 6.57 | -1.88mg/m3 | 绝对误差不超过±17mg/m3
2025年11月市管监测企业 | 上海梅山钢铁股份有限公司 | 水环境,地下水,大气环境,土壤污染监管,环境风险管控 | 黑色金属冶炼和压延加工业 | 炼焦化学工业污染物排放标准(GB16171-2012) | （表6）大气污染物特别排放限值,焦炉烟囱 | 1号2号焦炉烟气脱硫脱硝(DA008) | 二氧化硫 | 2025-09-18 | 8.1 | 8.45 | 7.1 | 6.57 | -1.88mg/m3 | 绝对误差不超过±17mg/m3
2025年11月市管监测企业 | 上海梅山钢铁股份有限公司 | 水环境,地下水,大气环境,土壤污染监管,环境风险管控 | 黑色金属冶炼和压延加工业 | 炼焦化学工业污染物排放标准(GB16171-2012) | （表6）大气污染物特别排放限值,焦炉烟囱 | 1号2号焦炉烟气脱硫脱硝(DA008) | 二氧化硫 | 2025-09-18 | 8.8 | 8.45 | 6.4 | 6.57 | -1.88mg/m3 | 绝对误差不超过±17mg/m3
2025年11月市管监测企业 | 上海梅山钢铁股份有限公司 | 水环境,地下水,大气环境,土壤污染监管,环境风险管控 | 黑色金属冶炼和压延加工业 | 炼焦化学工业污染物排放标准(GB16171-2012) | （表6）大气污染物特别排放限值,焦炉烟囱 | 1号2号焦炉烟气脱硫脱硝(DA008) | 二氧化硫 | 2025-09-18 | 8.6 | 8.45 | 6.6 | 6.57 | -1.88mg/m3 | 绝对误差不超过±17mg/m3
2025年11月市管监测企业 | 上海梅山钢铁股份有限公司 | 水环境,地下水,大气环境,土壤污染监管,环境风险管控 | 黑色金属冶炼和压延加工业 | 炼焦化学工业污染物排放标准(GB16171-2012) | （表6）大气污染物特别排放限值,焦炉烟囱 | 1号2号焦炉烟气脱硫脱硝(DA008) | 二氧化硫 | 2025-09-18 | 7.0 | 8.45 | 6.2 | 6.57 | -1.88mg/m3 | 绝对误差不超过±17mg/m3
2025年11月市管监测企业 | 上海梅山钢铁股份有限公司 | 水环境,地下水,大气环境,土壤污染监管,环境风险管控 | 黑色金属冶炼和压延加工业 | 炼焦化学工业污染物排放标准(GB16171-2012) | （表6）大气污染物特别排放限值,焦炉烟囱 | 1号2号焦炉烟气脱硫脱硝(DA008) | 氮氧化物 | 2025-09-18 | 43.3 | 47.9 | 42.3 | 44.58 | -6.93% | 相对误差不超过±30%
2025年11月市管监测企业 | 上海梅山钢铁股份有限公司 | 水环境,地下水,大气环境,土壤污染监管,环境风险管控 | 黑色金属冶炼和压延加工业 | 炼焦化学工业污染物排放标准(GB16171-2012) | （表6）大气污染物特别排放限值,焦炉烟囱 | 1号2号焦炉烟气脱硫脱硝(DA008) | 氮氧化物 | 2025-09-18 | 40.7 | 47.9 | 38.0 | 44.58 | -6.93% | 相对误差不超过±30%
2025年11月市管监测企业 | 上海梅山钢铁股份有限公司 | 水环境,地下水,大气环境,土壤污染监管,环境风险管控 | 黑色金属冶炼和压延加工业 | 炼焦化学工业污染物排放标准(GB16171-2012) | （表6）大气污染物特别排放限值,焦炉烟囱 | 1号2号焦炉烟气脱硫脱硝(DA008) | 氮氧化物 | 2025-09-18 | 53.6 | 47.9 | 45.1 | 44.58 | -6.93% | 相对误差不超过±30%
2025年11月市管监测企业 | 上海梅山钢铁股份有限公司 | 水环境,地下水,大气环境,土壤污染监管,环境风险管控 | 黑色金属冶炼和压延加工业 | 炼焦化学工业污染物排放标准(GB16171-2012) | （表6）大气污染物特别排放限值,焦炉烟囱 | 1号2号焦炉烟气脱硫脱硝(DA008) | 氮氧化物 | 2025-09-18 | 45.7 | 47.9 | 45.5 | 44.58 | -6.93% | 相对误差不超过±30%
2025年11月市管监测企业 | 上海梅山钢铁股份有限公司 | 水环境,地下水,大气环境,土壤污染监管,环境风险管控 | 黑色金属冶炼和压延加工业 | 炼焦化学工业污染物排放标准(GB16171-2012) | （表6）大气污染物特别排放限值,焦炉烟囱 | 1号2号焦炉烟气脱硫脱硝(DA008) | 氮氧化物 | 2025-09-18 | 47.8 | 47.9 | 46.6 | 44.58 | -6.93% | 相对误差不超过±30%
2025年11月市管监测企业 | 上海梅山钢铁股份有限公司 | 水环境,地下水,大气环境,土壤污染监管,环境风险管控 | 黑色金属冶炼和压延加工业 | 炼焦化学工业污染物排放标准(GB16171-2012) | （表6）大气污染物特别排放限值,焦炉烟囱 | 1号2号焦炉烟气脱硫脱硝(DA008) | 氮氧化物 | 2025-09-18 | 56.3 | 47.9 | 50.0 | 44.58 | -6.93% | 相对误差不超过±30%
2025年11月市管监测企业 | 上海梅山钢铁股份有限公司 | 水环境,地下水,大气环境,土壤污染监管,环境风险管控 | 黑色金属冶炼和压延加工业 | 炼焦化学工业污染物排放标准(GB16171-2012) | （表6）大气污染物特别排放限值,焦炉烟囱 | 1号2号焦炉烟气脱硫脱硝(DA008) | 温度 | 2025-09-18 | 198.0 | 198.93 | 199.9 | 200.03 | 1.1℃ | 绝对误差不超过±3℃
2025年11月市管监测企业 | 上海梅山钢铁股份有限公司 | 水环境,地下水,大气环境,土壤污染监管,环境风险管控 | 黑色金属冶炼和压延加工业 | 炼焦化学工业污染物排放标准(GB16171-2012) | （表6）大气污染物特别排放限值,焦炉烟囱 | 1号2号焦炉烟气脱硫脱硝(DA008) | 温度 | 2025-09-18 | 199.6 | 198.93 | 200.3 | 200.03 | 1.1℃ | 绝对误差不超过±3℃
2025年11月市管监测企业 | 上海梅山钢铁股份有限公司 | 水环境,地下水,大气环境,土壤污染监管,环境风险管控 | 黑色金属冶炼和压延加工业 | 炼焦化学工业污染物排放标准(GB16171-2012) | （表6）大气污染物特别排放限值,焦炉烟囱 | 1号2号焦炉烟气脱硫脱硝(DA008) | 温度 | 2025-09-18 | 199.2 | 198.93 | 199.9 | 200.03 | 1.1℃ | 绝对误差不超过±3℃
2025年11月市管监测企业 | 上海梅山钢铁股份有限公司 | 水环境,地下水,大气环境,土壤污染监管,环境风险管控 | 黑色金属冶炼和压延加工业 | 钢铁烧结、球团工业大气污染物排放标准(GB28662-2012) | （表3）大气污染物特别排放限值,烧结机球团焙烧设备 | 4#烧结机头(DA072) | 含氧量 | 2025-09-04 | 17.20 | 17.21 | 16.82 | 16.83 | 2.48% | 相对准确度≤15%
2025年11月市管监测企业 | 上海梅山钢铁股份有限公司 | 水环境,地下水,大气环境,土壤污染监管,环境风险管控 | 黑色金属冶炼和压延加工业 | 钢铁烧结、球团工业大气污染物排放标准(GB28662-2012) | （表3）大气污染物特别排放限值,烧结机球团焙烧设备 | 4#烧结机头(DA072) | 含氧量 | 2025-09-04 | 17.16 | 17.21 | 16.70 | 16.83 | 2.48% | 相对准确度≤15%
2025年11月市管监测企业 | 上海梅山钢铁股份有限公司 | 水环境,地下水,大气环境,土壤污染监管,环境风险管控 | 黑色金属冶炼和压延加工业 | 钢铁烧结、球团工业大气污染物排放标准(GB28662-2012) | （表3）大气污染物特别排放限值,烧结机球团焙烧设备 | 4#烧结机头(DA072) | 含氧量 | 2025-09-04 | 17.15 | 17.21 | 16.81 | 16.83 | 2.48% | 相对准确度≤15%
2025年11月市管监测企业 | 上海梅山钢铁股份有限公司 | 水环境,地下水,大气环境,土壤污染监管,环境风险管控 | 黑色金属冶炼和压延加工业 | 钢铁烧结、球团工业大气污染物排放标准(GB28662-2012) | （表3）大气污染物特别排放限值,烧结机球团焙烧设备 | 4#烧结机头(DA072) | 含氧量 | 2025-09-04 | 17.20 | 17.21 | 16.85 | 16.83 | 2.48% | 相对准确度≤15%
2025年11月市管监测企业 | 上海梅山钢铁股份有限公司 | 水环境,地下水,大气环境,土壤污染监管,环境风险管控 | 黑色金属冶炼和压延加工业 | 钢铁烧结、球团工业大气污染物排放标准(GB28662-2012) | （表3）大气污染物特别排放限值,烧结机球团焙烧设备 | 4#烧结机头(DA072) | 含氧量 | 2025-09-04 | 17.24 | 17.21 | 16.88 | 16.83 | 2.48% | 相对准确度≤15%
2025年11月市管监测企业 | 上海梅山钢铁股份有限公司 | 水环境,地下水,大气环境,土壤污染监管,环境风险管控 | 黑色金属冶炼和压延加工业 | 钢铁烧结、球团工业大气污染物排放标准(GB28662-2012) | （表3）大气污染物特别排放限值,烧结机球团焙烧设备 | 4#烧结机头(DA072) | 含氧量 | 2025-09-04 | 17.30 | 17.21 | 16.89 | 16.83 | 2.48% | 相对准确度≤15%
2025年11月市管监测企业 | 上海梅山钢铁股份有限公司 | 水环境,地下水,大气环境,土壤污染监管,环境风险管控 | 黑色金属冶炼和压延加工业 | 钢铁烧结、球团工业大气污染物排放标准(GB28662-2012) | （表3）大气污染物特别排放限值,烧结机球团焙烧设备 | 4#烧结机头(DA072) | 流速 | 2025-09-04 | 11.9 | 11.8 | 12.1 | 12.17 | 3.14% | 相对误差不超过±10%
2025年11月市管监测企业 | 上海梅山钢铁股份有限公司 | 水环境,地下水,大气环境,土壤污染监管,环境风险管控 | 黑色金属冶炼和压延加工业 | 钢铁烧结、球团工业大气污染物排放标准(GB28662-2012) | （表3）大气污染物特别排放限值,烧结机球团焙烧设备 | 4#烧结机头(DA072) | 流速 | 2025-09-04 | 11.7 | 11.8 | 12.1 | 12.17 | 3.14% | 相对误差不超过±10%
2025年11月市管监测企业 | 上海梅山钢铁股份有限公司 | 水环境,地下水,大气环境,土壤污染监管,环境风险管控 | 黑色金属冶炼和压延加工业 | 钢铁烧结、球团工业大气污染物排放标准(GB28662-2012) | （表3）大气污染物特别排放限值,烧结机球团焙烧设备 | 4#烧结机头(DA072) | 流速 | 2025-09-04 | 11.8 | 11.8 | 12.3 | 12.17 | 3.14% | 相对误差不超过±10%
2025年11月市管监测企业 | 上海梅山钢铁股份有限公司 | 水环境,地下水,大气环境,土壤污染监管,环境风险管控 | 黑色金属冶炼和压延加工业 | 钢铁烧结、球团工业大气污染物排放标准(GB28662-2012) | （表3）大气污染物特别排放限值,烧结机球团焙烧设备 | 4#烧结机头(DA072) | 氮氧化物 | 2025-09-04 | 20.7 | 18.98 | 23.7 | 24.97 | 5.99mg/m3 | 绝对误差不超过±12mg/m3
2025年11月市管监测企业 | 上海梅山钢铁股份有限公司 | 水环境,地下水,大气环境,土壤污染监管,环境风险管控 | 黑色金属冶炼和压延加工业 | 钢铁烧结、球团工业大气污染物排放标准(GB28662-2012) | （表3）大气污染物特别排放限值,烧结机球团焙烧设备 | 4#烧结机头(DA072) | 氮氧化物 | 2025-09-04 | 19.2 | 18.98 | 26.4 | 24.97 | 5.99mg/m3 | 绝对误差不超过±12mg/m3
2025年11月市管监测企业 | 上海梅山钢铁股份有限公司 | 水环境,地下水,大气环境,土壤污染监管,环境风险管控 | 黑色金属冶炼和压延加工业 | 钢铁烧结、球团工业大气污染物排放标准(GB28662-2012) | （表3）大气污染物特别排放限值,烧结机球团焙烧设备 | 4#烧结机头(DA072) | 氮氧化物 | 2025-09-04 | 19.6 | 18.98 | 24.5 | 24.97 | 5.99mg/m3 | 绝对误差不超过±12mg/m3
2025年11月市管监测企业 | 上海梅山钢铁股份有限公司 | 水环境,地下水,大气环境,土壤污染监管,环境风险管控 | 黑色金属冶炼和压延加工业 | 钢铁烧结、球团工业大气污染物排放标准(GB28662-2012) | （表3）大气污染物特别排放限值,烧结机球团焙烧设备 | 4#烧结机头(DA072) | 氮氧化物 | 2025-09-04 | 17.2 | 18.98 | 25.8 | 24.97 | 5.99mg/m3 | 绝对误差不超过±12mg/m3
2025年11月市管监测企业 | 上海梅山钢铁股份有限公司 | 水环境,地下水,大气环境,土壤污染监管,环境风险管控 | 黑色金属冶炼和压延加工业 | 钢铁烧结、球团工业大气污染物排放标准(GB28662-2012) | （表3）大气污染物特别排放限值,烧结机球团焙烧设备 | 4#烧结机头(DA072) | 氮氧化物 | 2025-09-04 | 17.1 | 18.98 | 25.0 | 24.97 | 5.99mg/m3 | 绝对误差不超过±12mg/m3
2025年11月市管监测企业 | 上海梅山钢铁股份有限公司 | 水环境,地下水,大气环境,土壤污染监管,环境风险管控 | 黑色金属冶炼和压延加工业 | 钢铁烧结、球团工业大气污染物排放标准(GB28662-2012) | （表3）大气污染物特别排放限值,烧结机球团焙烧设备 | 4#烧结机头(DA072) | 氮氧化物 | 2025-09-04 | 20.1 | 18.98 | 24.4 | 24.97 | 5.99mg/m3 | 绝对误差不超过±12mg/m3
2025年11月市管监测企业 | 上海梅山钢铁股份有限公司 | 水环境,地下水,大气环境,土壤污染监管,环境风险管控 | 黑色金属冶炼和压延加工业 | 钢铁烧结、球团工业大气污染物排放标准(GB28662-2012) | （表3）大气污染物特别排放限值,烧结机球团焙烧设备 | 4#烧结机头(DA072) | 二氧化硫 | 2025-09-04 | 3.3 | 1.5 | 2.2 | 4.08 | 2.58mg/m3 | 绝对误差不超过±17mg/m3
2025年11月市管监测企业 | 上海梅山钢铁股份有限公司 | 水环境,地下水,大气环境,土壤污染监管,环境风险管控 | 黑色金属冶炼和压延加工业 | 钢铁烧结、球团工业大气污染物排放标准(GB28662-2012) | （表3）大气污染物特别排放限值,烧结机球团焙烧设备 | 4#烧结机头(DA072) | 二氧化硫 | 2025-09-04 | 0 | 1.5 | 2.4 | 4.08 | 2.58mg/m3 | 绝对误差不超过±17mg/m3
2025年11月市管监测企业 | 上海梅山钢铁股份有限公司 | 水环境,地下水,大气环境,土壤污染监管,环境风险管控 | 黑色金属冶炼和压延加工业 | 钢铁烧结、球团工业大气污染物排放标准(GB28662-2012) | （表3）大气污染物特别排放限值,烧结机球团焙烧设备 | 4#烧结机头(DA072) | 二氧化硫 | 2025-09-04 | 0 | 1.5 | 1.9 | 4.08 | 2.58mg/m3 | 绝对误差不超过±17mg/m3
2025年11月市管监测企业 | 上海梅山钢铁股份有限公司 | 水环境,地下水,大气环境,土壤污染监管,环境风险管控 | 黑色金属冶炼和压延加工业 | 钢铁烧结、球团工业大气污染物排放标准(GB28662-2012) | （表3）大气污染物特别排放限值,烧结机球团焙烧设备 | 4#烧结机头(DA072) | 二氧化硫 | 2025-09-04 | 4.7 | 1.5 | 5.3 | 4.08 | 2.58mg/m3 | 绝对误差不超过±17mg/m3
2025年11月市管监测企业 | 上海梅山钢铁股份有限公司 | 水环境,地下水,大气环境,土壤污染监管,环境风险管控 | 黑色金属冶炼和压延加工业 | 钢铁烧结、球团工业大气污染物排放标准(GB28662-2012) | （表3）大气污染物特别排放限值,烧结机球团焙烧设备 | 4#烧结机头(DA072) | 二氧化硫 | 2025-09-04 | 0.2 | 1.5 | 8.9 | 4.08 | 2.58mg/m3 | 绝对误差不超过±17mg/m3
2025年11月市管监测企业 | 上海梅山钢铁股份有限公司 | 水环境,地下水,大气环境,土壤污染监管,环境风险管控 | 黑色金属冶炼和压延加工业 | 钢铁烧结、球团工业大气污染物排放标准(GB28662-2012) | （表3）大气污染物特别排放限值,烧结机球团焙烧设备 | 4#烧结机头(DA072) | 二氧化硫 | 2025-09-04 | 0.8 | 1.5 | 3.8 | 4.08 | 2.58mg/m3 | 绝对误差不超过±17mg/m3
2025年11月市管监测企业 | 上海梅山钢铁股份有限公司 | 水环境,地下水,大气环境,土壤污染监管,环境风险管控 | 黑色金属冶炼和压延加工业 | 钢铁烧结、球团工业大气污染物排放标准(GB28662-2012) | （表3）大气污染物特别排放限值,烧结机球团焙烧设备 | 4#烧结机头(DA072) | 温度 | 2025-09-04 | 109.2 | 108.53 | 109.7 | 109.5 | 0.97℃ | 绝对误差不超过±3℃
2025年11月市管监测企业 | 上海梅山钢铁股份有限公司 | 水环境,地下水,大气环境,土壤污染监管,环境风险管控 | 黑色金属冶炼和压延加工业 | 钢铁烧结、球团工业大气污染物排放标准(GB28662-2012) | （表3）大气污染物特别排放限值,烧结机球团焙烧设备 | 4#烧结机头(DA072) | 温度 | 2025-09-04 | 109.0 | 108.53 | 109.5 | 109.5 | 0.97℃ | 绝对误差不超过±3℃
2025年11月市管监测企业 | 上海梅山钢铁股份有限公司 | 水环境,地下水,大气环境,土壤污染监管,环境风险管控 | 黑色金属冶炼和压延加工业 | 钢铁烧结、球团工业大气污染物排放标准(GB28662-2012) | （表3）大气污染物特别排放限值,烧结机球团焙烧设备 | 4#烧结机头(DA072) | 温度 | 2025-09-04 | 107.4 | 108.53 | 109.3 | 109.5 | 0.97℃ | 绝对误差不超过±3℃
2025年11月市管监测企业 | 上海梅山钢铁股份有限公司 | 水环境,地下水,大气环境,土壤污染监管,环境风险管控 | 黑色金属冶炼和压延加工业 | 钢铁烧结、球团工业大气污染物排放标准(GB28662-2012) | （表3）大气污染物特别排放限值,烧结机球团焙烧设备 | 5#烧结机头(DA072) | 含氧量 | 2025-09-08 | 13.56 | 13.33 | 13.74 | 13.47 | 1.66% | 相对准确度≤15%
2025年11月市管监测企业 | 上海梅山钢铁股份有限公司 | 水环境,地下水,大气环境,土壤污染监管,环境风险管控 | 黑色金属冶炼和压延加工业 | 钢铁烧结、球团工业大气污染物排放标准(GB28662-2012) | （表3）大气污染物特别排放限值,烧结机球团焙烧设备 | 5#烧结机头(DA072) | 含氧量 | 2025-09-08 | 13.33 | 13.33 | 13.36 | 13.47 | 1.66% | 相对准确度≤15%
2025年11月市管监测企业 | 上海梅山钢铁股份有限公司 | 水环境,地下水,大气环境,土壤污染监管,环境风险管控 | 黑色金属冶炼和压延加工业 | 钢铁烧结、球团工业大气污染物排放标准(GB28662-2012) | （表3）大气污染物特别排放限值,烧结机球团焙烧设备 | 5#烧结机头(DA072) | 含氧量 | 2025-09-08 | 13.17 | 13.33 | 13.28 | 13.47 | 1.66% | 相对准确度≤15%
2025年11月市管监测企业 | 上海梅山钢铁股份有限公司 | 水环境,地下水,大气环境,土壤污染监管,环境风险管控 | 黑色金属冶炼和压延加工业 | 钢铁烧结、球团工业大气污染物排放标准(GB28662-2012) | （表3）大气污染物特别排放限值,烧结机球团焙烧设备 | 5#烧结机头(DA072) | 含氧量 | 2025-09-08 | 13.26 | 13.33 | 13.42 | 13.47 | 1.66% | 相对准确度≤15%
2025年11月市管监测企业 | 上海梅山钢铁股份有限公司 | 水环境,地下水,大气环境,土壤污染监管,环境风险管控 | 黑色金属冶炼和压延加工业 | 钢铁烧结、球团工业大气污染物排放标准(GB28662-2012) | （表3）大气污染物特别排放限值,烧结机球团焙烧设备 | 5#烧结机头(DA072) | 含氧量 | 2025-09-08 | 13.50 | 13.33 | 13.61 | 13.47 | 1.66% | 相对准确度≤15%
2025年11月市管监测企业 | 上海梅山钢铁股份有限公司 | 水环境,地下水,大气环境,土壤污染监管,环境风险管控 | 黑色金属冶炼和压延加工业 | 钢铁烧结、球团工业大气污染物排放标准(GB28662-2012) | （表3）大气污染物特别排放限值,烧结机球团焙烧设备 | 5#烧结机头(DA072) | 含氧量 | 2025-09-08 | 13.14 | 13.33 | 13.40 | 13.47 | 1.66% | 相对准确度≤15%
2025年11月市管监测企业 | 上海梅山钢铁股份有限公司 | 水环境,地下水,大气环境,土壤污染监管,环境风险管控 | 黑色金属冶炼和压延加工业 | 钢铁烧结、球团工业大气污染物排放标准(GB28662-2012) | （表3）大气污染物特别排放限值,烧结机球团焙烧设备 | 5#烧结机头(DA072) | 流速 | 2025-09-08 | 10.4 | 10.7 | 9.9 | 10.53 | -1.59% | 相对误差不超过±10%
2025年11月市管监测企业 | 上海梅山钢铁股份有限公司 | 水环境,地下水,大气环境,土壤污染监管,环境风险管控 | 黑色金属冶炼和压延加工业 | 钢铁烧结、球团工业大气污染物排放标准(GB28662-2012) | （表3）大气污染物特别排放限值,烧结机球团焙烧设备 | 5#烧结机头(DA072) | 流速 | 2025-09-08 | 11.1 | 10.7 | 10.8 | 10.53 | -1.59% | 相对误差不超过±10%
2025年11月市管监测企业 | 上海梅山钢铁股份有限公司 | 水环境,地下水,大气环境,土壤污染监管,环境风险管控 | 黑色金属冶炼和压延加工业 | 钢铁烧结、球团工业大气污染物排放标准(GB28662-2012) | （表3）大气污染物特别排放限值,烧结机球团焙烧设备 | 5#烧结机头(DA072) | 流速 | 2025-09-08 | 10.6 | 10.7 | 10.9 | 10.53 | -1.59% | 相对误差不超过±10%
2025年11月市管监测企业 | 上海梅山钢铁股份有限公司 | 水环境,地下水,大气环境,土壤污染监管,环境风险管控 | 黑色金属冶炼和压延加工业 | 钢铁烧结、球团工业大气污染物排放标准(GB28662-2012) | （表3）大气污染物特别排放限值,烧结机球团焙烧设备 | 5#烧结机头(DA072) | 氮氧化物 | 2025-09-08 | 28.6 | 26.35 | 39.5 | 32.8 | 6.45mg/m3 | 绝对误差不超过±12mg/m3
2025年11月市管监测企业 | 上海梅山钢铁股份有限公司 | 水环境,地下水,大气环境,土壤污染监管,环境风险管控 | 黑色金属冶炼和压延加工业 | 钢铁烧结、球团工业大气污染物排放标准(GB28662-2012) | （表3）大气污染物特别排放限值,烧结机球团焙烧设备 | 5#烧结机头(DA072) | 氮氧化物 | 2025-09-08 | 29.4 | 26.35 | 36.0 | 32.8 | 6.45mg/m3 | 绝对误差不超过±12mg/m3
2025年11月市管监测企业 | 上海梅山钢铁股份有限公司 | 水环境,地下水,大气环境,土壤污染监管,环境风险管控 | 黑色金属冶炼和压延加工业 | 钢铁烧结、球团工业大气污染物排放标准(GB28662-2012) | （表3）大气污染物特别排放限值,烧结机球团焙烧设备 | 5#烧结机头(DA072) | 氮氧化物 | 2025-09-08 | 29.1 | 26.35 | 35.4 | 32.8 | 6.45mg/m3 | 绝对误差不超过±12mg/m3
2025年11月市管监测企业 | 上海梅山钢铁股份有限公司 | 水环境,地下水,大气环境,土壤污染监管,环境风险管控 | 黑色金属冶炼和压延加工业 | 钢铁烧结、球团工业大气污染物排放标准(GB28662-2012) | （表3）大气污染物特别排放限值,烧结机球团焙烧设备 | 5#烧结机头(DA072) | 氮氧化物 | 2025-09-08 | 26.7 | 26.35 | 33.7 | 32.8 | 6.45mg/m3 | 绝对误差不超过±12mg/m3
2025年11月市管监测企业 | 上海梅山钢铁股份有限公司 | 水环境,地下水,大气环境,土壤污染监管,环境风险管控 | 黑色金属冶炼和压延加工业 | 钢铁烧结、球团工业大气污染物排放标准(GB28662-2012) | （表3）大气污染物特别排放限值,烧结机球团焙烧设备 | 5#烧结机头(DA072) | 氮氧化物 | 2025-09-08 | 21.0 | 26.35 | 26.1 | 32.8 | 6.45mg/m3 | 绝对误差不超过±12mg/m3
2025年11月市管监测企业 | 上海梅山钢铁股份有限公司 | 水环境,地下水,大气环境,土壤污染监管,环境风险管控 | 黑色金属冶炼和压延加工业 | 钢铁烧结、球团工业大气污染物排放标准(GB28662-2012) | （表3）大气污染物特别排放限值,烧结机球团焙烧设备 | 5#烧结机头(DA072) | 氮氧化物 | 2025-09-08 | 23.3 | 26.35 | 26.1 | 32.8 | 6.45mg/m3 | 绝对误差不超过±12mg/m3
2025年11月市管监测企业 | 上海梅山钢铁股份有限公司 | 水环境,地下水,大气环境,土壤污染监管,环境风险管控 | 黑色金属冶炼和压延加工业 | 钢铁烧结、球团工业大气污染物排放标准(GB28662-2012) | （表3）大气污染物特别排放限值,烧结机球团焙烧设备 | 5#烧结机头(DA072) | 二氧化硫 | 2025-09-08 | 0 | 0.73 | 5.7 | 6.52 | 5.79mg/m3 | 绝对误差不超过±17mg/m3
2025年11月市管监测企业 | 上海梅山钢铁股份有限公司 | 水环境,地下水,大气环境,土壤污染监管,环境风险管控 | 黑色金属冶炼和压延加工业 | 钢铁烧结、球团工业大气污染物排放标准(GB28662-2012) | （表3）大气污染物特别排放限值,烧结机球团焙烧设备 | 5#烧结机头(DA072) | 二氧化硫 | 2025-09-08 | 0 | 0.73 | 6.6 | 6.52 | 5.79mg/m3 | 绝对误差不超过±17mg/m3
2025年11月市管监测企业 | 上海梅山钢铁股份有限公司 | 水环境,地下水,大气环境,土壤污染监管,环境风险管控 | 黑色金属冶炼和压延加工业 | 钢铁烧结、球团工业大气污染物排放标准(GB28662-2012) | （表3）大气污染物特别排放限值,烧结机球团焙烧设备 | 5#烧结机头(DA072) | 二氧化硫 | 2025-09-08 | 0.8 | 0.73 | 6.9 | 6.52 | 5.79mg/m3 | 绝对误差不超过±17mg/m3
2025年11月市管监测企业 | 上海梅山钢铁股份有限公司 | 水环境,地下水,大气环境,土壤污染监管,环境风险管控 | 黑色金属冶炼和压延加工业 | 钢铁烧结、球团工业大气污染物排放标准(GB28662-2012) | （表3）大气污染物特别排放限值,烧结机球团焙烧设备 | 5#烧结机头(DA072) | 二氧化硫 | 2025-09-08 | 1.2 | 0.73 | 6.6 | 6.52 | 5.79mg/m3 | 绝对误差不超过±17mg/m3
2025年11月市管监测企业 | 上海梅山钢铁股份有限公司 | 水环境,地下水,大气环境,土壤污染监管,环境风险管控 | 黑色金属冶炼和压延加工业 | 钢铁烧结、球团工业大气污染物排放标准(GB28662-2012) | （表3）大气污染物特别排放限值,烧结机球团焙烧设备 | 5#烧结机头(DA072) | 二氧化硫 | 2025-09-08 | 2.4 | 0.73 | 7.0 | 6.52 | 5.79mg/m3 | 绝对误差不超过±17mg/m3
2025年11月市管监测企业 | 上海梅山钢铁股份有限公司 | 水环境,地下水,大气环境,土壤污染监管,环境风险管控 | 黑色金属冶炼和压延加工业 | 钢铁烧结、球团工业大气污染物排放标准(GB28662-2012) | （表3）大气污染物特别排放限值,烧结机球团焙烧设备 | 5#烧结机头(DA072) | 二氧化硫 | 2025-09-08 | 0 | 0.73 | 6.3 | 6.52 | 5.79mg/m3 | 绝对误差不超过±17mg/m3
2025年11月市管监测企业 | 上海梅山钢铁股份有限公司 | 水环境,地下水,大气环境,土壤污染监管,环境风险管控 | 黑色金属冶炼和压延加工业 | 钢铁烧结、球团工业大气污染物排放标准(GB28662-2012) | （表3）大气污染物特别排放限值,烧结机球团焙烧设备 | 5#烧结机头(DA072) | 温度 | 2025-09-08 | 115.8 | 116.03 | 115.8 | 115.9 | -0.13℃ | 绝对误差不超过±3℃
2025年11月市管监测企业 | 上海梅山钢铁股份有限公司 | 水环境,地下水,大气环境,土壤污染监管,环境风险管控 | 黑色金属冶炼和压延加工业 | 钢铁烧结、球团工业大气污染物排放标准(GB28662-2012) | （表3）大气污染物特别排放限值,烧结机球团焙烧设备 | 5#烧结机头(DA072) | 温度 | 2025-09-08 | 116.0 | 116.03 | 115.9 | 115.9 | -0.13℃ | 绝对误差不超过±3℃
2025年11月市管监测企业 | 上海梅山钢铁股份有限公司 | 水环境,地下水,大气环境,土壤污染监管,环境风险管控 | 黑色金属冶炼和压延加工业 | 钢铁烧结、球团工业大气污染物排放标准(GB28662-2012) | （表3）大气污染物特别排放限值,烧结机球团焙烧设备 | 5#烧结机头(DA072) | 温度 | 2025-09-08 | 116.3 | 116.03 | 116.0 | 115.9 | -0.13℃ | 绝对误差不超过±3℃
2025年11月市管监测企业 | 上海梅山钢铁股份有限公司 | 水环境,地下水,大气环境,土壤污染监管,环境风险管控 | 黑色金属冶炼和压延加工业 | 钢铁烧结、球团工业大气污染物排放标准(GB28662-2012) | （表3）大气污染物特别排放限值,烧结机机尾带式焙烧机机尾其他生产设备 | 3#烧结机尾(DA060) | 流速 | 2025-09-05 | 18.7 | 19.07 | 17.4 | 17.6 | -7.71% | 相对误差不超过±10%
2025年11月市管监测企业 | 上海梅山钢铁股份有限公司 | 水环境,地下水,大气环境,土壤污染监管,环境风险管控 | 黑色金属冶炼和压延加工业 | 钢铁烧结、球团工业大气污染物排放标准(GB28662-2012) | （表3）大气污染物特别排放限值,烧结机机尾带式焙烧机机尾其他生产设备 | 3#烧结机尾(DA060) | 流速 | 2025-09-05 | 19.1 | 19.07 | 17.5 | 17.6 | -7.71% | 相对误差不超过±10%
2025年11月市管监测企业 | 上海梅山钢铁股份有限公司 | 水环境,地下水,大气环境,土壤污染监管,环境风险管控 | 黑色金属冶炼和压延加工业 | 钢铁烧结、球团工业大气污染物排放标准(GB28662-2012) | （表3）大气污染物特别排放限值,烧结机机尾带式焙烧机机尾其他生产设备 | 3#烧结机尾(DA060) | 流速 | 2025-09-05 | 19.4 | 19.07 | 17.9 | 17.6 | -7.71% | 相对误差不超过±10%
2025年11月市管监测企业 | 上海梅山钢铁股份有限公司 | 水环境,地下水,大气环境,土壤污染监管,环境风险管控 | 黑色金属冶炼和压延加工业 | 钢铁烧结、球团工业大气污染物排放标准(GB28662-2012) | （表3）大气污染物特别排放限值,烧结机机尾带式焙烧机机尾其他生产设备 | 3#烧结机尾(DA060) | 湿度 | 2025-09-05 | 2.85 | 2.87 | 2.87 | 2.9 | 0.03% | 绝对误差不超过±1.5%
2025年11月市管监测企业 | 上海梅山钢铁股份有限公司 | 水环境,地下水,大气环境,土壤污染监管,环境风险管控 | 黑色金属冶炼和压延加工业 | 钢铁烧结、球团工业大气污染物排放标准(GB28662-2012) | （表3）大气污染物特别排放限值,烧结机机尾带式焙烧机机尾其他生产设备 | 3#烧结机尾(DA060) | 湿度 | 2025-09-05 | 2.85 | 2.87 | 2.93 | 2.9 | 0.03% | 绝对误差不超过±1.5%
2025年11月市管监测企业 | 上海梅山钢铁股份有限公司 | 水环境,地下水,大气环境,土壤污染监管,环境风险管控 | 黑色金属冶炼和压延加工业 | 钢铁烧结、球团工业大气污染物排放标准(GB28662-2012) | （表3）大气污染物特别排放限值,烧结机机尾带式焙烧机机尾其他生产设备 | 3#烧结机尾(DA060) | 湿度 | 2025-09-05 | 2.90 | 2.87 | 2.91 | 2.9 | 0.03% | 绝对误差不超过±1.5%
2025年11月市管监测企业 | 上海梅山钢铁股份有限公司 | 水环境,地下水,大气环境,土壤污染监管,环境风险管控 | 黑色金属冶炼和压延加工业 | 钢铁烧结、球团工业大气污染物排放标准(GB28662-2012) | （表3）大气污染物特别排放限值,烧结机机尾带式焙烧机机尾其他生产设备 | 3#烧结机尾(DA060) | 温度 | 2025-09-05 | 79.2 | 79.43 | 80.3 | 80.57 | 1.14℃ | 绝对误差不超过±3℃
2025年11月市管监测企业 | 上海梅山钢铁股份有限公司 | 水环境,地下水,大气环境,土壤污染监管,环境风险管控 | 黑色金属冶炼和压延加工业 | 钢铁烧结、球团工业大气污染物排放标准(GB28662-2012) | （表3）大气污染物特别排放限值,烧结机机尾带式焙烧机机尾其他生产设备 | 3#烧结机尾(DA060) | 温度 | 2025-09-05 | 79.5 | 79.43 | 80.5 | 80.57 | 1.14℃ | 绝对误差不超过±3℃
2025年11月市管监测企业 | 上海梅山钢铁股份有限公司 | 水环境,地下水,大气环境,土壤污染监管,环境风险管控 | 黑色金属冶炼和压延加工业 | 钢铁烧结、球团工业大气污染物排放标准(GB28662-2012) | （表3）大气污染物特别排放限值,烧结机机尾带式焙烧机机尾其他生产设备 | 3#烧结机尾(DA060) | 温度 | 2025-09-05 | 79.6 | 79.43 | 80.9 | 80.57 | 1.14℃ | 绝对误差不超过±3℃
2025年11月市管监测企业 | 上海梅山钢铁股份有限公司 | 水环境,地下水,大气环境,土壤污染监管,环境风险管控 | 黑色金属冶炼和压延加工业 | 钢铁烧结、球团工业大气污染物排放标准(GB28662-2012) | （表3）大气污染物特别排放限值,烧结机机尾带式焙烧机机尾其他生产设备 | 5#烧结机尾(DA073) | 流速 | 2025-09-18 | 17.8 | 16.83 | 16.4 | 16.6 | -1.37% | 相对误差不超过±10%
2025年11月市管监测企业 | 上海梅山钢铁股份有限公司 | 水环境,地下水,大气环境,土壤污染监管,环境风险管控 | 黑色金属冶炼和压延加工业 | 钢铁烧结、球团工业大气污染物排放标准(GB28662-2012) | （表3）大气污染物特别排放限值,烧结机机尾带式焙烧机机尾其他生产设备 | 5#烧结机尾(DA073) | 流速 | 2025-09-18 | 17.4 | 16.83 | 16.5 | 16.6 | -1.37% | 相对误差不超过±10%
2025年11月市管监测企业 | 上海梅山钢铁股份有限公司 | 水环境,地下水,大气环境,土壤污染监管,环境风险管控 | 黑色金属冶炼和压延加工业 | 钢铁烧结、球团工业大气污染物排放标准(GB28662-2012) | （表3）大气污染物特别排放限值,烧结机机尾带式焙烧机机尾其他生产设备 | 5#烧结机尾(DA073) | 流速 | 2025-09-18 | 15.3 | 16.83 | 16.9 | 16.6 | -1.37% | 相对误差不超过±10%
2025年11月市管监测企业 | 上海梅山钢铁股份有限公司 | 水环境,地下水,大气环境,土壤污染监管,环境风险管控 | 黑色金属冶炼和压延加工业 | 钢铁烧结、球团工业大气污染物排放标准(GB28662-2012) | （表3）大气污染物特别排放限值,烧结机机尾带式焙烧机机尾其他生产设备 | 5#烧结机尾(DA073) | 湿度 | 2025-09-18 | 2.8 | 2.73 | 2.7 | 2.7 | -0.03% | 绝对误差不超过±1.5%
2025年11月市管监测企业 | 上海梅山钢铁股份有限公司 | 水环境,地下水,大气环境,土壤污染监管,环境风险管控 | 黑色金属冶炼和压延加工业 | 钢铁烧结、球团工业大气污染物排放标准(GB28662-2012) | （表3）大气污染物特别排放限值,烧结机机尾带式焙烧机机尾其他生产设备 | 5#烧结机尾(DA073) | 湿度 | 2025-09-18 | 2.7 | 2.73 | 2.7 | 2.7 | -0.03% | 绝对误差不超过±1.5%
2025年11月市管监测企业 | 上海梅山钢铁股份有限公司 | 水环境,地下水,大气环境,土壤污染监管,环境风险管控 | 黑色金属冶炼和压延加工业 | 钢铁烧结、球团工业大气污染物排放标准(GB28662-2012) | （表3）大气污染物特别排放限值,烧结机机尾带式焙烧机机尾其他生产设备 | 5#烧结机尾(DA073) | 湿度 | 2025-09-18 | 2.7 | 2.73 | 2.7 | 2.7 | -0.03% | 绝对误差不超过±1.5%
2025年11月市管监测企业 | 上海梅山钢铁股份有限公司 | 水环境,地下水,大气环境,土壤污染监管,环境风险管控 | 黑色金属冶炼和压延加工业 | 钢铁烧结、球团工业大气污染物排放标准(GB28662-2012) | （表3）大气污染物特别排放限值,烧结机机尾带式焙烧机机尾其他生产设备 | 5#烧结机尾(DA073) | 温度 | 2025-09-18 | 84.2 | 84 | 83.8 | 84.03 | 0.03℃ | 绝对误差不超过±3℃
2025年11月市管监测企业 | 上海梅山钢铁股份有限公司 | 水环境,地下水,大气环境,土壤污染监管,环境风险管控 | 黑色金属冶炼和压延加工业 | 钢铁烧结、球团工业大气污染物排放标准(GB28662-2012) | （表3）大气污染物特别排放限值,烧结机机尾带式焙烧机机尾其他生产设备 | 5#烧结机尾(DA073) | 温度 | 2025-09-18 | 84.0 | 84 | 84.2 | 84.03 | 0.03℃ | 绝对误差不超过±3℃
2025年11月市管监测企业 | 上海梅山钢铁股份有限公司 | 水环境,地下水,大气环境,土壤污染监管,环境风险管控 | 黑色金属冶炼和压延加工业 | 钢铁烧结、球团工业大气污染物排放标准(GB28662-2012) | （表3）大气污染物特别排放限值,烧结机机尾带式焙烧机机尾其他生产设备 | 5#烧结机尾(DA073) | 温度 | 2025-09-18 | 83.8 | 84 | 84.1 | 84.03 | 0.03℃ | 绝对误差不超过±3℃
2025年11月市管监测企业 | 上海梅山钢铁股份有限公司 | 水环境,地下水,大气环境,土壤污染监管,环境风险管控 | 黑色金属冶炼和压延加工业 | 炼钢工业大气污染物排放标准(GB28664-2012) | （表3）大气污染物特别排放限值,铁水预处理（包括倒灌、扒渣等）、转炉（二次烟气）、电炉、精炼炉 | 二炼钢转炉二次烟气1#(DA049) | 流速 | 2025-09-10 | 15.7 | 15.2 | 15.0 | 14.77 | -2.83% | 相对误差不超过±10%
2025年11月市管监测企业 | 上海梅山钢铁股份有限公司 | 水环境,地下水,大气环境,土壤污染监管,环境风险管控 | 黑色金属冶炼和压延加工业 | 炼钢工业大气污染物排放标准(GB28664-2012) | （表3）大气污染物特别排放限值,铁水预处理（包括倒灌、扒渣等）、转炉（二次烟气）、电炉、精炼炉 | 二炼钢转炉二次烟气1#(DA049) | 流速 | 2025-09-10 | 15.0 | 15.2 | 14.9 | 14.77 | -2.83% | 相对误差不超过±10%
2025年11月市管监测企业 | 上海梅山钢铁股份有限公司 | 水环境,地下水,大气环境,土壤污染监管,环境风险管控 | 黑色金属冶炼和压延加工业 | 炼钢工业大气污染物排放标准(GB28664-2012) | （表3）大气污染物特别排放限值,铁水预处理（包括倒灌、扒渣等）、转炉（二次烟气）、电炉、精炼炉 | 二炼钢转炉二次烟气1#(DA049) | 流速 | 2025-09-10 | 14.9 | 15.2 | 14.4 | 14.77 | -2.83% | 相对误差不超过±10%
2025年11月市管监测企业 | 上海梅山钢铁股份有限公司 | 水环境,地下水,大气环境,土壤污染监管,环境风险管控 | 黑色金属冶炼和压延加工业 | 炼钢工业大气污染物排放标准(GB28664-2012) | （表3）大气污染物特别排放限值,铁水预处理（包括倒灌、扒渣等）、转炉（二次烟气）、电炉、精炼炉 | 二炼钢转炉二次烟气1#(DA049) | 湿度 | 2025-09-10 | 2.64 | 2.72 | 2.48 | 2.66 | -0.06% | 绝对误差不超过±1.5%
2025年11月市管监测企业 | 上海梅山钢铁股份有限公司 | 水环境,地下水,大气环境,土壤污染监管,环境风险管控 | 黑色金属冶炼和压延加工业 | 炼钢工业大气污染物排放标准(GB28664-2012) | （表3）大气污染物特别排放限值,铁水预处理（包括倒灌、扒渣等）、转炉（二次烟气）、电炉、精炼炉 | 二炼钢转炉二次烟气1#(DA049) | 湿度 | 2025-09-10 | 2.64 | 2.72 | 2.55 | 2.66 | -0.06% | 绝对误差不超过±1.5%
2025年11月市管监测企业 | 上海梅山钢铁股份有限公司 | 水环境,地下水,大气环境,土壤污染监管,环境风险管控 | 黑色金属冶炼和压延加工业 | 炼钢工业大气污染物排放标准(GB28664-2012) | （表3）大气污染物特别排放限值,铁水预处理（包括倒灌、扒渣等）、转炉（二次烟气）、电炉、精炼炉 | 二炼钢转炉二次烟气1#(DA049) | 湿度 | 2025-09-10 | 2.87 | 2.72 | 2.94 | 2.66 | -0.06% | 绝对误差不超过±1.5%
2025年11月市管监测企业 | 上海梅山钢铁股份有限公司 | 水环境,地下水,大气环境,土壤污染监管,环境风险管控 | 黑色金属冶炼和压延加工业 | 炼钢工业大气污染物排放标准(GB28664-2012) | （表3）大气污染物特别排放限值,铁水预处理（包括倒灌、扒渣等）、转炉（二次烟气）、电炉、精炼炉 | 二炼钢转炉二次烟气1#(DA049) | 温度 | 2025-09-10 | 69.5 | 68.57 | 66.4 | 68 | -0.57℃ | 绝对误差不超过±3℃
2025年11月市管监测企业 | 上海梅山钢铁股份有限公司 | 水环境,地下水,大气环境,土壤污染监管,环境风险管控 | 黑色金属冶炼和压延加工业 | 炼钢工业大气污染物排放标准(GB28664-2012) | （表3）大气污染物特别排放限值,铁水预处理（包括倒灌、扒渣等）、转炉（二次烟气）、电炉、精炼炉 | 二炼钢转炉二次烟气1#(DA049) | 温度 | 2025-09-10 | 67.7 | 68.57 | 69.5 | 68 | -0.57℃ | 绝对误差不超过±3℃
2025年11月市管监测企业 | 上海梅山钢铁股份有限公司 | 水环境,地下水,大气环境,土壤污染监管,环境风险管控 | 黑色金属冶炼和压延加工业 | 炼钢工业大气污染物排放标准(GB28664-2012) | （表3）大气污染物特别排放限值,铁水预处理（包括倒灌、扒渣等）、转炉（二次烟气）、电炉、精炼炉 | 二炼钢转炉二次烟气1#(DA049) | 温度 | 2025-09-10 | 68.5 | 68.57 | 68.1 | 68 | -0.57℃ | 绝对误差不超过±3℃
2025年11月市管监测企业 | 上海梅山钢铁股份有限公司 | 水环境,地下水,大气环境,土壤污染监管,环境风险管控 | 黑色金属冶炼和压延加工业 | 钢铁烧结、球团工业大气污染物排放标准(GB28662-2012) | （表3）大气污染物特别排放限值,烧结机机尾带式焙烧机机尾其他生产设备 | 4#烧结机尾(DA073) | 流速 | 2025-09-04 | 12.2 | 12.27 | 13.0 | 12.77 | 4.07% | 相对误差不超过±10%
2025年11月市管监测企业 | 上海梅山钢铁股份有限公司 | 水环境,地下水,大气环境,土壤污染监管,环境风险管控 | 黑色金属冶炼和压延加工业 | 钢铁烧结、球团工业大气污染物排放标准(GB28662-2012) | （表3）大气污染物特别排放限值,烧结机机尾带式焙烧机机尾其他生产设备 | 4#烧结机尾(DA073) | 流速 | 2025-09-04 | 12.3 | 12.27 | 12.7 | 12.77 | 4.07% | 相对误差不超过±10%
2025年11月市管监测企业 | 上海梅山钢铁股份有限公司 | 水环境,地下水,大气环境,土壤污染监管,环境风险管控 | 黑色金属冶炼和压延加工业 | 钢铁烧结、球团工业大气污染物排放标准(GB28662-2012) | （表3）大气污染物特别排放限值,烧结机机尾带式焙烧机机尾其他生产设备 | 4#烧结机尾(DA073) | 流速 | 2025-09-04 | 12.3 | 12.27 | 12.6 | 12.77 | 4.07% | 相对误差不超过±10%
2025年11月市管监测企业 | 上海梅山钢铁股份有限公司 | 水环境,地下水,大气环境,土壤污染监管,环境风险管控 | 黑色金属冶炼和压延加工业 | 钢铁烧结、球团工业大气污染物排放标准(GB28662-2012) | （表3）大气污染物特别排放限值,烧结机机尾带式焙烧机机尾其他生产设备 | 4#烧结机尾(DA073) | 湿度 | 2025-09-04 | 2.5 | 2.55 | 2.74 | 2.75 | 0.2% | 绝对误差不超过±1.5%
2025年11月市管监测企业 | 上海梅山钢铁股份有限公司 | 水环境,地下水,大气环境,土壤污染监管,环境风险管控 | 黑色金属冶炼和压延加工业 | 钢铁烧结、球团工业大气污染物排放标准(GB28662-2012) | （表3）大气污染物特别排放限值,烧结机机尾带式焙烧机机尾其他生产设备 | 4#烧结机尾(DA073) | 湿度 | 2025-09-04 | 2.6 | 2.55 | 2.75 | 2.75 | 0.2% | 绝对误差不超过±1.5%
2025年11月市管监测企业 | 上海梅山钢铁股份有限公司 | 水环境,地下水,大气环境,土壤污染监管,环境风险管控 | 黑色金属冶炼和压延加工业 | 钢铁烧结、球团工业大气污染物排放标准(GB28662-2012) | （表3）大气污染物特别排放限值,烧结机机尾带式焙烧机机尾其他生产设备 | 4#烧结机尾(DA073) | 湿度 | 2025-09-04 | 2.55 | 2.55 | 2.75 | 2.75 | 0.2% | 绝对误差不超过±1.5%
2025年11月市管监测企业 | 上海梅山钢铁股份有限公司 | 水环境,地下水,大气环境,土壤污染监管,环境风险管控 | 黑色金属冶炼和压延加工业 | 钢铁烧结、球团工业大气污染物排放标准(GB28662-2012) | （表3）大气污染物特别排放限值,烧结机机尾带式焙烧机机尾其他生产设备 | 4#烧结机尾(DA073) | 温度 | 2025-09-04 | 79.6 | 79.73 | 80.4 | 80.5 | 0.77℃ | 绝对误差不超过±3℃
2025年11月市管监测企业 | 上海梅山钢铁股份有限公司 | 水环境,地下水,大气环境,土壤污染监管,环境风险管控 | 黑色金属冶炼和压延加工业 | 钢铁烧结、球团工业大气污染物排放标准(GB28662-2012) | （表3）大气污染物特别排放限值,烧结机机尾带式焙烧机机尾其他生产设备 | 4#烧结机尾(DA073) | 温度 | 2025-09-04 | 79.8 | 79.73 | 80.5 | 80.5 | 0.77℃ | 绝对误差不超过±3℃
2025年11月市管监测企业 | 上海梅山钢铁股份有限公司 | 水环境,地下水,大气环境,土壤污染监管,环境风险管控 | 黑色金属冶炼和压延加工业 | 钢铁烧结、球团工业大气污染物排放标准(GB28662-2012) | （表3）大气污染物特别排放限值,烧结机机尾带式焙烧机机尾其他生产设备 | 4#烧结机尾(DA073) | 温度 | 2025-09-04 | 79.8 | 79.73 | 80.6 | 80.5 | 0.77℃ | 绝对误差不超过±3℃
2025年11月市管监测企业 | 南京南钢产业发展有限公司 | 水环境,大气环境,环境风险管控 | 黑色金属冶炼和压延加工业 | 燃气电厂大气污染物排放标准(DB32/4386-2022) | 表1 燃气电厂大气污染物排放浓度限值 | 3#燃气锅炉(FQZN03) | 含氧量 | 2025-09-29 | 7.66 | 6.37 | 7.63 | 6.21 | 4.86% | 相对准确度≤15%
2025年11月市管监测企业 | 南京南钢产业发展有限公司 | 水环境,大气环境,环境风险管控 | 黑色金属冶炼和压延加工业 | 燃气电厂大气污染物排放标准(DB32/4386-2022) | 表1 燃气电厂大气污染物排放浓度限值 | 3#燃气锅炉(FQZN03) | 含氧量 | 2025-09-29 | 6.77 | 6.37 | 6.83 | 6.21 | 4.86% | 相对准确度≤15%
2025年11月市管监测企业 | 南京南钢产业发展有限公司 | 水环境,大气环境,环境风险管控 | 黑色金属冶炼和压延加工业 | 燃气电厂大气污染物排放标准(DB32/4386-2022) | 表1 燃气电厂大气污染物排放浓度限值 | 3#燃气锅炉(FQZN03) | 含氧量 | 2025-09-29 | 5.94 | 6.37 | 5.68 | 6.21 | 4.86% | 相对准确度≤15%
2025年11月市管监测企业 | 南京南钢产业发展有限公司 | 水环境,大气环境,环境风险管控 | 黑色金属冶炼和压延加工业 | 燃气电厂大气污染物排放标准(DB32/4386-2022) | 表1 燃气电厂大气污染物排放浓度限值 | 3#燃气锅炉(FQZN03) | 含氧量 | 2025-09-29 | 5.92 | 6.37 | 5.74 | 6.21 | 4.86% | 相对准确度≤15%
2025年11月市管监测企业 | 南京南钢产业发展有限公司 | 水环境,大气环境,环境风险管控 | 黑色金属冶炼和压延加工业 | 燃气电厂大气污染物排放标准(DB32/4386-2022) | 表1 燃气电厂大气污染物排放浓度限值 | 3#燃气锅炉(FQZN03) | 含氧量 | 2025-09-29 | 5.84 | 6.37 | 5.53 | 6.21 | 4.86% | 相对准确度≤15%
2025年11月市管监测企业 | 南京南钢产业发展有限公司 | 水环境,大气环境,环境风险管控 | 黑色金属冶炼和压延加工业 | 燃气电厂大气污染物排放标准(DB32/4386-2022) | 表1 燃气电厂大气污染物排放浓度限值 | 3#燃气锅炉(FQZN03) | 含氧量 | 2025-09-29 | 6.07 | 6.37 | 5.85 | 6.21 | 4.86% | 相对准确度≤15%
2025年11月市管监测企业 | 南京南钢产业发展有限公司 | 水环境,大气环境,环境风险管控 | 黑色金属冶炼和压延加工业 | 燃气电厂大气污染物排放标准(DB32/4386-2022) | 表1 燃气电厂大气污染物排放浓度限值 | 3#燃气锅炉(FQZN03) | 流速 | 2025-09-29 | 7.6 | 7.57 | 8.11 | 7.86 | 3.83% | 相对误差不超过±12%
2025年11月市管监测企业 | 南京南钢产业发展有限公司 | 水环境,大气环境,环境风险管控 | 黑色金属冶炼和压延加工业 | 燃气电厂大气污染物排放标准(DB32/4386-2022) | 表1 燃气电厂大气污染物排放浓度限值 | 3#燃气锅炉(FQZN03) | 流速 | 2025-09-29 | 7.5 | 7.57 | 7.95 | 7.86 | 3.83% | 相对误差不超过±12%
2025年11月市管监测企业 | 南京南钢产业发展有限公司 | 水环境,大气环境,环境风险管控 | 黑色金属冶炼和压延加工业 | 燃气电厂大气污染物排放标准(DB32/4386-2022) | 表1 燃气电厂大气污染物排放浓度限值 | 3#燃气锅炉(FQZN03) | 流速 | 2025-09-29 | 7.6 | 7.57 | 7.52 | 7.86 | 3.83% | 相对误差不超过±12%
2025年11月市管监测企业 | 南京南钢产业发展有限公司 | 水环境,大气环境,环境风险管控 | 黑色金属冶炼和压延加工业 | 燃气电厂大气污染物排放标准(DB32/4386-2022) | 表1 燃气电厂大气污染物排放浓度限值 | 3#燃气锅炉(FQZN03) | 二氧化硫 | 2025-09-29 | 18.4 | 18.2 | 18.18 | 18.1 | -0.1mg/m3 | 绝对误差不超过±17mg/m3
2025年11月市管监测企业 | 南京南钢产业发展有限公司 | 水环境,大气环境,环境风险管控 | 黑色金属冶炼和压延加工业 | 燃气电厂大气污染物排放标准(DB32/4386-2022) | 表1 燃气电厂大气污染物排放浓度限值 | 3#燃气锅炉(FQZN03) | 二氧化硫 | 2025-09-29 | 15.6 | 18.2 | 14.91 | 18.1 | -0.1mg/m3 | 绝对误差不超过±17mg/m3
2025年11月市管监测企业 | 南京南钢产业发展有限公司 | 水环境,大气环境,环境风险管控 | 黑色金属冶炼和压延加工业 | 燃气电厂大气污染物排放标准(DB32/4386-2022) | 表1 燃气电厂大气污染物排放浓度限值 | 3#燃气锅炉(FQZN03) | 二氧化硫 | 2025-09-29 | 21.3 | 18.2 | 21.55 | 18.1 | -0.1mg/m3 | 绝对误差不超过±17mg/m3
2025年11月市管监测企业 | 南京南钢产业发展有限公司 | 水环境,大气环境,环境风险管控 | 黑色金属冶炼和压延加工业 | 燃气电厂大气污染物排放标准(DB32/4386-2022) | 表1 燃气电厂大气污染物排放浓度限值 | 3#燃气锅炉(FQZN03) | 二氧化硫 | 2025-09-29 | 17.6 | 18.2 | 17.58 | 18.1 | -0.1mg/m3 | 绝对误差不超过±17mg/m3
2025年11月市管监测企业 | 南京南钢产业发展有限公司 | 水环境,大气环境,环境风险管控 | 黑色金属冶炼和压延加工业 | 燃气电厂大气污染物排放标准(DB32/4386-2022) | 表1 燃气电厂大气污染物排放浓度限值 | 3#燃气锅炉(FQZN03) | 二氧化硫 | 2025-09-29 | 18.6 | 18.2 | 19.44 | 18.1 | -0.1mg/m3 | 绝对误差不超过±17mg/m3
2025年11月市管监测企业 | 南京南钢产业发展有限公司 | 水环境,大气环境,环境风险管控 | 黑色金属冶炼和压延加工业 | 燃气电厂大气污染物排放标准(DB32/4386-2022) | 表1 燃气电厂大气污染物排放浓度限值 | 3#燃气锅炉(FQZN03) | 二氧化硫 | 2025-09-29 | 17.7 | 18.2 | 16.91 | 18.1 | -0.1mg/m3 | 绝对误差不超过±17mg/m3
2025年11月市管监测企业 | 南京南钢产业发展有限公司 | 水环境,大气环境,环境风险管控 | 黑色金属冶炼和压延加工业 | 燃气电厂大气污染物排放标准(DB32/4386-2022) | 表1 燃气电厂大气污染物排放浓度限值 | 3#燃气锅炉(FQZN03) | 氮氧化物 | 2025-09-29 | 14.2 | 18.98 | 22.38 | 21.34 | 2.36mg/m3 | 绝对误差不超过±12mg/m3
2025年11月市管监测企业 | 南京南钢产业发展有限公司 | 水环境,大气环境,环境风险管控 | 黑色金属冶炼和压延加工业 | 燃气电厂大气污染物排放标准(DB32/4386-2022) | 表1 燃气电厂大气污染物排放浓度限值 | 3#燃气锅炉(FQZN03) | 氮氧化物 | 2025-09-29 | 20.5 | 18.98 | 21.48 | 21.34 | 2.36mg/m3 | 绝对误差不超过±12mg/m3
2025年11月市管监测企业 | 南京南钢产业发展有限公司 | 水环境,大气环境,环境风险管控 | 黑色金属冶炼和压延加工业 | 燃气电厂大气污染物排放标准(DB32/4386-2022) | 表1 燃气电厂大气污染物排放浓度限值 | 3#燃气锅炉(FQZN03) | 氮氧化物 | 2025-09-29 | 20.2 | 18.98 | 21.60 | 21.34 | 2.36mg/m3 | 绝对误差不超过±12mg/m3
2025年11月市管监测企业 | 南京南钢产业发展有限公司 | 水环境,大气环境,环境风险管控 | 黑色金属冶炼和压延加工业 | 燃气电厂大气污染物排放标准(DB32/4386-2022) | 表1 燃气电厂大气污染物排放浓度限值 | 3#燃气锅炉(FQZN03) | 氮氧化物 | 2025-09-29 | 18.9 | 18.98 | 21.04 | 21.34 | 2.36mg/m3 | 绝对误差不超过±12mg/m3
2025年11月市管监测企业 | 南京南钢产业发展有限公司 | 水环境,大气环境,环境风险管控 | 黑色金属冶炼和压延加工业 | 燃气电厂大气污染物排放标准(DB32/4386-2022) | 表1 燃气电厂大气污染物排放浓度限值 | 3#燃气锅炉(FQZN03) | 氮氧化物 | 2025-09-29 | 20.0 | 18.98 | 20.70 | 21.34 | 2.36mg/m3 | 绝对误差不超过±12mg/m3
2025年11月市管监测企业 | 南京南钢产业发展有限公司 | 水环境,大气环境,环境风险管控 | 黑色金属冶炼和压延加工业 | 燃气电厂大气污染物排放标准(DB32/4386-2022) | 表1 燃气电厂大气污染物排放浓度限值 | 3#燃气锅炉(FQZN03) | 氮氧化物 | 2025-09-29 | 20.1 | 18.98 | 20.86 | 21.34 | 2.36mg/m3 | 绝对误差不超过±12mg/m3
2025年11月市管监测企业 | 南京南钢产业发展有限公司 | 水环境,大气环境,环境风险管控 | 黑色金属冶炼和压延加工业 | 燃气电厂大气污染物排放标准(DB32/4386-2022) | 表1 燃气电厂大气污染物排放浓度限值 | 3#燃气锅炉(FQZN03) | 温度 | 2025-09-29 | 135.0 | 134.93 | 134.06 | 134.04 | -0.89℃ | 绝对误差不超过±3℃
2025年11月市管监测企业 | 南京南钢产业发展有限公司 | 水环境,大气环境,环境风险管控 | 黑色金属冶炼和压延加工业 | 燃气电厂大气污染物排放标准(DB32/4386-2022) | 表1 燃气电厂大气污染物排放浓度限值 | 3#燃气锅炉(FQZN03) | 温度 | 2025-09-29 | 134.1 | 134.93 | 133.24 | 134.04 | -0.89℃ | 绝对误差不超过±3℃
2025年11月市管监测企业 | 南京南钢产业发展有限公司 | 水环境,大气环境,环境风险管控 | 黑色金属冶炼和压延加工业 | 燃气电厂大气污染物排放标准(DB32/4386-2022) | 表1 燃气电厂大气污染物排放浓度限值 | 3#燃气锅炉(FQZN03) | 温度 | 2025-09-29 | 135.7 | 134.93 | 134.81 | 134.04 | -0.89℃ | 绝对误差不超过±3℃
2025年11月市管监测企业 | 南京南钢产业发展有限公司 | 水环境,大气环境,环境风险管控 | 黑色金属冶炼和压延加工业 | 燃气电厂大气污染物排放标准(DB32/4386-2022) | 表1 燃气电厂大气污染物排放浓度限值 | 4#5#燃气锅炉(FQZN04) | 含氧量 | 2025-09-28 | 3.63 | 3.56 | 3.96 | 3.87 | 0.31% | 绝对误差不超过±1.0%
2025年11月市管监测企业 | 南京南钢产业发展有限公司 | 水环境,大气环境,环境风险管控 | 黑色金属冶炼和压延加工业 | 燃气电厂大气污染物排放标准(DB32/4386-2022) | 表1 燃气电厂大气污染物排放浓度限值 | 4#5#燃气锅炉(FQZN04) | 含氧量 | 2025-09-28 | 3.60 | 3.56 | 3.90 | 3.87 | 0.31% | 绝对误差不超过±1.0%
2025年11月市管监测企业 | 南京南钢产业发展有限公司 | 水环境,大气环境,环境风险管控 | 黑色金属冶炼和压延加工业 | 燃气电厂大气污染物排放标准(DB32/4386-2022) | 表1 燃气电厂大气污染物排放浓度限值 | 4#5#燃气锅炉(FQZN04) | 含氧量 | 2025-09-28 | 3.54 | 3.56 | 3.79 | 3.87 | 0.31% | 绝对误差不超过±1.0%
2025年11月市管监测企业 | 南京南钢产业发展有限公司 | 水环境,大气环境,环境风险管控 | 黑色金属冶炼和压延加工业 | 燃气电厂大气污染物排放标准(DB32/4386-2022) | 表1 燃气电厂大气污染物排放浓度限值 | 4#5#燃气锅炉(FQZN04) | 含氧量 | 2025-09-28 | 3.48 | 3.56 | 3.85 | 3.87 | 0.31% | 绝对误差不超过±1.0%
2025年11月市管监测企业 | 南京南钢产业发展有限公司 | 水环境,大气环境,环境风险管控 | 黑色金属冶炼和压延加工业 | 燃气电厂大气污染物排放标准(DB32/4386-2022) | 表1 燃气电厂大气污染物排放浓度限值 | 4#5#燃气锅炉(FQZN04) | 含氧量 | 2025-09-28 | 3.58 | 3.56 | 3.84 | 3.87 | 0.31% | 绝对误差不超过±1.0%
2025年11月市管监测企业 | 南京南钢产业发展有限公司 | 水环境,大气环境,环境风险管控 | 黑色金属冶炼和压延加工业 | 燃气电厂大气污染物排放标准(DB32/4386-2022) | 表1 燃气电厂大气污染物排放浓度限值 | 4#5#燃气锅炉(FQZN04) | 含氧量 | 2025-09-28 | 3.56 | 3.56 | 3.85 | 3.87 | 0.31% | 绝对误差不超过±1.0%
2025年11月市管监测企业 | 南京南钢产业发展有限公司 | 水环境,大气环境,环境风险管控 | 黑色金属冶炼和压延加工业 | 燃气电厂大气污染物排放标准(DB32/4386-2022) | 表1 燃气电厂大气污染物排放浓度限值 | 4#5#燃气锅炉(FQZN04) | 流速 | 2025-09-28 | 8.7 | 8.67 | 9.4 | 8.93 | 3% | 相对误差不超过±12%
2025年11月市管监测企业 | 南京南钢产业发展有限公司 | 水环境,大气环境,环境风险管控 | 黑色金属冶炼和压延加工业 | 燃气电厂大气污染物排放标准(DB32/4386-2022) | 表1 燃气电厂大气污染物排放浓度限值 | 4#5#燃气锅炉(FQZN04) | 流速 | 2025-09-28 | 8.5 | 8.67 | 8.4 | 8.93 | 3% | 相对误差不超过±12%
2025年11月市管监测企业 | 南京南钢产业发展有限公司 | 水环境,大气环境,环境风险管控 | 黑色金属冶炼和压延加工业 | 燃气电厂大气污染物排放标准(DB32/4386-2022) | 表1 燃气电厂大气污染物排放浓度限值 | 4#5#燃气锅炉(FQZN04) | 流速 | 2025-09-28 | 8.8 | 8.67 | 9.0 | 8.93 | 3% | 相对误差不超过±12%
2025年11月市管监测企业 | 南京南钢产业发展有限公司 | 水环境,大气环境,环境风险管控 | 黑色金属冶炼和压延加工业 | 燃气电厂大气污染物排放标准(DB32/4386-2022) | 表1 燃气电厂大气污染物排放浓度限值 | 4#5#燃气锅炉(FQZN04) | 氮氧化物 | 2025-09-28 | 21.2 | 12.72 | 34.0 | 23.55 | 10.83mg/m3 | 绝对误差不超过±12mg/m3
2025年11月市管监测企业 | 南京南钢产业发展有限公司 | 水环境,大气环境,环境风险管控 | 黑色金属冶炼和压延加工业 | 燃气电厂大气污染物排放标准(DB32/4386-2022) | 表1 燃气电厂大气污染物排放浓度限值 | 4#5#燃气锅炉(FQZN04) | 氮氧化物 | 2025-09-28 | 11.1 | 12.72 | 21.3 | 23.55 | 10.83mg/m3 | 绝对误差不超过±12mg/m3
2025年11月市管监测企业 | 南京南钢产业发展有限公司 | 水环境,大气环境,环境风险管控 | 黑色金属冶炼和压延加工业 | 燃气电厂大气污染物排放标准(DB32/4386-2022) | 表1 燃气电厂大气污染物排放浓度限值 | 4#5#燃气锅炉(FQZN04) | 氮氧化物 | 2025-09-28 | 10.6 | 12.72 | 21.2 | 23.55 | 10.83mg/m3 | 绝对误差不超过±12mg/m3
2025年11月市管监测企业 | 南京南钢产业发展有限公司 | 水环境,大气环境,环境风险管控 | 黑色金属冶炼和压延加工业 | 燃气电厂大气污染物排放标准(DB32/4386-2022) | 表1 燃气电厂大气污染物排放浓度限值 | 4#5#燃气锅炉(FQZN04) | 氮氧化物 | 2025-09-28 | 12.3 | 12.72 | 21.7 | 23.55 | 10.83mg/m3 | 绝对误差不超过±12mg/m3
2025年11月市管监测企业 | 南京南钢产业发展有限公司 | 水环境,大气环境,环境风险管控 | 黑色金属冶炼和压延加工业 | 燃气电厂大气污染物排放标准(DB32/4386-2022) | 表1 燃气电厂大气污染物排放浓度限值 | 4#5#燃气锅炉(FQZN04) | 氮氧化物 | 2025-09-28 | 8.2 | 12.72 | 20.70 | 23.55 | 10.83mg/m3 | 绝对误差不超过±12mg/m3
2025年11月市管监测企业 | 南京南钢产业发展有限公司 | 水环境,大气环境,环境风险管控 | 黑色金属冶炼和压延加工业 | 燃气电厂大气污染物排放标准(DB32/4386-2022) | 表1 燃气电厂大气污染物排放浓度限值 | 4#5#燃气锅炉(FQZN04) | 氮氧化物 | 2025-09-28 | 12.9 | 12.72 | 22.4 | 23.55 | 10.83mg/m3 | 绝对误差不超过±12mg/m3
2025年11月市管监测企业 | 南京南钢产业发展有限公司 | 水环境,大气环境,环境风险管控 | 黑色金属冶炼和压延加工业 | 燃气电厂大气污染物排放标准(DB32/4386-2022) | 表1 燃气电厂大气污染物排放浓度限值 | 4#5#燃气锅炉(FQZN04) | 二氧化硫 | 2025-09-28 | 31.8 | 34.58 | 20.4 | 22.32 | -12.26mg/m3 | 绝对误差不超过±17mg/m3
2025年11月市管监测企业 | 南京南钢产业发展有限公司 | 水环境,大气环境,环境风险管控 | 黑色金属冶炼和压延加工业 | 燃气电厂大气污染物排放标准(DB32/4386-2022) | 表1 燃气电厂大气污染物排放浓度限值 | 4#5#燃气锅炉(FQZN04) | 二氧化硫 | 2025-09-28 | 35.5 | 34.58 | 21.8 | 22.32 | -12.26mg/m3 | 绝对误差不超过±17mg/m3
2025年11月市管监测企业 | 南京南钢产业发展有限公司 | 水环境,大气环境,环境风险管控 | 黑色金属冶炼和压延加工业 | 燃气电厂大气污染物排放标准(DB32/4386-2022) | 表1 燃气电厂大气污染物排放浓度限值 | 4#5#燃气锅炉(FQZN04) | 二氧化硫 | 2025-09-28 | 34.9 | 34.58 | 23.4 | 22.32 | -12.26mg/m3 | 绝对误差不超过±17mg/m3
2025年11月市管监测企业 | 南京南钢产业发展有限公司 | 水环境,大气环境,环境风险管控 | 黑色金属冶炼和压延加工业 | 燃气电厂大气污染物排放标准(DB32/4386-2022) | 表1 燃气电厂大气污染物排放浓度限值 | 4#5#燃气锅炉(FQZN04) | 二氧化硫 | 2025-09-28 | 35.3 | 34.58 | 22.4 | 22.32 | -12.26mg/m3 | 绝对误差不超过±17mg/m3
2025年11月市管监测企业 | 南京南钢产业发展有限公司 | 水环境,大气环境,环境风险管控 | 黑色金属冶炼和压延加工业 | 燃气电厂大气污染物排放标准(DB32/4386-2022) | 表1 燃气电厂大气污染物排放浓度限值 | 4#5#燃气锅炉(FQZN04) | 二氧化硫 | 2025-09-28 | 36.3 | 34.58 | 22.4 | 22.32 | -12.26mg/m3 | 绝对误差不超过±17mg/m3
2025年11月市管监测企业 | 南京南钢产业发展有限公司 | 水环境,大气环境,环境风险管控 | 黑色金属冶炼和压延加工业 | 燃气电厂大气污染物排放标准(DB32/4386-2022) | 表1 燃气电厂大气污染物排放浓度限值 | 4#5#燃气锅炉(FQZN04) | 二氧化硫 | 2025-09-28 | 33.7 | 34.58 | 23.5 | 22.32 | -12.26mg/m3 | 绝对误差不超过±17mg/m3
2025年11月市管监测企业 | 南京南钢产业发展有限公司 | 水环境,大气环境,环境风险管控 | 黑色金属冶炼和压延加工业 | 燃气电厂大气污染物排放标准(DB32/4386-2022) | 表1 燃气电厂大气污染物排放浓度限值 | 4#5#燃气锅炉(FQZN04) | 温度 | 2025-09-28 | 153.5 | 153.6 | 154.2 | 154.27 | 0.67℃ | 绝对误差不超过±3℃
2025年11月市管监测企业 | 南京南钢产业发展有限公司 | 水环境,大气环境,环境风险管控 | 黑色金属冶炼和压延加工业 | 燃气电厂大气污染物排放标准(DB32/4386-2022) | 表1 燃气电厂大气污染物排放浓度限值 | 4#5#燃气锅炉(FQZN04) | 温度 | 2025-09-28 | 153.7 | 153.6 | 154.3 | 154.27 | 0.67℃ | 绝对误差不超过±3℃
2025年11月市管监测企业 | 南京南钢产业发展有限公司 | 水环境,大气环境,环境风险管控 | 黑色金属冶炼和压延加工业 | 燃气电厂大气污染物排放标准(DB32/4386-2022) | 表1 燃气电厂大气污染物排放浓度限值 | 4#5#燃气锅炉(FQZN04) | 温度 | 2025-09-28 | 153.6 | 153.6 | 154.3 | 154.27 | 0.67℃ | 绝对误差不超过±3℃
2025年11月市管监测企业 | 南京南钢产业发展有限公司 | 水环境,大气环境,环境风险管控 | 黑色金属冶炼和压延加工业 | 燃气电厂大气污染物排放标准(DB32/4386-2022) | 表1 燃气电厂大气污染物排放浓度限值 | 1#、2#燃气锅炉(FQZN02-1) | 含氧量 | 2025-10-09 | 7.38 | 7.35 | 6.38 | 6.35 | 14.17% | 相对准确度≤15%
2025年11月市管监测企业 | 南京南钢产业发展有限公司 | 水环境,大气环境,环境风险管控 | 黑色金属冶炼和压延加工业 | 燃气电厂大气污染物排放标准(DB32/4386-2022) | 表1 燃气电厂大气污染物排放浓度限值 | 1#、2#燃气锅炉(FQZN02-1) | 含氧量 | 2025-10-09 | 7.39 | 7.35 | 6.40 | 6.35 | 14.17% | 相对准确度≤15%
2025年11月市管监测企业 | 南京南钢产业发展有限公司 | 水环境,大气环境,环境风险管控 | 黑色金属冶炼和压延加工业 | 燃气电厂大气污染物排放标准(DB32/4386-2022) | 表1 燃气电厂大气污染物排放浓度限值 | 1#、2#燃气锅炉(FQZN02-1) | 含氧量 | 2025-10-09 | 7.46 | 7.35 | 6.49 | 6.35 | 14.17% | 相对准确度≤15%
2025年11月市管监测企业 | 南京南钢产业发展有限公司 | 水环境,大气环境,环境风险管控 | 黑色金属冶炼和压延加工业 | 燃气电厂大气污染物排放标准(DB32/4386-2022) | 表1 燃气电厂大气污染物排放浓度限值 | 1#、2#燃气锅炉(FQZN02-1) | 含氧量 | 2025-10-09 | 7.29 | 7.35 | 6.23 | 6.35 | 14.17% | 相对准确度≤15%
2025年11月市管监测企业 | 南京南钢产业发展有限公司 | 水环境,大气环境,环境风险管控 | 黑色金属冶炼和压延加工业 | 燃气电厂大气污染物排放标准(DB32/4386-2022) | 表1 燃气电厂大气污染物排放浓度限值 | 1#、2#燃气锅炉(FQZN02-1) | 含氧量 | 2025-10-09 | 7.29 | 7.35 | 6.25 | 6.35 | 14.17% | 相对准确度≤15%
2025年11月市管监测企业 | 南京南钢产业发展有限公司 | 水环境,大气环境,环境风险管控 | 黑色金属冶炼和压延加工业 | 燃气电厂大气污染物排放标准(DB32/4386-2022) | 表1 燃气电厂大气污染物排放浓度限值 | 1#、2#燃气锅炉(FQZN02-1) | 含氧量 | 2025-10-09 | 7.31 | 7.35 | 6.35 | 6.35 | 14.17% | 相对准确度≤15%
2025年11月市管监测企业 | 南京南钢产业发展有限公司 | 水环境,大气环境,环境风险管控 | 黑色金属冶炼和压延加工业 | 燃气电厂大气污染物排放标准(DB32/4386-2022) | 表1 燃气电厂大气污染物排放浓度限值 | 1#、2#燃气锅炉(FQZN02-1) | 流速 | 2025-10-09 | 12.3 | 12.63 | 13.5 | 12.93 | 2.38% | 相对误差不超过±10%
2025年11月市管监测企业 | 南京南钢产业发展有限公司 | 水环境,大气环境,环境风险管控 | 黑色金属冶炼和压延加工业 | 燃气电厂大气污染物排放标准(DB32/4386-2022) | 表1 燃气电厂大气污染物排放浓度限值 | 1#、2#燃气锅炉(FQZN02-1) | 流速 | 2025-10-09 | 12.8 | 12.63 | 12.6 | 12.93 | 2.38% | 相对误差不超过±10%
2025年11月市管监测企业 | 南京南钢产业发展有限公司 | 水环境,大气环境,环境风险管控 | 黑色金属冶炼和压延加工业 | 燃气电厂大气污染物排放标准(DB32/4386-2022) | 表1 燃气电厂大气污染物排放浓度限值 | 1#、2#燃气锅炉(FQZN02-1) | 流速 | 2025-10-09 | 12.8 | 12.63 | 12.7 | 12.93 | 2.38% | 相对误差不超过±10%
2025年11月市管监测企业 | 南京南钢产业发展有限公司 | 水环境,大气环境,环境风险管控 | 黑色金属冶炼和压延加工业 | 燃气电厂大气污染物排放标准(DB32/4386-2022) | 表1 燃气电厂大气污染物排放浓度限值 | 1#、2#燃气锅炉(FQZN02-1) | 二氧化硫 | 2025-10-09 | 16.7 | 15.47 | 15.7 | 15.5 | 0.03mg/m3 | 绝对误差不超过±17mg/m3
2025年11月市管监测企业 | 南京南钢产业发展有限公司 | 水环境,大气环境,环境风险管控 | 黑色金属冶炼和压延加工业 | 燃气电厂大气污染物排放标准(DB32/4386-2022) | 表1 燃气电厂大气污染物排放浓度限值 | 1#、2#燃气锅炉(FQZN02-1) | 二氧化硫 | 2025-10-09 | 16.7 | 15.47 | 15.2 | 15.5 | 0.03mg/m3 | 绝对误差不超过±17mg/m3
2025年11月市管监测企业 | 南京南钢产业发展有限公司 | 水环境,大气环境,环境风险管控 | 黑色金属冶炼和压延加工业 | 燃气电厂大气污染物排放标准(DB32/4386-2022) | 表1 燃气电厂大气污染物排放浓度限值 | 1#、2#燃气锅炉(FQZN02-1) | 二氧化硫 | 2025-10-09 | 17.9 | 15.47 | 16.8 | 15.5 | 0.03mg/m3 | 绝对误差不超过±17mg/m3
2025年11月市管监测企业 | 南京南钢产业发展有限公司 | 水环境,大气环境,环境风险管控 | 黑色金属冶炼和压延加工业 | 燃气电厂大气污染物排放标准(DB32/4386-2022) | 表1 燃气电厂大气污染物排放浓度限值 | 1#、2#燃气锅炉(FQZN02-1) | 二氧化硫 | 2025-10-09 | 14.9 | 15.47 | 15.6 | 15.5 | 0.03mg/m3 | 绝对误差不超过±17mg/m3
2025年11月市管监测企业 | 南京南钢产业发展有限公司 | 水环境,大气环境,环境风险管控 | 黑色金属冶炼和压延加工业 | 燃气电厂大气污染物排放标准(DB32/4386-2022) | 表1 燃气电厂大气污染物排放浓度限值 | 1#、2#燃气锅炉(FQZN02-1) | 二氧化硫 | 2025-10-09 | 12.1 | 15.47 | 14.8 | 15.5 | 0.03mg/m3 | 绝对误差不超过±17mg/m3
2025年11月市管监测企业 | 南京南钢产业发展有限公司 | 水环境,大气环境,环境风险管控 | 黑色金属冶炼和压延加工业 | 燃气电厂大气污染物排放标准(DB32/4386-2022) | 表1 燃气电厂大气污染物排放浓度限值 | 1#、2#燃气锅炉(FQZN02-1) | 二氧化硫 | 2025-10-09 | 14.5 | 15.47 | 14.9 | 15.5 | 0.03mg/m3 | 绝对误差不超过±17mg/m3
2025年11月市管监测企业 | 南京南钢产业发展有限公司 | 水环境,大气环境,环境风险管控 | 黑色金属冶炼和压延加工业 | 燃气电厂大气污染物排放标准(DB32/4386-2022) | 表1 燃气电厂大气污染物排放浓度限值 | 1#、2#燃气锅炉(FQZN02-1) | 氮氧化物 | 2025-10-09 | 5.6 | 4.83 | 16.5 | 14.35 | 9.52mg/m3 | 绝对误差不超过±12mg/m3
2025年11月市管监测企业 | 南京南钢产业发展有限公司 | 水环境,大气环境,环境风险管控 | 黑色金属冶炼和压延加工业 | 燃气电厂大气污染物排放标准(DB32/4386-2022) | 表1 燃气电厂大气污染物排放浓度限值 | 1#、2#燃气锅炉(FQZN02-1) | 氮氧化物 | 2025-10-09 | 4.7 | 4.83 | 13.5 | 14.35 | 9.52mg/m3 | 绝对误差不超过±12mg/m3
2025年11月市管监测企业 | 南京南钢产业发展有限公司 | 水环境,大气环境,环境风险管控 | 黑色金属冶炼和压延加工业 | 燃气电厂大气污染物排放标准(DB32/4386-2022) | 表1 燃气电厂大气污染物排放浓度限值 | 1#、2#燃气锅炉(FQZN02-1) | 氮氧化物 | 2025-10-09 | 4.5 | 4.83 | 13.6 | 14.35 | 9.52mg/m3 | 绝对误差不超过±12mg/m3
2025年11月市管监测企业 | 南京南钢产业发展有限公司 | 水环境,大气环境,环境风险管控 | 黑色金属冶炼和压延加工业 | 燃气电厂大气污染物排放标准(DB32/4386-2022) | 表1 燃气电厂大气污染物排放浓度限值 | 1#、2#燃气锅炉(FQZN02-1) | 氮氧化物 | 2025-10-09 | 5.9 | 4.83 | 14.4 | 14.35 | 9.52mg/m3 | 绝对误差不超过±12mg/m3
2025年11月市管监测企业 | 南京南钢产业发展有限公司 | 水环境,大气环境,环境风险管控 | 黑色金属冶炼和压延加工业 | 燃气电厂大气污染物排放标准(DB32/4386-2022) | 表1 燃气电厂大气污染物排放浓度限值 | 1#、2#燃气锅炉(FQZN02-1) | 氮氧化物 | 2025-10-09 | 4.5 | 4.83 | 14.3 | 14.35 | 9.52mg/m3 | 绝对误差不超过±12mg/m3
2025年11月市管监测企业 | 南京南钢产业发展有限公司 | 水环境,大气环境,环境风险管控 | 黑色金属冶炼和压延加工业 | 燃气电厂大气污染物排放标准(DB32/4386-2022) | 表1 燃气电厂大气污染物排放浓度限值 | 1#、2#燃气锅炉(FQZN02-1) | 氮氧化物 | 2025-10-09 | 3.8 | 4.83 | 13.8 | 14.35 | 9.52mg/m3 | 绝对误差不超过±12mg/m3
2025年11月市管监测企业 | 南京南钢产业发展有限公司 | 水环境,大气环境,环境风险管控 | 黑色金属冶炼和压延加工业 | 燃气电厂大气污染物排放标准(DB32/4386-2022) | 表1 燃气电厂大气污染物排放浓度限值 | 1#、2#燃气锅炉(FQZN02-1) | 温度 | 2025-10-09 | 139.8 | 138.47 | 140.5 | 140.23 | 1.76℃ | 绝对误差不超过±3℃
2025年11月市管监测企业 | 南京南钢产业发展有限公司 | 水环境,大气环境,环境风险管控 | 黑色金属冶炼和压延加工业 | 燃气电厂大气污染物排放标准(DB32/4386-2022) | 表1 燃气电厂大气污染物排放浓度限值 | 1#、2#燃气锅炉(FQZN02-1) | 温度 | 2025-10-09 | 136.8 | 138.47 | 140.3 | 140.23 | 1.76℃ | 绝对误差不超过±3℃
2025年11月市管监测企业 | 南京南钢产业发展有限公司 | 水环境,大气环境,环境风险管控 | 黑色金属冶炼和压延加工业 | 燃气电厂大气污染物排放标准(DB32/4386-2022) | 表1 燃气电厂大气污染物排放浓度限值 | 1#、2#燃气锅炉(FQZN02-1) | 温度 | 2025-10-09 | 138.8 | 138.47 | 139.9 | 140.23 | 1.76℃ | 绝对误差不超过±3℃
2025年11月市管监测企业 | 南京格灵化工有限公司 | 大气环境 | 无机酸制造 | 硫酸工业污染物排放标准(GB26132-2010) | （表6）大气污染物特别排放限值 | 硫酸尾气排口(FQ-092) | 含氧量 | 2025-09-16 | 4.72 | 4.68 | 4.84 | 4.79 | 0.11% | 绝对误差不超过±1.0%
2025年11月市管监测企业 | 南京格灵化工有限公司 | 大气环境 | 无机酸制造 | 硫酸工业污染物排放标准(GB26132-2010) | （表6）大气污染物特别排放限值 | 硫酸尾气排口(FQ-092) | 含氧量 | 2025-09-16 | 4.71 | 4.68 | 4.83 | 4.79 | 0.11% | 绝对误差不超过±1.0%
2025年11月市管监测企业 | 南京格灵化工有限公司 | 大气环境 | 无机酸制造 | 硫酸工业污染物排放标准(GB26132-2010) | （表6）大气污染物特别排放限值 | 硫酸尾气排口(FQ-092) | 含氧量 | 2025-09-16 | 4.69 | 4.68 | 4.81 | 4.79 | 0.11% | 绝对误差不超过±1.0%
2025年11月市管监测企业 | 南京格灵化工有限公司 | 大气环境 | 无机酸制造 | 硫酸工业污染物排放标准(GB26132-2010) | （表6）大气污染物特别排放限值 | 硫酸尾气排口(FQ-092) | 含氧量 | 2025-09-16 | 4.67 | 4.68 | 4.78 | 4.79 | 0.11% | 绝对误差不超过±1.0%
2025年11月市管监测企业 | 南京格灵化工有限公司 | 大气环境 | 无机酸制造 | 硫酸工业污染物排放标准(GB26132-2010) | （表6）大气污染物特别排放限值 | 硫酸尾气排口(FQ-092) | 含氧量 | 2025-09-16 | 4.63 | 4.68 | 4.73 | 4.79 | 0.11% | 绝对误差不超过±1.0%
2025年11月市管监测企业 | 南京格灵化工有限公司 | 大气环境 | 无机酸制造 | 硫酸工业污染物排放标准(GB26132-2010) | （表6）大气污染物特别排放限值 | 硫酸尾气排口(FQ-092) | 含氧量 | 2025-09-16 | 4.66 | 4.68 | 4.74 | 4.79 | 0.11% | 绝对误差不超过±1.0%
2025年11月市管监测企业 | 南京格灵化工有限公司 | 大气环境 | 无机酸制造 | 硫酸工业污染物排放标准(GB26132-2010) | （表6）大气污染物特别排放限值 | 硫酸尾气排口(FQ-092) | 流速 | 2025-09-16 | 12.8 | 12.8 | 12.6 | 12.67 | -1.02% | 相对误差不超过±10%
2025年11月市管监测企业 | 南京格灵化工有限公司 | 大气环境 | 无机酸制造 | 硫酸工业污染物排放标准(GB26132-2010) | （表6）大气污染物特别排放限值 | 硫酸尾气排口(FQ-092) | 流速 | 2025-09-16 | 12.8 | 12.8 | 12.7 | 12.67 | -1.02% | 相对误差不超过±10%
2025年11月市管监测企业 | 南京格灵化工有限公司 | 大气环境 | 无机酸制造 | 硫酸工业污染物排放标准(GB26132-2010) | （表6）大气污染物特别排放限值 | 硫酸尾气排口(FQ-092) | 流速 | 2025-09-16 | 12.8 | 12.8 | 12.7 | 12.67 | -1.02% | 相对误差不超过±10%
2025年11月市管监测企业 | 南京格灵化工有限公司 | 大气环境 | 无机酸制造 | 硫酸工业污染物排放标准(GB26132-2010) | （表6）大气污染物特别排放限值 | 硫酸尾气排口(FQ-092) | 湿度 | 2025-09-16 | 4.0 | 4.1 | 4.3 | 4.27 | 0.17% | 绝对误差不超过±1.5%
2025年11月市管监测企业 | 南京格灵化工有限公司 | 大气环境 | 无机酸制造 | 硫酸工业污染物排放标准(GB26132-2010) | （表6）大气污染物特别排放限值 | 硫酸尾气排口(FQ-092) | 湿度 | 2025-09-16 | 4.2 | 4.1 | 4.2 | 4.27 | 0.17% | 绝对误差不超过±1.5%
2025年11月市管监测企业 | 南京格灵化工有限公司 | 大气环境 | 无机酸制造 | 硫酸工业污染物排放标准(GB26132-2010) | （表6）大气污染物特别排放限值 | 硫酸尾气排口(FQ-092) | 湿度 | 2025-09-16 | 4.1 | 4.1 | 4.3 | 4.27 | 0.17% | 绝对误差不超过±1.5%
2025年11月市管监测企业 | 南京格灵化工有限公司 | 大气环境 | 无机酸制造 | 硫酸工业污染物排放标准(GB26132-2010) | （表6）大气污染物特别排放限值 | 硫酸尾气排口(FQ-092) | 二氧化硫 | 2025-09-16 | 4.1 | 3.05 | 7.9 | 7.48 | 4.43mg/m3 | 绝对误差不超过±17mg/m3
2025年11月市管监测企业 | 南京格灵化工有限公司 | 大气环境 | 无机酸制造 | 硫酸工业污染物排放标准(GB26132-2010) | （表6）大气污染物特别排放限值 | 硫酸尾气排口(FQ-092) | 二氧化硫 | 2025-09-16 | 4.0 | 3.05 | 7.7 | 7.48 | 4.43mg/m3 | 绝对误差不超过±17mg/m3
2025年11月市管监测企业 | 南京格灵化工有限公司 | 大气环境 | 无机酸制造 | 硫酸工业污染物排放标准(GB26132-2010) | （表6）大气污染物特别排放限值 | 硫酸尾气排口(FQ-092) | 二氧化硫 | 2025-09-16 | 2.6 | 3.05 | 7.5 | 7.48 | 4.43mg/m3 | 绝对误差不超过±17mg/m3
2025年11月市管监测企业 | 南京格灵化工有限公司 | 大气环境 | 无机酸制造 | 硫酸工业污染物排放标准(GB26132-2010) | （表6）大气污染物特别排放限值 | 硫酸尾气排口(FQ-092) | 二氧化硫 | 2025-09-16 | 2.7 | 3.05 | 7.5 | 7.48 | 4.43mg/m3 | 绝对误差不超过±17mg/m3
2025年11月市管监测企业 | 南京格灵化工有限公司 | 大气环境 | 无机酸制造 | 硫酸工业污染物排放标准(GB26132-2010) | （表6）大气污染物特别排放限值 | 硫酸尾气排口(FQ-092) | 二氧化硫 | 2025-09-16 | 2.8 | 3.05 | 7.0 | 7.48 | 4.43mg/m3 | 绝对误差不超过±17mg/m3
2025年11月市管监测企业 | 南京格灵化工有限公司 | 大气环境 | 无机酸制造 | 硫酸工业污染物排放标准(GB26132-2010) | （表6）大气污染物特别排放限值 | 硫酸尾气排口(FQ-092) | 二氧化硫 | 2025-09-16 | 2.1 | 3.05 | 7.3 | 7.48 | 4.43mg/m3 | 绝对误差不超过±17mg/m3
2025年11月市管监测企业 | 南京格灵化工有限公司 | 大气环境 | 无机酸制造 | 硫酸工业污染物排放标准(GB26132-2010) | （表6）大气污染物特别排放限值 | 硫酸尾气排口(FQ-092) | 温度 | 2025-09-16 | 28.6 | 28.83 | 29.0 | 29.07 | 0.24℃ | 绝对误差不超过±3℃
2025年11月市管监测企业 | 南京格灵化工有限公司 | 大气环境 | 无机酸制造 | 硫酸工业污染物排放标准(GB26132-2010) | （表6）大气污染物特别排放限值 | 硫酸尾气排口(FQ-092) | 温度 | 2025-09-16 | 28.9 | 28.83 | 29.1 | 29.07 | 0.24℃ | 绝对误差不超过±3℃
2025年11月市管监测企业 | 南京格灵化工有限公司 | 大气环境 | 无机酸制造 | 硫酸工业污染物排放标准(GB26132-2010) | （表6）大气污染物特别排放限值 | 硫酸尾气排口(FQ-092) | 温度 | 2025-09-16 | 29.0 | 28.83 | 29.1 | 29.07 | 0.24℃ | 绝对误差不超过±3℃
2025年11月市管监测企业 | 中国石化集团资产经营管理有限公司扬子石化分公司 |  | 热电联产 | 燃煤电厂大气污染物排放标准(DB32/4148—2021) | 表1 燃煤电厂大气污染物排放浓度限值 | 6#脱硫塔(DA001) | 含氧量 | 2025-11-17 | 7.83 | 7.86 | 7.80 | 7.9 | 2.86% | 相对准确度≤15%
2025年11月市管监测企业 | 中国石化集团资产经营管理有限公司扬子石化分公司 |  | 热电联产 | 燃煤电厂大气污染物排放标准(DB32/4148—2021) | 表1 燃煤电厂大气污染物排放浓度限值 | 6#脱硫塔(DA001) | 含氧量 | 2025-11-17 | 7.88 | 7.86 | 7.77 | 7.9 | 2.86% | 相对准确度≤15%
2025年11月市管监测企业 | 中国石化集团资产经营管理有限公司扬子石化分公司 |  | 热电联产 | 燃煤电厂大气污染物排放标准(DB32/4148—2021) | 表1 燃煤电厂大气污染物排放浓度限值 | 6#脱硫塔(DA001) | 含氧量 | 2025-11-17 | 7.96 | 7.86 | 7.99 | 7.9 | 2.86% | 相对准确度≤15%
2025年11月市管监测企业 | 中国石化集团资产经营管理有限公司扬子石化分公司 |  | 热电联产 | 燃煤电厂大气污染物排放标准(DB32/4148—2021) | 表1 燃煤电厂大气污染物排放浓度限值 | 6#脱硫塔(DA001) | 含氧量 | 2025-11-17 | 7.84 | 7.86 | 7.78 | 7.9 | 2.86% | 相对准确度≤15%
2025年11月市管监测企业 | 中国石化集团资产经营管理有限公司扬子石化分公司 |  | 热电联产 | 燃煤电厂大气污染物排放标准(DB32/4148—2021) | 表1 燃煤电厂大气污染物排放浓度限值 | 6#脱硫塔(DA001) | 含氧量 | 2025-11-17 | 7.85 | 7.86 | 7.84 | 7.9 | 2.86% | 相对准确度≤15%
2025年11月市管监测企业 | 中国石化集团资产经营管理有限公司扬子石化分公司 |  | 热电联产 | 燃煤电厂大气污染物排放标准(DB32/4148—2021) | 表1 燃煤电厂大气污染物排放浓度限值 | 6#脱硫塔(DA001) | 含氧量 | 2025-11-17 | 7.81 | 7.86 | 8.19 | 7.9 | 2.86% | 相对准确度≤15%
2025年11月市管监测企业 | 中国石化集团资产经营管理有限公司扬子石化分公司 |  | 热电联产 | 燃煤电厂大气污染物排放标准(DB32/4148—2021) | 表1 燃煤电厂大气污染物排放浓度限值 | 6#脱硫塔(DA001) | 流速 | 2025-11-17 | 3.5 | 3.4 | 3.1 | 3.07 | -9.71% | 相对误差不超过±12%
2025年11月市管监测企业 | 中国石化集团资产经营管理有限公司扬子石化分公司 |  | 热电联产 | 燃煤电厂大气污染物排放标准(DB32/4148—2021) | 表1 燃煤电厂大气污染物排放浓度限值 | 6#脱硫塔(DA001) | 流速 | 2025-11-17 | 3.3 | 3.4 | 3.0 | 3.07 | -9.71% | 相对误差不超过±12%
2025年11月市管监测企业 | 中国石化集团资产经营管理有限公司扬子石化分公司 |  | 热电联产 | 燃煤电厂大气污染物排放标准(DB32/4148—2021) | 表1 燃煤电厂大气污染物排放浓度限值 | 6#脱硫塔(DA001) | 流速 | 2025-11-17 | 3.4 | 3.4 | 3.1 | 3.07 | -9.71% | 相对误差不超过±12%
2025年11月市管监测企业 | 中国石化集团资产经营管理有限公司扬子石化分公司 |  | 热电联产 | 燃煤电厂大气污染物排放标准(DB32/4148—2021) | 表1 燃煤电厂大气污染物排放浓度限值 | 6#脱硫塔(DA001) | 湿度 | 2025-11-17 | 9.40 | 9.47 | 9.18 | 9.28 | -2.01% | 相对误差不超过±25%
2025年11月市管监测企业 | 中国石化集团资产经营管理有限公司扬子石化分公司 |  | 热电联产 | 燃煤电厂大气污染物排放标准(DB32/4148—2021) | 表1 燃煤电厂大气污染物排放浓度限值 | 6#脱硫塔(DA001) | 湿度 | 2025-11-17 | 9.60 | 9.47 | 9.18 | 9.28 | -2.01% | 相对误差不超过±25%
2025年11月市管监测企业 | 中国石化集团资产经营管理有限公司扬子石化分公司 |  | 热电联产 | 燃煤电厂大气污染物排放标准(DB32/4148—2021) | 表1 燃煤电厂大气污染物排放浓度限值 | 6#脱硫塔(DA001) | 湿度 | 2025-11-17 | 9.40 | 9.47 | 9.48 | 9.28 | -2.01% | 相对误差不超过±25%
2025年11月市管监测企业 | 中国石化集团资产经营管理有限公司扬子石化分公司 |  | 热电联产 | 燃煤电厂大气污染物排放标准(DB32/4148—2021) | 表1 燃煤电厂大气污染物排放浓度限值 | 6#脱硫塔(DA001) | 二氧化硫 | 2025-11-17 | 16.4 | 13.22 | 13.0 | 12.28 | -0.94mg/m3 | 绝对误差不超过±17mg/m3
2025年11月市管监测企业 | 中国石化集团资产经营管理有限公司扬子石化分公司 |  | 热电联产 | 燃煤电厂大气污染物排放标准(DB32/4148—2021) | 表1 燃煤电厂大气污染物排放浓度限值 | 6#脱硫塔(DA001) | 二氧化硫 | 2025-11-17 | 15.9 | 13.22 | 12.9 | 12.28 | -0.94mg/m3 | 绝对误差不超过±17mg/m3
2025年11月市管监测企业 | 中国石化集团资产经营管理有限公司扬子石化分公司 |  | 热电联产 | 燃煤电厂大气污染物排放标准(DB32/4148—2021) | 表1 燃煤电厂大气污染物排放浓度限值 | 6#脱硫塔(DA001) | 二氧化硫 | 2025-11-17 | 7.5 | 13.22 | 10.6 | 12.28 | -0.94mg/m3 | 绝对误差不超过±17mg/m3
2025年11月市管监测企业 | 中国石化集团资产经营管理有限公司扬子石化分公司 |  | 热电联产 | 燃煤电厂大气污染物排放标准(DB32/4148—2021) | 表1 燃煤电厂大气污染物排放浓度限值 | 6#脱硫塔(DA001) | 二氧化硫 | 2025-11-17 | 9.8 | 13.22 | 13.1 | 12.28 | -0.94mg/m3 | 绝对误差不超过±17mg/m3
2025年11月市管监测企业 | 中国石化集团资产经营管理有限公司扬子石化分公司 |  | 热电联产 | 燃煤电厂大气污染物排放标准(DB32/4148—2021) | 表1 燃煤电厂大气污染物排放浓度限值 | 6#脱硫塔(DA001) | 二氧化硫 | 2025-11-17 | 15.2 | 13.22 | 12.2 | 12.28 | -0.94mg/m3 | 绝对误差不超过±17mg/m3
2025年11月市管监测企业 | 中国石化集团资产经营管理有限公司扬子石化分公司 |  | 热电联产 | 燃煤电厂大气污染物排放标准(DB32/4148—2021) | 表1 燃煤电厂大气污染物排放浓度限值 | 6#脱硫塔(DA001) | 二氧化硫 | 2025-11-17 | 14.5 | 13.22 | 11.9 | 12.28 | -0.94mg/m3 | 绝对误差不超过±17mg/m3
2025年11月市管监测企业 | 中国石化集团资产经营管理有限公司扬子石化分公司 |  | 热电联产 | 燃煤电厂大气污染物排放标准(DB32/4148—2021) | 表1 燃煤电厂大气污染物排放浓度限值 | 6#脱硫塔(DA001) | 氮氧化物（以NO2计） | 2025-11-17 | 15.3 | 11.55 | 13.5 | 16.78 | 5.23mg/m3 | 绝对误差不超过±12mg/m3
2025年11月市管监测企业 | 中国石化集团资产经营管理有限公司扬子石化分公司 |  | 热电联产 | 燃煤电厂大气污染物排放标准(DB32/4148—2021) | 表1 燃煤电厂大气污染物排放浓度限值 | 6#脱硫塔(DA001) | 氮氧化物（以NO2计） | 2025-11-17 | 20.0 | 11.55 | 25.9 | 16.78 | 5.23mg/m3 | 绝对误差不超过±12mg/m3
2025年11月市管监测企业 | 中国石化集团资产经营管理有限公司扬子石化分公司 |  | 热电联产 | 燃煤电厂大气污染物排放标准(DB32/4148—2021) | 表1 燃煤电厂大气污染物排放浓度限值 | 6#脱硫塔(DA001) | 氮氧化物（以NO2计） | 2025-11-17 | 8.9 | 11.55 | 15.8 | 16.78 | 5.23mg/m3 | 绝对误差不超过±12mg/m3
2025年11月市管监测企业 | 中国石化集团资产经营管理有限公司扬子石化分公司 |  | 热电联产 | 燃煤电厂大气污染物排放标准(DB32/4148—2021) | 表1 燃煤电厂大气污染物排放浓度限值 | 6#脱硫塔(DA001) | 氮氧化物（以NO2计） | 2025-11-17 | 14.4 | 11.55 | 19.8 | 16.78 | 5.23mg/m3 | 绝对误差不超过±12mg/m3
2025年11月市管监测企业 | 中国石化集团资产经营管理有限公司扬子石化分公司 |  | 热电联产 | 燃煤电厂大气污染物排放标准(DB32/4148—2021) | 表1 燃煤电厂大气污染物排放浓度限值 | 6#脱硫塔(DA001) | 氮氧化物（以NO2计） | 2025-11-17 | 3.8 | 11.55 | 13.9 | 16.78 | 5.23mg/m3 | 绝对误差不超过±12mg/m3
2025年11月市管监测企业 | 中国石化集团资产经营管理有限公司扬子石化分公司 |  | 热电联产 | 燃煤电厂大气污染物排放标准(DB32/4148—2021) | 表1 燃煤电厂大气污染物排放浓度限值 | 6#脱硫塔(DA001) | 氮氧化物（以NO2计） | 2025-11-17 | 6.9 | 11.55 | 11.8 | 16.78 | 5.23mg/m3 | 绝对误差不超过±12mg/m3
2025年11月市管监测企业 | 中国石化集团资产经营管理有限公司扬子石化分公司 |  | 热电联产 | 燃煤电厂大气污染物排放标准(DB32/4148—2021) | 表1 燃煤电厂大气污染物排放浓度限值 | 6#脱硫塔(DA001) | 温度 | 2025-11-17 | 47.0 | 46.9 | 46.2 | 46.1 | -0.8℃ | 绝对误差不超过±3℃
2025年11月市管监测企业 | 中国石化集团资产经营管理有限公司扬子石化分公司 |  | 热电联产 | 燃煤电厂大气污染物排放标准(DB32/4148—2021) | 表1 燃煤电厂大气污染物排放浓度限值 | 6#脱硫塔(DA001) | 温度 | 2025-11-17 | 46.2 | 46.9 | 46.2 | 46.1 | -0.8℃ | 绝对误差不超过±3℃
2025年11月市管监测企业 | 中国石化集团资产经营管理有限公司扬子石化分公司 |  | 热电联产 | 燃煤电厂大气污染物排放标准(DB32/4148—2021) | 表1 燃煤电厂大气污染物排放浓度限值 | 6#脱硫塔(DA001) | 温度 | 2025-11-17 | 47.5 | 46.9 | 45.9 | 46.1 | -0.8℃ | 绝对误差不超过±3℃
2025年11月市管监测企业 | 南京金江冶金炉料有限公司 | 大气环境,环境风险管控 | 炼铁 | 钢铁烧结、球团工业大气污染物排放标准(GB28662-2012) | （表3）大气污染物特别排放限值,烧结机球团焙烧设备 | 5#220 m2烧结机机头(DA015（FQQT15）) | 含氧量 | 2025-10-09 | 15.68 | 15.64 | 14.78 | 14.79 | 6.3% | 相对准确度≤15%
2025年11月市管监测企业 | 南京金江冶金炉料有限公司 | 大气环境,环境风险管控 | 炼铁 | 钢铁烧结、球团工业大气污染物排放标准(GB28662-2012) | （表3）大气污染物特别排放限值,烧结机球团焙烧设备 | 5#220 m2烧结机机头(DA015（FQQT15）) | 含氧量 | 2025-10-09 | 15.96 | 15.64 | 14.90 | 14.79 | 6.3% | 相对准确度≤15%
2025年11月市管监测企业 | 南京金江冶金炉料有限公司 | 大气环境,环境风险管控 | 炼铁 | 钢铁烧结、球团工业大气污染物排放标准(GB28662-2012) | （表3）大气污染物特别排放限值,烧结机球团焙烧设备 | 5#220 m2烧结机机头(DA015（FQQT15）) | 含氧量 | 2025-10-09 | 15.45 | 15.64 | 14.72 | 14.79 | 6.3% | 相对准确度≤15%
2025年11月市管监测企业 | 南京金江冶金炉料有限公司 | 大气环境,环境风险管控 | 炼铁 | 钢铁烧结、球团工业大气污染物排放标准(GB28662-2012) | （表3）大气污染物特别排放限值,烧结机球团焙烧设备 | 5#220 m2烧结机机头(DA015（FQQT15）) | 含氧量 | 2025-10-09 | 15.56 | 15.64 | 14.80 | 14.79 | 6.3% | 相对准确度≤15%
2025年11月市管监测企业 | 南京金江冶金炉料有限公司 | 大气环境,环境风险管控 | 炼铁 | 钢铁烧结、球团工业大气污染物排放标准(GB28662-2012) | （表3）大气污染物特别排放限值,烧结机球团焙烧设备 | 5#220 m2烧结机机头(DA015（FQQT15）) | 含氧量 | 2025-10-09 | 15.70 | 15.64 | 14.78 | 14.79 | 6.3% | 相对准确度≤15%
2025年11月市管监测企业 | 南京金江冶金炉料有限公司 | 大气环境,环境风险管控 | 炼铁 | 钢铁烧结、球团工业大气污染物排放标准(GB28662-2012) | （表3）大气污染物特别排放限值,烧结机球团焙烧设备 | 5#220 m2烧结机机头(DA015（FQQT15）) | 含氧量 | 2025-10-09 | 15.51 | 15.64 | 14.76 | 14.79 | 6.3% | 相对准确度≤15%
2025年11月市管监测企业 | 南京金江冶金炉料有限公司 | 大气环境,环境风险管控 | 炼铁 | 钢铁烧结、球团工业大气污染物排放标准(GB28662-2012) | （表3）大气污染物特别排放限值,烧结机球团焙烧设备 | 5#220 m2烧结机机头(DA015（FQQT15）) | 流速 | 2025-10-09 | 20.6 | 21.73 | 20.9 | 20.57 | -5.34% | 相对误差不超过±10%
2025年11月市管监测企业 | 南京金江冶金炉料有限公司 | 大气环境,环境风险管控 | 炼铁 | 钢铁烧结、球团工业大气污染物排放标准(GB28662-2012) | （表3）大气污染物特别排放限值,烧结机球团焙烧设备 | 5#220 m2烧结机机头(DA015（FQQT15）) | 流速 | 2025-10-09 | 22.4 | 21.73 | 20.7 | 20.57 | -5.34% | 相对误差不超过±10%
2025年11月市管监测企业 | 南京金江冶金炉料有限公司 | 大气环境,环境风险管控 | 炼铁 | 钢铁烧结、球团工业大气污染物排放标准(GB28662-2012) | （表3）大气污染物特别排放限值,烧结机球团焙烧设备 | 5#220 m2烧结机机头(DA015（FQQT15）) | 流速 | 2025-10-09 | 22.2 | 21.73 | 20.1 | 20.57 | -5.34% | 相对误差不超过±10%
2025年11月市管监测企业 | 南京金江冶金炉料有限公司 | 大气环境,环境风险管控 | 炼铁 | 钢铁烧结、球团工业大气污染物排放标准(GB28662-2012) | （表3）大气污染物特别排放限值,烧结机球团焙烧设备 | 5#220 m2烧结机机头(DA015（FQQT15）) | 氮氧化物 | 2025-10-09 | 53.9 | 54.27 | 40.2 | 40.93 | -24.58% | 相对误差不超过±30%
2025年11月市管监测企业 | 南京金江冶金炉料有限公司 | 大气环境,环境风险管控 | 炼铁 | 钢铁烧结、球团工业大气污染物排放标准(GB28662-2012) | （表3）大气污染物特别排放限值,烧结机球团焙烧设备 | 5#220 m2烧结机机头(DA015（FQQT15）) | 氮氧化物 | 2025-10-09 | 53.9 | 54.27 | 40.2 | 40.93 | -24.58% | 相对误差不超过±30%
2025年11月市管监测企业 | 南京金江冶金炉料有限公司 | 大气环境,环境风险管控 | 炼铁 | 钢铁烧结、球团工业大气污染物排放标准(GB28662-2012) | （表3）大气污染物特别排放限值,烧结机球团焙烧设备 | 5#220 m2烧结机机头(DA015（FQQT15）) | 氮氧化物 | 2025-10-09 | 54.6 | 54.27 | 41.2 | 40.93 | -24.58% | 相对误差不超过±30%
2025年11月市管监测企业 | 南京金江冶金炉料有限公司 | 大气环境,环境风险管控 | 炼铁 | 钢铁烧结、球团工业大气污染物排放标准(GB28662-2012) | （表3）大气污染物特别排放限值,烧结机球团焙烧设备 | 5#220 m2烧结机机头(DA015（FQQT15）) | 氮氧化物 | 2025-10-09 | 53.9 | 54.27 | 41.3 | 40.93 | -24.58% | 相对误差不超过±30%
2025年11月市管监测企业 | 南京金江冶金炉料有限公司 | 大气环境,环境风险管控 | 炼铁 | 钢铁烧结、球团工业大气污染物排放标准(GB28662-2012) | （表3）大气污染物特别排放限值,烧结机球团焙烧设备 | 5#220 m2烧结机机头(DA015（FQQT15）) | 氮氧化物 | 2025-10-09 | 53.8 | 54.27 | 40.5 | 40.93 | -24.58% | 相对误差不超过±30%
2025年11月市管监测企业 | 南京金江冶金炉料有限公司 | 大气环境,环境风险管控 | 炼铁 | 钢铁烧结、球团工业大气污染物排放标准(GB28662-2012) | （表3）大气污染物特别排放限值,烧结机球团焙烧设备 | 5#220 m2烧结机机头(DA015（FQQT15）) | 氮氧化物 | 2025-10-09 | 55.5 | 54.27 | 42.2 | 40.93 | -24.58% | 相对误差不超过±30%
2025年11月市管监测企业 | 南京金江冶金炉料有限公司 | 大气环境,环境风险管控 | 炼铁 | 钢铁烧结、球团工业大气污染物排放标准(GB28662-2012) | （表3）大气污染物特别排放限值,烧结机球团焙烧设备 | 5#220 m2烧结机机头(DA015（FQQT15）) | 二氧化硫 | 2025-10-09 | 3.1 | 3.62 | 2.5 | 2.8 | -0.82mg/m3 | 绝对误差不超过±17mg/m3
2025年11月市管监测企业 | 南京金江冶金炉料有限公司 | 大气环境,环境风险管控 | 炼铁 | 钢铁烧结、球团工业大气污染物排放标准(GB28662-2012) | （表3）大气污染物特别排放限值,烧结机球团焙烧设备 | 5#220 m2烧结机机头(DA015（FQQT15）) | 二氧化硫 | 2025-10-09 | 3.0 | 3.62 | 2.5 | 2.8 | -0.82mg/m3 | 绝对误差不超过±17mg/m3
2025年11月市管监测企业 | 南京金江冶金炉料有限公司 | 大气环境,环境风险管控 | 炼铁 | 钢铁烧结、球团工业大气污染物排放标准(GB28662-2012) | （表3）大气污染物特别排放限值,烧结机球团焙烧设备 | 5#220 m2烧结机机头(DA015（FQQT15）) | 二氧化硫 | 2025-10-09 | 3.6 | 3.62 | 2.6 | 2.8 | -0.82mg/m3 | 绝对误差不超过±17mg/m3
2025年11月市管监测企业 | 南京金江冶金炉料有限公司 | 大气环境,环境风险管控 | 炼铁 | 钢铁烧结、球团工业大气污染物排放标准(GB28662-2012) | （表3）大气污染物特别排放限值,烧结机球团焙烧设备 | 5#220 m2烧结机机头(DA015（FQQT15）) | 二氧化硫 | 2025-10-09 | 4.0 | 3.62 | 3.0 | 2.8 | -0.82mg/m3 | 绝对误差不超过±17mg/m3
2025年11月市管监测企业 | 南京金江冶金炉料有限公司 | 大气环境,环境风险管控 | 炼铁 | 钢铁烧结、球团工业大气污染物排放标准(GB28662-2012) | （表3）大气污染物特别排放限值,烧结机球团焙烧设备 | 5#220 m2烧结机机头(DA015（FQQT15）) | 二氧化硫 | 2025-10-09 | 4.9 | 3.62 | 3.9 | 2.8 | -0.82mg/m3 | 绝对误差不超过±17mg/m3
2025年11月市管监测企业 | 南京金江冶金炉料有限公司 | 大气环境,环境风险管控 | 炼铁 | 钢铁烧结、球团工业大气污染物排放标准(GB28662-2012) | （表3）大气污染物特别排放限值,烧结机球团焙烧设备 | 5#220 m2烧结机机头(DA015（FQQT15）) | 二氧化硫 | 2025-10-09 | 3.1 | 3.62 | 2.3 | 2.8 | -0.82mg/m3 | 绝对误差不超过±17mg/m3
2025年11月市管监测企业 | 南京金江冶金炉料有限公司 | 大气环境,环境风险管控 | 炼铁 | 钢铁烧结、球团工业大气污染物排放标准(GB28662-2012) | （表3）大气污染物特别排放限值,烧结机球团焙烧设备 | 5#220 m2烧结机机头(DA015（FQQT15）) | 温度 | 2025-10-09 | 118.9 | 119.13 | 117.8 | 117.43 | -1.7℃ | 绝对误差不超过±3℃
2025年11月市管监测企业 | 南京金江冶金炉料有限公司 | 大气环境,环境风险管控 | 炼铁 | 钢铁烧结、球团工业大气污染物排放标准(GB28662-2012) | （表3）大气污染物特别排放限值,烧结机球团焙烧设备 | 5#220 m2烧结机机头(DA015（FQQT15）) | 温度 | 2025-10-09 | 119.1 | 119.13 | 117.4 | 117.43 | -1.7℃ | 绝对误差不超过±3℃
2025年11月市管监测企业 | 南京金江冶金炉料有限公司 | 大气环境,环境风险管控 | 炼铁 | 钢铁烧结、球团工业大气污染物排放标准(GB28662-2012) | （表3）大气污染物特别排放限值,烧结机球团焙烧设备 | 5#220 m2烧结机机头(DA015（FQQT15）) | 温度 | 2025-10-09 | 119.4 | 119.13 | 117.1 | 117.43 | -1.7℃ | 绝对误差不超过±3℃
2025年11月市管监测企业 | 南京金江冶金炉料有限公司 | 大气环境,环境风险管控 | 炼铁 | 钢铁烧结、球团工业大气污染物排放标准(GB28662-2012) | （表3）大气污染物特别排放限值,烧结机机尾带式焙烧机机尾其他生产设备 | 3#180M2烧结机尾(FQXT61) | 流速 | 2025-10-11 | 14.7 | 14.33 | 15.5 | 15.47 | 7.96% | 相对误差不超过±10%
2025年11月市管监测企业 | 南京金江冶金炉料有限公司 | 大气环境,环境风险管控 | 炼铁 | 钢铁烧结、球团工业大气污染物排放标准(GB28662-2012) | （表3）大气污染物特别排放限值,烧结机机尾带式焙烧机机尾其他生产设备 | 3#180M2烧结机尾(FQXT61) | 流速 | 2025-10-11 | 13.9 | 14.33 | 15.4 | 15.47 | 7.96% | 相对误差不超过±10%
2025年11月市管监测企业 | 南京金江冶金炉料有限公司 | 大气环境,环境风险管控 | 炼铁 | 钢铁烧结、球团工业大气污染物排放标准(GB28662-2012) | （表3）大气污染物特别排放限值,烧结机机尾带式焙烧机机尾其他生产设备 | 3#180M2烧结机尾(FQXT61) | 流速 | 2025-10-11 | 14.4 | 14.33 | 15.5 | 15.47 | 7.96% | 相对误差不超过±10%
2025年11月市管监测企业 | 南京金江冶金炉料有限公司 | 大气环境,环境风险管控 | 炼铁 | 钢铁烧结、球团工业大气污染物排放标准(GB28662-2012) | （表3）大气污染物特别排放限值,烧结机机尾带式焙烧机机尾其他生产设备 | 3#180M2烧结机尾(FQXT61) | 温度 | 2025-10-11 | 104.5 | 104.7 | 104.9 | 105.47 | 0.77℃ | 绝对误差不超过±3℃
2025年11月市管监测企业 | 南京金江冶金炉料有限公司 | 大气环境,环境风险管控 | 炼铁 | 钢铁烧结、球团工业大气污染物排放标准(GB28662-2012) | （表3）大气污染物特别排放限值,烧结机机尾带式焙烧机机尾其他生产设备 | 3#180M2烧结机尾(FQXT61) | 温度 | 2025-10-11 | 104.7 | 104.7 | 105.6 | 105.47 | 0.77℃ | 绝对误差不超过±3℃
2025年11月市管监测企业 | 南京金江冶金炉料有限公司 | 大气环境,环境风险管控 | 炼铁 | 钢铁烧结、球团工业大气污染物排放标准(GB28662-2012) | （表3）大气污染物特别排放限值,烧结机机尾带式焙烧机机尾其他生产设备 | 3#180M2烧结机尾(FQXT61) | 温度 | 2025-10-11 | 104.9 | 104.7 | 105.9 | 105.47 | 0.77℃ | 绝对误差不超过±3℃
2025年11月市管监测企业 | 南京金江冶金炉料有限公司 | 大气环境,环境风险管控 | 炼铁 | 钢铁烧结、球团工业大气污染物排放标准(GB28662-2012) | （表3）大气污染物特别排放限值,烧结机机尾带式焙烧机机尾其他生产设备 | 1#180M2烧结机尾(FQXT21-1) | 流速 | 2025-10-11 | 18.0 | 17.97 | 18.1 | 17.77 | -1.11% | 相对误差不超过±10%
2025年11月市管监测企业 | 南京金江冶金炉料有限公司 | 大气环境,环境风险管控 | 炼铁 | 钢铁烧结、球团工业大气污染物排放标准(GB28662-2012) | （表3）大气污染物特别排放限值,烧结机机尾带式焙烧机机尾其他生产设备 | 1#180M2烧结机尾(FQXT21-1) | 流速 | 2025-10-11 | 18.0 | 17.97 | 17.7 | 17.77 | -1.11% | 相对误差不超过±10%
2025年11月市管监测企业 | 南京金江冶金炉料有限公司 | 大气环境,环境风险管控 | 炼铁 | 钢铁烧结、球团工业大气污染物排放标准(GB28662-2012) | （表3）大气污染物特别排放限值,烧结机机尾带式焙烧机机尾其他生产设备 | 1#180M2烧结机尾(FQXT21-1) | 流速 | 2025-10-11 | 17.9 | 17.97 | 17.5 | 17.77 | -1.11% | 相对误差不超过±10%
2025年11月市管监测企业 | 南京金江冶金炉料有限公司 | 大气环境,环境风险管控 | 炼铁 | 钢铁烧结、球团工业大气污染物排放标准(GB28662-2012) | （表3）大气污染物特别排放限值,烧结机机尾带式焙烧机机尾其他生产设备 | 1#180M2烧结机尾(FQXT21-1) | 温度 | 2025-10-11 | 104.0 | 103.83 | 104.9 | 104.83 | 1℃ | 绝对误差不超过±3℃
2025年11月市管监测企业 | 南京金江冶金炉料有限公司 | 大气环境,环境风险管控 | 炼铁 | 钢铁烧结、球团工业大气污染物排放标准(GB28662-2012) | （表3）大气污染物特别排放限值,烧结机机尾带式焙烧机机尾其他生产设备 | 1#180M2烧结机尾(FQXT21-1) | 温度 | 2025-10-11 | 104.0 | 103.83 | 104.2 | 104.83 | 1℃ | 绝对误差不超过±3℃
2025年11月市管监测企业 | 南京金江冶金炉料有限公司 | 大气环境,环境风险管控 | 炼铁 | 钢铁烧结、球团工业大气污染物排放标准(GB28662-2012) | （表3）大气污染物特别排放限值,烧结机机尾带式焙烧机机尾其他生产设备 | 1#180M2烧结机尾(FQXT21-1) | 温度 | 2025-10-11 | 103.5 | 103.83 | 105.4 | 104.83 | 1℃ | 绝对误差不超过±3℃
2025年11月市管监测企业 | 南京金江冶金炉料有限公司 | 大气环境,环境风险管控 | 炼铁 | 炼焦化学工业污染物排放标准(GB16171-2012) | （表6）大气污染物特别排放限值,焦炉烟囱 | 3#焦炉烟囱(FQXT44) | 含氧量 | 2025-10-10 | 7.78 | 8 | 7.65 | 7.86 | 3.71% | 相对准确度≤15%
2025年11月市管监测企业 | 南京金江冶金炉料有限公司 | 大气环境,环境风险管控 | 炼铁 | 炼焦化学工业污染物排放标准(GB16171-2012) | （表6）大气污染物特别排放限值,焦炉烟囱 | 3#焦炉烟囱(FQXT44) | 含氧量 | 2025-10-10 | 7.63 | 8 | 7.35 | 7.86 | 3.71% | 相对准确度≤15%
2025年11月市管监测企业 | 南京金江冶金炉料有限公司 | 大气环境,环境风险管控 | 炼铁 | 炼焦化学工业污染物排放标准(GB16171-2012) | （表6）大气污染物特别排放限值,焦炉烟囱 | 3#焦炉烟囱(FQXT44) | 含氧量 | 2025-10-10 | 8.24 | 8 | 8.10 | 7.86 | 3.71% | 相对准确度≤15%
2025年11月市管监测企业 | 南京金江冶金炉料有限公司 | 大气环境,环境风险管控 | 炼铁 | 炼焦化学工业污染物排放标准(GB16171-2012) | （表6）大气污染物特别排放限值,焦炉烟囱 | 3#焦炉烟囱(FQXT44) | 含氧量 | 2025-10-10 | 7.84 | 8 | 7.61 | 7.86 | 3.71% | 相对准确度≤15%
2025年11月市管监测企业 | 南京金江冶金炉料有限公司 | 大气环境,环境风险管控 | 炼铁 | 炼焦化学工业污染物排放标准(GB16171-2012) | （表6）大气污染物特别排放限值,焦炉烟囱 | 3#焦炉烟囱(FQXT44) | 含氧量 | 2025-10-10 | 8.40 | 8 | 8.54 | 7.86 | 3.71% | 相对准确度≤15%
2025年11月市管监测企业 | 南京金江冶金炉料有限公司 | 大气环境,环境风险管控 | 炼铁 | 炼焦化学工业污染物排放标准(GB16171-2012) | （表6）大气污染物特别排放限值,焦炉烟囱 | 3#焦炉烟囱(FQXT44) | 含氧量 | 2025-10-10 | 8.10 | 8 | 7.89 | 7.86 | 3.71% | 相对准确度≤15%
2025年11月市管监测企业 | 南京金江冶金炉料有限公司 | 大气环境,环境风险管控 | 炼铁 | 炼焦化学工业污染物排放标准(GB16171-2012) | （表6）大气污染物特别排放限值,焦炉烟囱 | 3#焦炉烟囱(FQXT44) | 氮氧化物 | 2025-10-10 | 39.9 | 31.92 | 45.3 | 37.18 | 5.26mg/m3 | 绝对误差不超过±12mg/m3
2025年11月市管监测企业 | 南京金江冶金炉料有限公司 | 大气环境,环境风险管控 | 炼铁 | 炼焦化学工业污染物排放标准(GB16171-2012) | （表6）大气污染物特别排放限值,焦炉烟囱 | 3#焦炉烟囱(FQXT44) | 氮氧化物 | 2025-10-10 | 35.2 | 31.92 | 40.7 | 37.18 | 5.26mg/m3 | 绝对误差不超过±12mg/m3
2025年11月市管监测企业 | 南京金江冶金炉料有限公司 | 大气环境,环境风险管控 | 炼铁 | 炼焦化学工业污染物排放标准(GB16171-2012) | （表6）大气污染物特别排放限值,焦炉烟囱 | 3#焦炉烟囱(FQXT44) | 氮氧化物 | 2025-10-10 | 25.9 | 31.92 | 32.0 | 37.18 | 5.26mg/m3 | 绝对误差不超过±12mg/m3
2025年11月市管监测企业 | 南京金江冶金炉料有限公司 | 大气环境,环境风险管控 | 炼铁 | 炼焦化学工业污染物排放标准(GB16171-2012) | （表6）大气污染物特别排放限值,焦炉烟囱 | 3#焦炉烟囱(FQXT44) | 氮氧化物 | 2025-10-10 | 33.0 | 31.92 | 40.0 | 37.18 | 5.26mg/m3 | 绝对误差不超过±12mg/m3
2025年11月市管监测企业 | 南京金江冶金炉料有限公司 | 大气环境,环境风险管控 | 炼铁 | 炼焦化学工业污染物排放标准(GB16171-2012) | （表6）大气污染物特别排放限值,焦炉烟囱 | 3#焦炉烟囱(FQXT44) | 氮氧化物 | 2025-10-10 | 24.7 | 31.92 | 27.6 | 37.18 | 5.26mg/m3 | 绝对误差不超过±12mg/m3
2025年11月市管监测企业 | 南京金江冶金炉料有限公司 | 大气环境,环境风险管控 | 炼铁 | 炼焦化学工业污染物排放标准(GB16171-2012) | （表6）大气污染物特别排放限值,焦炉烟囱 | 3#焦炉烟囱(FQXT44) | 氮氧化物 | 2025-10-10 | 32.8 | 31.92 | 37.5 | 37.18 | 5.26mg/m3 | 绝对误差不超过±12mg/m3
2025年11月市管监测企业 | 南京金江冶金炉料有限公司 | 大气环境,环境风险管控 | 炼铁 | 炼焦化学工业污染物排放标准(GB16171-2012) | （表6）大气污染物特别排放限值,焦炉烟囱 | 3#焦炉烟囱(FQXT44) | 二氧化硫 | 2025-10-10 | 5.4 | 6.15 | 5.2 | 4.72 | -1.43mg/m3 | 绝对误差不超过±17mg/m3
2025年11月市管监测企业 | 南京金江冶金炉料有限公司 | 大气环境,环境风险管控 | 炼铁 | 炼焦化学工业污染物排放标准(GB16171-2012) | （表6）大气污染物特别排放限值,焦炉烟囱 | 3#焦炉烟囱(FQXT44) | 二氧化硫 | 2025-10-10 | 5.9 | 6.15 | 4.8 | 4.72 | -1.43mg/m3 | 绝对误差不超过±17mg/m3
2025年11月市管监测企业 | 南京金江冶金炉料有限公司 | 大气环境,环境风险管控 | 炼铁 | 炼焦化学工业污染物排放标准(GB16171-2012) | （表6）大气污染物特别排放限值,焦炉烟囱 | 3#焦炉烟囱(FQXT44) | 二氧化硫 | 2025-10-10 | 1.1 | 6.15 | 2.4 | 4.72 | -1.43mg/m3 | 绝对误差不超过±17mg/m3
2025年11月市管监测企业 | 南京金江冶金炉料有限公司 | 大气环境,环境风险管控 | 炼铁 | 炼焦化学工业污染物排放标准(GB16171-2012) | （表6）大气污染物特别排放限值,焦炉烟囱 | 3#焦炉烟囱(FQXT44) | 二氧化硫 | 2025-10-10 | 3.5 | 6.15 | 3.1 | 4.72 | -1.43mg/m3 | 绝对误差不超过±17mg/m3
2025年11月市管监测企业 | 南京金江冶金炉料有限公司 | 大气环境,环境风险管控 | 炼铁 | 炼焦化学工业污染物排放标准(GB16171-2012) | （表6）大气污染物特别排放限值,焦炉烟囱 | 3#焦炉烟囱(FQXT44) | 二氧化硫 | 2025-10-10 | 21.0 | 6.15 | 11.6 | 4.72 | -1.43mg/m3 | 绝对误差不超过±17mg/m3
2025年11月市管监测企业 | 南京金江冶金炉料有限公司 | 大气环境,环境风险管控 | 炼铁 | 炼焦化学工业污染物排放标准(GB16171-2012) | （表6）大气污染物特别排放限值,焦炉烟囱 | 3#焦炉烟囱(FQXT44) | 二氧化硫 | 2025-10-10 | 0 | 6.15 | 1.2 | 4.72 | -1.43mg/m3 | 绝对误差不超过±17mg/m3
2025年11月市管监测企业 | 南京金江冶金炉料有限公司 | 大气环境,环境风险管控 | 炼铁 | 炼焦化学工业污染物排放标准(GB16171-2012) | （表6）大气污染物特别排放限值,焦炉烟囱 | 3#焦炉烟囱(FQXT44) | 温度 | 2025-10-10 | 180.5 | 180.67 | 181.1 | 180.97 | 0.3℃ | 绝对误差不超过±3℃
2025年11月市管监测企业 | 南京金江冶金炉料有限公司 | 大气环境,环境风险管控 | 炼铁 | 炼焦化学工业污染物排放标准(GB16171-2012) | （表6）大气污染物特别排放限值,焦炉烟囱 | 3#焦炉烟囱(FQXT44) | 温度 | 2025-10-10 | 180.5 | 180.67 | 180.8 | 180.97 | 0.3℃ | 绝对误差不超过±3℃
2025年11月市管监测企业 | 南京金江冶金炉料有限公司 | 大气环境,环境风险管控 | 炼铁 | 炼焦化学工业污染物排放标准(GB16171-2012) | （表6）大气污染物特别排放限值,焦炉烟囱 | 3#焦炉烟囱(FQXT44) | 温度 | 2025-10-10 | 181.0 | 180.67 | 181.0 | 180.97 | 0.3℃ | 绝对误差不超过±3℃
2025年11月市管监测企业 | 南京金江冶金炉料有限公司 | 大气环境,环境风险管控 | 炼铁 | 炼焦化学工业污染物排放标准(GB16171-2012) | （表6）大气污染物特别排放限值,焦炉烟囱 | 5#焦炉烟囱(FQXT46) | 含氧量 | 2025-10-11 | 6.58 | 7.49 | 5.96 | 6.85 | 11.95% | 相对准确度≤15%
2025年11月市管监测企业 | 南京金江冶金炉料有限公司 | 大气环境,环境风险管控 | 炼铁 | 炼焦化学工业污染物排放标准(GB16171-2012) | （表6）大气污染物特别排放限值,焦炉烟囱 | 5#焦炉烟囱(FQXT46) | 含氧量 | 2025-10-11 | 7.75 | 7.49 | 7.45 | 6.85 | 11.95% | 相对准确度≤15%
2025年11月市管监测企业 | 南京金江冶金炉料有限公司 | 大气环境,环境风险管控 | 炼铁 | 炼焦化学工业污染物排放标准(GB16171-2012) | （表6）大气污染物特别排放限值,焦炉烟囱 | 5#焦炉烟囱(FQXT46) | 含氧量 | 2025-10-11 | 7.89 | 7.49 | 7.01 | 6.85 | 11.95% | 相对准确度≤15%
2025年11月市管监测企业 | 南京金江冶金炉料有限公司 | 大气环境,环境风险管控 | 炼铁 | 炼焦化学工业污染物排放标准(GB16171-2012) | （表6）大气污染物特别排放限值,焦炉烟囱 | 5#焦炉烟囱(FQXT46) | 含氧量 | 2025-10-11 | 7.71 | 7.49 | 7.30 | 6.85 | 11.95% | 相对准确度≤15%
2025年11月市管监测企业 | 南京金江冶金炉料有限公司 | 大气环境,环境风险管控 | 炼铁 | 炼焦化学工业污染物排放标准(GB16171-2012) | （表6）大气污染物特别排放限值,焦炉烟囱 | 5#焦炉烟囱(FQXT46) | 含氧量 | 2025-10-11 | 7.62 | 7.49 | 6.80 | 6.85 | 11.95% | 相对准确度≤15%
2025年11月市管监测企业 | 南京金江冶金炉料有限公司 | 大气环境,环境风险管控 | 炼铁 | 炼焦化学工业污染物排放标准(GB16171-2012) | （表6）大气污染物特别排放限值,焦炉烟囱 | 5#焦炉烟囱(FQXT46) | 含氧量 | 2025-10-11 | 7.40 | 7.49 | 6.57 | 6.85 | 11.95% | 相对准确度≤15%
2025年11月市管监测企业 | 南京金江冶金炉料有限公司 | 大气环境,环境风险管控 | 炼铁 | 炼焦化学工业污染物排放标准(GB16171-2012) | （表6）大气污染物特别排放限值,焦炉烟囱 | 5#焦炉烟囱(FQXT46) | 氮氧化物 | 2025-10-11 | 61.2 | 64.13 | 61.3 | 71.05 | 10.79% | 相对误差不超过±30%
2025年11月市管监测企业 | 南京金江冶金炉料有限公司 | 大气环境,环境风险管控 | 炼铁 | 炼焦化学工业污染物排放标准(GB16171-2012) | （表6）大气污染物特别排放限值,焦炉烟囱 | 5#焦炉烟囱(FQXT46) | 氮氧化物 | 2025-10-11 | 72.1 | 64.13 | 79.0 | 71.05 | 10.79% | 相对误差不超过±30%
2025年11月市管监测企业 | 南京金江冶金炉料有限公司 | 大气环境,环境风险管控 | 炼铁 | 炼焦化学工业污染物排放标准(GB16171-2012) | （表6）大气污染物特别排放限值,焦炉烟囱 | 5#焦炉烟囱(FQXT46) | 氮氧化物 | 2025-10-11 | 63.7 | 64.13 | 76.8 | 71.05 | 10.79% | 相对误差不超过±30%
2025年11月市管监测企业 | 南京金江冶金炉料有限公司 | 大气环境,环境风险管控 | 炼铁 | 炼焦化学工业污染物排放标准(GB16171-2012) | （表6）大气污染物特别排放限值,焦炉烟囱 | 5#焦炉烟囱(FQXT46) | 氮氧化物 | 2025-10-11 | 66.9 | 64.13 | 65.4 | 71.05 | 10.79% | 相对误差不超过±30%
2025年11月市管监测企业 | 南京金江冶金炉料有限公司 | 大气环境,环境风险管控 | 炼铁 | 炼焦化学工业污染物排放标准(GB16171-2012) | （表6）大气污染物特别排放限值,焦炉烟囱 | 5#焦炉烟囱(FQXT46) | 氮氧化物 | 2025-10-11 | 70.1 | 64.13 | 77.8 | 71.05 | 10.79% | 相对误差不超过±30%
2025年11月市管监测企业 | 南京金江冶金炉料有限公司 | 大气环境,环境风险管控 | 炼铁 | 炼焦化学工业污染物排放标准(GB16171-2012) | （表6）大气污染物特别排放限值,焦炉烟囱 | 5#焦炉烟囱(FQXT46) | 氮氧化物 | 2025-10-11 | 50.8 | 64.13 | 66.0 | 71.05 | 10.79% | 相对误差不超过±30%
2025年11月市管监测企业 | 南京金江冶金炉料有限公司 | 大气环境,环境风险管控 | 炼铁 | 炼焦化学工业污染物排放标准(GB16171-2012) | （表6）大气污染物特别排放限值,焦炉烟囱 | 5#焦炉烟囱(FQXT46) | 二氧化硫 | 2025-10-11 | 3.9 | 6.15 | 8.9 | 7.62 | 1.47mg/m3 | 绝对误差不超过±17mg/m3
2025年11月市管监测企业 | 南京金江冶金炉料有限公司 | 大气环境,环境风险管控 | 炼铁 | 炼焦化学工业污染物排放标准(GB16171-2012) | （表6）大气污染物特别排放限值,焦炉烟囱 | 5#焦炉烟囱(FQXT46) | 二氧化硫 | 2025-10-11 | 5.9 | 6.15 | 7.2 | 7.62 | 1.47mg/m3 | 绝对误差不超过±17mg/m3
2025年11月市管监测企业 | 南京金江冶金炉料有限公司 | 大气环境,环境风险管控 | 炼铁 | 炼焦化学工业污染物排放标准(GB16171-2012) | （表6）大气污染物特别排放限值,焦炉烟囱 | 5#焦炉烟囱(FQXT46) | 二氧化硫 | 2025-10-11 | 10.1 | 6.15 | 8.5 | 7.62 | 1.47mg/m3 | 绝对误差不超过±17mg/m3
2025年11月市管监测企业 | 南京金江冶金炉料有限公司 | 大气环境,环境风险管控 | 炼铁 | 炼焦化学工业污染物排放标准(GB16171-2012) | （表6）大气污染物特别排放限值,焦炉烟囱 | 5#焦炉烟囱(FQXT46) | 二氧化硫 | 2025-10-11 | 5.5 | 6.15 | 5.8 | 7.62 | 1.47mg/m3 | 绝对误差不超过±17mg/m3
2025年11月市管监测企业 | 南京金江冶金炉料有限公司 | 大气环境,环境风险管控 | 炼铁 | 炼焦化学工业污染物排放标准(GB16171-2012) | （表6）大气污染物特别排放限值,焦炉烟囱 | 5#焦炉烟囱(FQXT46) | 二氧化硫 | 2025-10-11 | 6.4 | 6.15 | 6.4 | 7.62 | 1.47mg/m3 | 绝对误差不超过±17mg/m3
2025年11月市管监测企业 | 南京金江冶金炉料有限公司 | 大气环境,环境风险管控 | 炼铁 | 炼焦化学工业污染物排放标准(GB16171-2012) | （表6）大气污染物特别排放限值,焦炉烟囱 | 5#焦炉烟囱(FQXT46) | 二氧化硫 | 2025-10-11 | 5.1 | 6.15 | 8.9 | 7.62 | 1.47mg/m3 | 绝对误差不超过±17mg/m3
2025年11月市管监测企业 | 南京金江冶金炉料有限公司 | 大气环境,环境风险管控 | 炼铁 | 炼焦化学工业污染物排放标准(GB16171-2012) | （表6）大气污染物特别排放限值,焦炉烟囱 | 5#焦炉烟囱(FQXT46) | 温度 | 2025-10-11 | 174.6 | 174.17 | 174.5 | 174.33 | 0.16℃ | 绝对误差不超过±3℃
2025年11月市管监测企业 | 南京金江冶金炉料有限公司 | 大气环境,环境风险管控 | 炼铁 | 炼焦化学工业污染物排放标准(GB16171-2012) | （表6）大气污染物特别排放限值,焦炉烟囱 | 5#焦炉烟囱(FQXT46) | 温度 | 2025-10-11 | 174.0 | 174.17 | 173.9 | 174.33 | 0.16℃ | 绝对误差不超过±3℃
2025年11月市管监测企业 | 南京金江冶金炉料有限公司 | 大气环境,环境风险管控 | 炼铁 | 炼焦化学工业污染物排放标准(GB16171-2012) | （表6）大气污染物特别排放限值,焦炉烟囱 | 5#焦炉烟囱(FQXT46) | 温度 | 2025-10-11 | 173.9 | 174.17 | 174.6 | 174.33 | 0.16℃ | 绝对误差不超过±3℃

## 废水比对
任务名称 | 企业名称 | 名录类别 | 行业类别 | 执行标准名称 | 执行标准条目名称 | 监测点 | 监测项目 | 监测日期 | 样品类型 | 手动监测值 | 自动监测值 | 比对结果 | 技术要求
2025年11月市管监测企业 | 中国石油化工股份有限公司金陵分公司 | 水环境,地下水,大气环境,土壤污染监管,环境风险管控 | 原油加工及石油制品制造 | 石油化学工业污染物排放标准(GB31571-2015) | （表1）水污染物排放限值,企业废水总排放口,直接排放限值 | 炼油总排口 | 化学需氧量 | 2025-03-26 | 实际样 | 23.8 | 23.3 | -0.5mg/L | 绝对误差不超过±5mg/L
2025年11月市管监测企业 | 中国石油化工股份有限公司金陵分公司 | 水环境,地下水,大气环境,土壤污染监管,环境风险管控 | 原油加工及石油制品制造 | 石油化学工业污染物排放标准(GB31571-2015) | （表1）水污染物排放限值,企业废水总排放口,直接排放限值 | 炼油总排口 | 化学需氧量 | 2025-03-26 | 实际样 | 23.8 | 22.8 | -1mg/L | 绝对误差不超过±5mg/L
2025年11月市管监测企业 | 中国石油化工股份有限公司金陵分公司 | 水环境,地下水,大气环境,土壤污染监管,环境风险管控 | 原油加工及石油制品制造 | 石油化学工业污染物排放标准(GB31571-2015) | （表1）水污染物排放限值,企业废水总排放口,直接排放限值 | 炼油总排口 | 化学需氧量 | 2025-03-26 | 实际样 | 23.8 | 24.3 | 0.5mg/L | 绝对误差不超过±5mg/L
2025年11月市管监测企业 | 中国石油化工股份有限公司金陵分公司 | 水环境,地下水,大气环境,土壤污染监管,环境风险管控 | 原油加工及石油制品制造 | 石油化学工业污染物排放标准(GB31571-2015) | （表1）水污染物排放限值,企业废水总排放口,直接排放限值 | 炼油总排口 | 化学需氧量 | 2025-03-26 | 标准样 | 78.1 | 72.0 | -7.81% | 相对误差不超过±10%
2025年11月市管监测企业 | 中国石油化工股份有限公司金陵分公司 | 水环境,地下水,大气环境,土壤污染监管,环境风险管控 | 原油加工及石油制品制造 | 石油化学工业污染物排放标准(GB31571-2015) | （表1）水污染物排放限值,企业废水总排放口,直接排放限值 | 炼油总排口 | pH值 | 2025-03-26 | 实际样 | 7.8 | 7.6 | -0.2pH | 绝对误差不超过±0.5pH
2025年11月市管监测企业 | 中国石油化工股份有限公司金陵分公司 | 水环境,地下水,大气环境,土壤污染监管,环境风险管控 | 原油加工及石油制品制造 | 石油化学工业污染物排放标准(GB31571-2015) | （表1）水污染物排放限值,企业废水总排放口,直接排放限值 | 炼油总排口 | 氨氮（NH3-N） | 2025-03-26 | 实际样 | 1.31 | 1.42 | 0.11mg/L | 绝对误差不超过±0.3mg/L
2025年11月市管监测企业 | 中国石油化工股份有限公司金陵分公司 | 水环境,地下水,大气环境,土壤污染监管,环境风险管控 | 原油加工及石油制品制造 | 石油化学工业污染物排放标准(GB31571-2015) | （表1）水污染物排放限值,企业废水总排放口,直接排放限值 | 炼油总排口 | 氨氮（NH3-N） | 2025-03-26 | 实际样 | 1.31 | 1.35 | 0.04mg/L | 绝对误差不超过±0.3mg/L
2025年11月市管监测企业 | 中国石油化工股份有限公司金陵分公司 | 水环境,地下水,大气环境,土壤污染监管,环境风险管控 | 原油加工及石油制品制造 | 石油化学工业污染物排放标准(GB31571-2015) | （表1）水污染物排放限值,企业废水总排放口,直接排放限值 | 炼油总排口 | 氨氮（NH3-N） | 2025-03-26 | 实际样 | 1.31 | 1.33 | 0.02mg/L | 绝对误差不超过±0.3mg/L
2025年11月市管监测企业 | 中国石油化工股份有限公司金陵分公司 | 水环境,地下水,大气环境,土壤污染监管,环境风险管控 | 原油加工及石油制品制造 | 石油化学工业污染物排放标准(GB31571-2015) | （表1）水污染物排放限值,企业废水总排放口,直接排放限值 | 炼油总排口 | 氨氮（NH3-N） | 2025-03-26 | 标准样 | 7.57 | 7.13 | -5.81% | 相对误差不超过±10%
2025年11月市管监测企业 | 中国石油化工股份有限公司金陵分公司 | 水环境,地下水,大气环境,土壤污染监管,环境风险管控 | 原油加工及石油制品制造 | 化学工业水污染物排放标准（DB32/939-2020）(DB32/939-2020) | 表1 | 煤化工总排口 | 氨氮 | 2025-03-26 | 实际样 | 1.31 | 1.42 | 0.11mg/L | 绝对误差不超过±0.3mg/L
2025年11月市管监测企业 | 中国石油化工股份有限公司金陵分公司 | 水环境,地下水,大气环境,土壤污染监管,环境风险管控 | 原油加工及石油制品制造 | 化学工业水污染物排放标准（DB32/939-2020）(DB32/939-2020) | 表1 | 煤化工总排口 | 氨氮 | 2025-03-26 | 实际样 | 1.31 | 1.28 | -0.03mg/L | 绝对误差不超过±0.3mg/L
2025年11月市管监测企业 | 中国石油化工股份有限公司金陵分公司 | 水环境,地下水,大气环境,土壤污染监管,环境风险管控 | 原油加工及石油制品制造 | 化学工业水污染物排放标准（DB32/939-2020）(DB32/939-2020) | 表1 | 煤化工总排口 | 氨氮 | 2025-03-26 | 实际样 | 1.31 | 1.21 | -0.1mg/L | 绝对误差不超过±0.3mg/L
2025年11月市管监测企业 | 中国石油化工股份有限公司金陵分公司 | 水环境,地下水,大气环境,土壤污染监管,环境风险管控 | 原油加工及石油制品制造 | 化学工业水污染物排放标准（DB32/939-2020）(DB32/939-2020) | 表1 | 煤化工总排口 | 氨氮 | 2025-03-26 | 标准样 | 14.0 | 12.6 | -10% | 相对误差不超过±10%
2025年11月市管监测企业 | 中国石油化工股份有限公司金陵分公司 | 水环境,地下水,大气环境,土壤污染监管,环境风险管控 | 原油加工及石油制品制造 | 化学工业水污染物排放标准（DB32/939-2020）(DB32/939-2020) | 表1 | 煤化工总排口 | 化学需氧量 | 2025-03-26 | 实际样 | 23.8 | 24.7 | 0.9mg/L | 绝对误差不超过±5mg/L
2025年11月市管监测企业 | 中国石油化工股份有限公司金陵分公司 | 水环境,地下水,大气环境,土壤污染监管,环境风险管控 | 原油加工及石油制品制造 | 化学工业水污染物排放标准（DB32/939-2020）(DB32/939-2020) | 表1 | 煤化工总排口 | 化学需氧量 | 2025-03-26 | 实际样 | 23.8 | 25.1 | 1.3mg/L | 绝对误差不超过±5mg/L
2025年11月市管监测企业 | 中国石油化工股份有限公司金陵分公司 | 水环境,地下水,大气环境,土壤污染监管,环境风险管控 | 原油加工及石油制品制造 | 化学工业水污染物排放标准（DB32/939-2020）(DB32/939-2020) | 表1 | 煤化工总排口 | 化学需氧量 | 2025-03-26 | 实际样 | 23.8 | 25.0 | 1.2mg/L | 绝对误差不超过±5mg/L
2025年11月市管监测企业 | 中国石油化工股份有限公司金陵分公司 | 水环境,地下水,大气环境,土壤污染监管,环境风险管控 | 原油加工及石油制品制造 | 化学工业水污染物排放标准（DB32/939-2020）(DB32/939-2020) | 表1 | 煤化工总排口 | 化学需氧量 | 2025-03-26 | 标准样 | 105 | 99.9 | -4.86% | 相对误差不超过±10%
2025年11月市管监测企业 | 中国石油化工股份有限公司金陵分公司 | 水环境,地下水,大气环境,土壤污染监管,环境风险管控 | 原油加工及石油制品制造 | 化学工业水污染物排放标准（DB32/939-2020）(DB32/939-2020) | 表1 | 煤化工总排口 | pH | 2025-03-26 | 实际样 | 8.5 | 8.3 | -0.2pH | 绝对误差不超过±0.5pH
2025年11月市管监测企业 | 上海梅山钢铁股份有限公司 | 水环境,地下水,大气环境,土壤污染监管,环境风险管控 | 黑色金属冶炼和压延加工业 | 钢铁工业水污染物排放标准(GB13456-2012) | （表1、表2）现有和新建企业水污染物排放浓度限值及单位产品基准排水量,企业废水总排放口,直接排放限值,钢铁联合企业 | 西排口(DW002) | 氨氮（NH3-N） | 2025-02-24 | 实际样 | 1.44 | 1.35 | -0.09mg/L | 绝对误差不超过±0.3mg/L
2025年11月市管监测企业 | 上海梅山钢铁股份有限公司 | 水环境,地下水,大气环境,土壤污染监管,环境风险管控 | 黑色金属冶炼和压延加工业 | 钢铁工业水污染物排放标准(GB13456-2012) | （表1、表2）现有和新建企业水污染物排放浓度限值及单位产品基准排水量,企业废水总排放口,直接排放限值,钢铁联合企业 | 西排口(DW002) | 氨氮（NH3-N） | 2025-02-24 | 实际样 | 1.44 | 1.36 | -0.08mg/L | 绝对误差不超过±0.3mg/L
2025年11月市管监测企业 | 上海梅山钢铁股份有限公司 | 水环境,地下水,大气环境,土壤污染监管,环境风险管控 | 黑色金属冶炼和压延加工业 | 钢铁工业水污染物排放标准(GB13456-2012) | （表1、表2）现有和新建企业水污染物排放浓度限值及单位产品基准排水量,企业废水总排放口,直接排放限值,钢铁联合企业 | 西排口(DW002) | 氨氮（NH3-N） | 2025-02-24 | 实际样 | 1.44 | 1.38 | -0.06mg/L | 绝对误差不超过±0.3mg/L
2025年11月市管监测企业 | 上海梅山钢铁股份有限公司 | 水环境,地下水,大气环境,土壤污染监管,环境风险管控 | 黑色金属冶炼和压延加工业 | 钢铁工业水污染物排放标准(GB13456-2012) | （表1、表2）现有和新建企业水污染物排放浓度限值及单位产品基准排水量,企业废水总排放口,直接排放限值,钢铁联合企业 | 西排口(DW002) | 氨氮（NH3-N） | 2025-02-24 | 标准样 | 5.58 | 5.52 | -1.08% | 相对误差不超过±10%
2025年11月市管监测企业 | 上海梅山钢铁股份有限公司 | 水环境,地下水,大气环境,土壤污染监管,环境风险管控 | 黑色金属冶炼和压延加工业 | 钢铁工业水污染物排放标准(GB13456-2012) | （表1、表2）现有和新建企业水污染物排放浓度限值及单位产品基准排水量,企业废水总排放口,直接排放限值,钢铁联合企业 | 西排口(DW002) | pH值 | 2025-02-24 | 实际样 | 8.0 | 7.6 | -0.4pH | 绝对误差不超过±0.5pH
2025年11月市管监测企业 | 上海梅山钢铁股份有限公司 | 水环境,地下水,大气环境,土壤污染监管,环境风险管控 | 黑色金属冶炼和压延加工业 | 钢铁工业水污染物排放标准(GB13456-2012) | （表1、表2）现有和新建企业水污染物排放浓度限值及单位产品基准排水量,企业废水总排放口,直接排放限值,钢铁联合企业 | 西排口(DW002) | 化学需氧量 | 2025-02-24 | 实际样 | 23.8 | 23.3 | -0.5mg/L | 绝对误差不超过±5mg/L
2025年11月市管监测企业 | 上海梅山钢铁股份有限公司 | 水环境,地下水,大气环境,土壤污染监管,环境风险管控 | 黑色金属冶炼和压延加工业 | 钢铁工业水污染物排放标准(GB13456-2012) | （表1、表2）现有和新建企业水污染物排放浓度限值及单位产品基准排水量,企业废水总排放口,直接排放限值,钢铁联合企业 | 西排口(DW002) | 化学需氧量 | 2025-02-24 | 实际样 | 23.8 | 23.4 | -0.4mg/L | 绝对误差不超过±5mg/L
2025年11月市管监测企业 | 上海梅山钢铁股份有限公司 | 水环境,地下水,大气环境,土壤污染监管,环境风险管控 | 黑色金属冶炼和压延加工业 | 钢铁工业水污染物排放标准(GB13456-2012) | （表1、表2）现有和新建企业水污染物排放浓度限值及单位产品基准排水量,企业废水总排放口,直接排放限值,钢铁联合企业 | 西排口(DW002) | 化学需氧量 | 2025-02-24 | 实际样 | 23.8 | 25.2 | 1.4mg/L | 绝对误差不超过±5mg/L
2025年11月市管监测企业 | 上海梅山钢铁股份有限公司 | 水环境,地下水,大气环境,土壤污染监管,环境风险管控 | 黑色金属冶炼和压延加工业 | 钢铁工业水污染物排放标准(GB13456-2012) | （表1、表2）现有和新建企业水污染物排放浓度限值及单位产品基准排水量,企业废水总排放口,直接排放限值,钢铁联合企业 | 西排口(DW002) | 化学需氧量 | 2025-02-24 | 标准样 | 51.5 | 52.8 | 2.52% | 相对误差不超过±10%
2025年11月市管监测企业 | 南京南钢产业发展有限公司 | 水环境,大气环境,环境风险管控 | 黑色金属冶炼和压延加工业 | 钢铁工业水污染物排放标准(GB13456-2012) | （表1、表2）现有和新建企业水污染物排放浓度限值及单位产品基准排水量,企业废水总排放口,直接排放限值,钢铁联合企业 | WS-01废水排放口(1) | pH值 | 2025-06-05 | 实际样 | 8.2 | 8.4 | 0.2pH | 绝对误差不超过±0.5pH
2025年11月市管监测企业 | 南京南钢产业发展有限公司 | 水环境,大气环境,环境风险管控 | 黑色金属冶炼和压延加工业 | 钢铁工业水污染物排放标准(GB13456-2012) | （表1、表2）现有和新建企业水污染物排放浓度限值及单位产品基准排水量,企业废水总排放口,直接排放限值,钢铁联合企业 | WS-01废水排放口(1) | 氨氮（NH3-N） | 2025-06-05 | 实际样 | 1.31 | 1.36 | 0.05mg/L | 绝对误差不超过±0.3mg/L
2025年11月市管监测企业 | 南京南钢产业发展有限公司 | 水环境,大气环境,环境风险管控 | 黑色金属冶炼和压延加工业 | 钢铁工业水污染物排放标准(GB13456-2012) | （表1、表2）现有和新建企业水污染物排放浓度限值及单位产品基准排水量,企业废水总排放口,直接排放限值,钢铁联合企业 | WS-01废水排放口(1) | 氨氮（NH3-N） | 2025-06-05 | 实际样 | 1.31 | 1.38 | 0.07mg/L | 绝对误差不超过±0.3mg/L
2025年11月市管监测企业 | 南京南钢产业发展有限公司 | 水环境,大气环境,环境风险管控 | 黑色金属冶炼和压延加工业 | 钢铁工业水污染物排放标准(GB13456-2012) | （表1、表2）现有和新建企业水污染物排放浓度限值及单位产品基准排水量,企业废水总排放口,直接排放限值,钢铁联合企业 | WS-01废水排放口(1) | 氨氮（NH3-N） | 2025-06-05 | 实际样 | 1.31 | 1.38 | 0.07mg/L | 绝对误差不超过±0.3mg/L
2025年11月市管监测企业 | 南京南钢产业发展有限公司 | 水环境,大气环境,环境风险管控 | 黑色金属冶炼和压延加工业 | 钢铁工业水污染物排放标准(GB13456-2012) | （表1、表2）现有和新建企业水污染物排放浓度限值及单位产品基准排水量,企业废水总排放口,直接排放限值,钢铁联合企业 | WS-01废水排放口(1) | 氨氮（NH3-N） | 2025-06-05 | 标准样 | 7.57 | 7.11 | -6.08% | 相对误差不超过±10%
2025年11月市管监测企业 | 南京南钢产业发展有限公司 | 水环境,大气环境,环境风险管控 | 黑色金属冶炼和压延加工业 | 钢铁工业水污染物排放标准(GB13456-2012) | （表1、表2）现有和新建企业水污染物排放浓度限值及单位产品基准排水量,企业废水总排放口,直接排放限值,钢铁联合企业 | WS-01废水排放口(1) | 化学需氧量 | 2025-06-05 | 实际样 | 23.8 | 23.6 | -0.2mg/L | 绝对误差不超过±5mg/L
2025年11月市管监测企业 | 南京南钢产业发展有限公司 | 水环境,大气环境,环境风险管控 | 黑色金属冶炼和压延加工业 | 钢铁工业水污染物排放标准(GB13456-2012) | （表1、表2）现有和新建企业水污染物排放浓度限值及单位产品基准排水量,企业废水总排放口,直接排放限值,钢铁联合企业 | WS-01废水排放口(1) | 化学需氧量 | 2025-06-05 | 实际样 | 23.8 | 23.5 | -0.3mg/L | 绝对误差不超过±5mg/L
2025年11月市管监测企业 | 南京南钢产业发展有限公司 | 水环境,大气环境,环境风险管控 | 黑色金属冶炼和压延加工业 | 钢铁工业水污染物排放标准(GB13456-2012) | （表1、表2）现有和新建企业水污染物排放浓度限值及单位产品基准排水量,企业废水总排放口,直接排放限值,钢铁联合企业 | WS-01废水排放口(1) | 化学需氧量 | 2025-06-05 | 实际样 | 23.8 | 25.1 | 1.3mg/L | 绝对误差不超过±5mg/L
2025年11月市管监测企业 | 南京南钢产业发展有限公司 | 水环境,大气环境,环境风险管控 | 黑色金属冶炼和压延加工业 | 钢铁工业水污染物排放标准(GB13456-2012) | （表1、表2）现有和新建企业水污染物排放浓度限值及单位产品基准排水量,企业废水总排放口,直接排放限值,钢铁联合企业 | WS-01废水排放口(1) | 化学需氧量 | 2025-06-05 | 标准样 | 55.9 | 56.6 | 1.25% | 相对误差不超过±10%
2025年11月市管监测企业 | 中国石化集团资产经营管理有限公司扬子石化分公司 |  | 热电联产 | 污水综合排放标准(GB8978-1996) | （表4）第二类污染物最高允许排放浓度（1998年1月1日后建的单位）,一切排污单位 ,一级标准 | 雨水调节池(1) | pH值 | 2025-06-18 | 实际样 | 7.7 | 7.3 | -0.4pH | 绝对误差不超过±0.5pH
2025年11月市管监测企业 | 中国石化集团资产经营管理有限公司扬子石化分公司 |  | 热电联产 | 污水综合排放标准(GB8978-1996) | （表4）第二类污染物最高允许排放浓度（1998年1月1日后建的单位）,味精、酒精、医药原料药、生物制药 、苎麻脱胶、皮革、化纤浆粕工业,一级标准 | 雨水调节池(1) | 化学需氧量 | 2025-06-18 | 实际样 | 23.8 | 26.8 | 3mg/L | 绝对误差不超过±5mg/L
2025年11月市管监测企业 | 中国石化集团资产经营管理有限公司扬子石化分公司 |  | 热电联产 | 污水综合排放标准(GB8978-1996) | （表4）第二类污染物最高允许排放浓度（1998年1月1日后建的单位）,味精、酒精、医药原料药、生物制药 、苎麻脱胶、皮革、化纤浆粕工业,一级标准 | 雨水调节池(1) | 化学需氧量 | 2025-06-18 | 实际样 | 23.8 | 25.7 | 1.9mg/L | 绝对误差不超过±5mg/L
2025年11月市管监测企业 | 中国石化集团资产经营管理有限公司扬子石化分公司 |  | 热电联产 | 污水综合排放标准(GB8978-1996) | （表4）第二类污染物最高允许排放浓度（1998年1月1日后建的单位）,味精、酒精、医药原料药、生物制药 、苎麻脱胶、皮革、化纤浆粕工业,一级标准 | 雨水调节池(1) | 化学需氧量 | 2025-06-18 | 实际样 | 23.8 | 27.1 | 3.3mg/L | 绝对误差不超过±5mg/L
2025年11月市管监测企业 | 中国石化集团资产经营管理有限公司扬子石化分公司 |  | 热电联产 | 污水综合排放标准(GB8978-1996) | （表4）第二类污染物最高允许排放浓度（1998年1月1日后建的单位）,味精、酒精、医药原料药、生物制药 、苎麻脱胶、皮革、化纤浆粕工业,一级标准 | 雨水调节池(1) | 化学需氧量 | 2025-06-18 | 标准样 | 125 | 125.4 | 0.32% | 相对误差不超过±10%
2025年11月市管监测企业 | 中国石化集团南京化学工业有限公司 | 水环境,地下水,大气环境,土壤污染监管,环境风险管控 | 有机化学原料制造 | 化学工业水污染物排放标准(（DB32/939-2020）) | 表2化工集中区废水处理厂主要水污染物排放限值 | 综合污水处理站排放口(DW001) | 化学需氧量 | 2025-06-03 | 实际样 | 23.8 | 23.6 | -0.2mg/L | 绝对误差不超过±5mg/L
2025年11月市管监测企业 | 中国石化集团南京化学工业有限公司 | 水环境,地下水,大气环境,土壤污染监管,环境风险管控 | 有机化学原料制造 | 化学工业水污染物排放标准(（DB32/939-2020）) | 表2化工集中区废水处理厂主要水污染物排放限值 | 综合污水处理站排放口(DW001) | 化学需氧量 | 2025-06-03 | 实际样 | 23.8 | 23.3 | -0.5mg/L | 绝对误差不超过±5mg/L
2025年11月市管监测企业 | 中国石化集团南京化学工业有限公司 | 水环境,地下水,大气环境,土壤污染监管,环境风险管控 | 有机化学原料制造 | 化学工业水污染物排放标准(（DB32/939-2020）) | 表2化工集中区废水处理厂主要水污染物排放限值 | 综合污水处理站排放口(DW001) | 化学需氧量 | 2025-06-03 | 实际样 | 23.8 | 22.9 | -0.9mg/L | 绝对误差不超过±5mg/L
2025年11月市管监测企业 | 中国石化集团南京化学工业有限公司 | 水环境,地下水,大气环境,土壤污染监管,环境风险管控 | 有机化学原料制造 | 化学工业水污染物排放标准(（DB32/939-2020）) | 表2化工集中区废水处理厂主要水污染物排放限值 | 综合污水处理站排放口(DW001) | 化学需氧量 | 2025-06-03 | 标准样 | 83.6 | 80.7 | -3.47% | 相对误差不超过±10%
2025年11月市管监测企业 | 中国石化集团南京化学工业有限公司 | 水环境,地下水,大气环境,土壤污染监管,环境风险管控 | 有机化学原料制造 | 化学工业水污染物排放标准(（DB32/939-2020）) | 表2化工集中区废水处理厂主要水污染物排放限值 | 综合污水处理站排放口(DW001) | 氨氮 | 2025-06-03 | 实际样 | 2.08 | 1.70 | -18.27% | 相对误差不超过±15%
2025年11月市管监测企业 | 中国石化集团南京化学工业有限公司 | 水环境,地下水,大气环境,土壤污染监管,环境风险管控 | 有机化学原料制造 | 化学工业水污染物排放标准(（DB32/939-2020）) | 表2化工集中区废水处理厂主要水污染物排放限值 | 综合污水处理站排放口(DW001) | 氨氮 | 2025-06-03 | 实际样 | 1.31 | 1.10 | -0.21mg/L | 绝对误差不超过±0.3mg/L
2025年11月市管监测企业 | 中国石化集团南京化学工业有限公司 | 水环境,地下水,大气环境,土壤污染监管,环境风险管控 | 有机化学原料制造 | 化学工业水污染物排放标准(（DB32/939-2020）) | 表2化工集中区废水处理厂主要水污染物排放限值 | 综合污水处理站排放口(DW001) | 氨氮 | 2025-06-03 | 实际样 | 2.03 | 1.80 | -11.33% | 相对误差不超过±15%
2025年11月市管监测企业 | 中国石化集团南京化学工业有限公司 | 水环境,地下水,大气环境,土壤污染监管,环境风险管控 | 有机化学原料制造 | 化学工业水污染物排放标准(（DB32/939-2020）) | 表2化工集中区废水处理厂主要水污染物排放限值 | 综合污水处理站排放口(DW001) | 氨氮 | 2025-06-03 | 标准样 | 14.0 | 13.9 | -0.71% | 相对误差不超过±10%
2025年11月市管监测企业 | 中国石化集团南京化学工业有限公司 | 水环境,地下水,大气环境,土壤污染监管,环境风险管控 | 有机化学原料制造 | 化学工业水污染物排放标准(（DB32/939-2020）) | 表2化工集中区废水处理厂主要水污染物排放限值 | 综合污水处理站排放口(DW001) | pH | 2025-06-03 | 实际样 | 7.2 | 7.1 | -0.1pH | 绝对误差不超过±0.5pH
2025年11月市管监测企业 | 中国石化集团南京化学工业有限公司 | 水环境,地下水,大气环境,土壤污染监管,环境风险管控 | 有机化学原料制造 | 化学工业水污染物排放标准(DB 32/939-2020) | 表1 企业主要水污染物排放限值,直接排放,硝酸工业 | 氮肥厂排口 | 氨氮 | 2025-06-03 | 实际样 | 1.31 | 1.34 | 0.03mg/L | 绝对误差不超过±0.3mg/L
2025年11月市管监测企业 | 中国石化集团南京化学工业有限公司 | 水环境,地下水,大气环境,土壤污染监管,环境风险管控 | 有机化学原料制造 | 化学工业水污染物排放标准(DB 32/939-2020) | 表1 企业主要水污染物排放限值,直接排放,硝酸工业 | 氮肥厂排口 | 氨氮 | 2025-06-03 | 实际样 | 1.31 | 1.02 | -0.29mg/L | 绝对误差不超过±0.3mg/L
2025年11月市管监测企业 | 中国石化集团南京化学工业有限公司 | 水环境,地下水,大气环境,土壤污染监管,环境风险管控 | 有机化学原料制造 | 化学工业水污染物排放标准(DB 32/939-2020) | 表1 企业主要水污染物排放限值,直接排放,硝酸工业 | 氮肥厂排口 | 氨氮 | 2025-06-03 | 实际样 | 1.31 | 1.32 | 0.01mg/L | 绝对误差不超过±0.3mg/L
2025年11月市管监测企业 | 中国石化集团南京化学工业有限公司 | 水环境,地下水,大气环境,土壤污染监管,环境风险管控 | 有机化学原料制造 | 化学工业水污染物排放标准(DB 32/939-2020) | 表1 企业主要水污染物排放限值,直接排放,硝酸工业 | 氮肥厂排口 | 氨氮 | 2025-06-03 | 标准样 | 15.2 | 14.9 | -1.97% | 相对误差不超过±10%
2025年11月市管监测企业 | 中国石化集团南京化学工业有限公司 | 水环境,地下水,大气环境,土壤污染监管,环境风险管控 | 有机化学原料制造 | 化学工业水污染物排放标准(DB 32/939-2020) | 表1 企业主要水污染物排放限值,直接排放,基础化学原料制造,硝酸、纯碱、硫酸工业 | 氮肥厂排口 | 化学需氧量 | 2025-06-03 | 实际样 | 23.8 | 23.0 | -0.8mg/L | 绝对误差不超过±5mg/L
2025年11月市管监测企业 | 中国石化集团南京化学工业有限公司 | 水环境,地下水,大气环境,土壤污染监管,环境风险管控 | 有机化学原料制造 | 化学工业水污染物排放标准(DB 32/939-2020) | 表1 企业主要水污染物排放限值,直接排放,基础化学原料制造,硝酸、纯碱、硫酸工业 | 氮肥厂排口 | 化学需氧量 | 2025-06-03 | 实际样 | 23.8 | 22.9 | -0.9mg/L | 绝对误差不超过±5mg/L
2025年11月市管监测企业 | 中国石化集团南京化学工业有限公司 | 水环境,地下水,大气环境,土壤污染监管,环境风险管控 | 有机化学原料制造 | 化学工业水污染物排放标准(DB 32/939-2020) | 表1 企业主要水污染物排放限值,直接排放,基础化学原料制造,硝酸、纯碱、硫酸工业 | 氮肥厂排口 | 化学需氧量 | 2025-06-03 | 实际样 | 23.8 | 22.6 | -1.2mg/L | 绝对误差不超过±5mg/L
2025年11月市管监测企业 | 中国石化集团南京化学工业有限公司 | 水环境,地下水,大气环境,土壤污染监管,环境风险管控 | 有机化学原料制造 | 化学工业水污染物排放标准(DB 32/939-2020) | 表1 企业主要水污染物排放限值,直接排放,基础化学原料制造,硝酸、纯碱、硫酸工业 | 氮肥厂排口 | 化学需氧量 | 2025-06-03 | 标准样 | 83.6 | 81.9 | -2.03% | 相对误差不超过±10%
2025年11月市管监测企业 | 中国石化集团南京化学工业有限公司 | 水环境,地下水,大气环境,土壤污染监管,环境风险管控 | 有机化学原料制造 | 化学工业水污染物排放标准(DB 32/939-2020) | 表1 企业主要水污染物排放限值,直接排放,一切排污单位 | 氮肥厂排口 | pH | 2025-06-03 | 实际样 | 7.7 | 7.3 | -0.4pH | 绝对误差不超过±0.5pH
2025年11月市管监测企业 | 中国石化扬子石油化工有限公司 | 水环境,地下水,大气环境,土壤污染监管,环境风险管控 | 原油加工及石油制品制造 | 化学工业水污染物排放标准(DB 32/939-2020) | 企业主要水污染物排放限值 | 污水处理厂总排（1号排口）(DW001) | 化学需氧量 | 2025-06-16 | 实际样 | 31 | 32.8 | 5.81% | 相对误差不超过±30%
2025年11月市管监测企业 | 中国石化扬子石油化工有限公司 | 水环境,地下水,大气环境,土壤污染监管,环境风险管控 | 原油加工及石油制品制造 | 化学工业水污染物排放标准(DB 32/939-2020) | 企业主要水污染物排放限值 | 污水处理厂总排（1号排口）(DW001) | 化学需氧量 | 2025-06-16 | 实际样 | 34 | 35.6 | 4.71% | 相对误差不超过±30%
2025年11月市管监测企业 | 中国石化扬子石油化工有限公司 | 水环境,地下水,大气环境,土壤污染监管,环境风险管控 | 原油加工及石油制品制造 | 化学工业水污染物排放标准(DB 32/939-2020) | 企业主要水污染物排放限值 | 污水处理厂总排（1号排口）(DW001) | 化学需氧量 | 2025-06-16 | 实际样 | 33 | 34.9 | 5.76% | 相对误差不超过±30%
2025年11月市管监测企业 | 中国石化扬子石油化工有限公司 | 水环境,地下水,大气环境,土壤污染监管,环境风险管控 | 原油加工及石油制品制造 | 化学工业水污染物排放标准(DB 32/939-2020) | 企业主要水污染物排放限值 | 污水处理厂总排（1号排口）(DW001) | 化学需氧量 | 2025-06-16 | 标准样 | 92.9 | 95.9 | 3.23% | 相对误差不超过±10%
2025年11月市管监测企业 | 中国石化扬子石油化工有限公司 | 水环境,地下水,大气环境,土壤污染监管,环境风险管控 | 原油加工及石油制品制造 | 化学工业水污染物排放标准(DB 32/939-2020) | 企业主要水污染物排放限值 | 污水处理厂总排（1号排口）(DW001) | 氨氮 | 2025-06-16 | 实际样 | 1.31 | 1.34 | 0.03mg/L | 绝对误差不超过±0.3mg/L
2025年11月市管监测企业 | 中国石化扬子石油化工有限公司 | 水环境,地下水,大气环境,土壤污染监管,环境风险管控 | 原油加工及石油制品制造 | 化学工业水污染物排放标准(DB 32/939-2020) | 企业主要水污染物排放限值 | 污水处理厂总排（1号排口）(DW001) | 氨氮 | 2025-06-16 | 实际样 | 1.31 | 1.32 | 0.01mg/L | 绝对误差不超过±0.3mg/L
2025年11月市管监测企业 | 中国石化扬子石油化工有限公司 | 水环境,地下水,大气环境,土壤污染监管,环境风险管控 | 原油加工及石油制品制造 | 化学工业水污染物排放标准(DB 32/939-2020) | 企业主要水污染物排放限值 | 污水处理厂总排（1号排口）(DW001) | 氨氮 | 2025-06-16 | 实际样 | 1.31 | 1.29 | -0.02mg/L | 绝对误差不超过±0.3mg/L
2025年11月市管监测企业 | 中国石化扬子石油化工有限公司 | 水环境,地下水,大气环境,土壤污染监管,环境风险管控 | 原油加工及石油制品制造 | 化学工业水污染物排放标准(DB 32/939-2020) | 企业主要水污染物排放限值 | 污水处理厂总排（1号排口）(DW001) | 氨氮 | 2025-06-16 | 标准样 | 14.0 | 13.8 | -1.43% | 相对误差不超过±10%
2025年11月市管监测企业 | 中国石化扬子石油化工有限公司 | 水环境,地下水,大气环境,土壤污染监管,环境风险管控 | 原油加工及石油制品制造 | 化学工业水污染物排放标准(DB 32/939-2020) | 企业主要水污染物排放限值 | 污水处理厂总排（1号排口）(DW001) | pH | 2025-06-16 | 实际样 | 7.6 | 7.7 | 0.1pH | 绝对误差不超过±0.5pH
2025年11月市管监测企业 | 中国石化扬子石油化工有限公司 | 水环境,地下水,大气环境,土壤污染监管,环境风险管控 | 原油加工及石油制品制造 | 化学工业水污染物排放标准(DB 32/939-2020) | 企业主要水污染物排放限值 | 炼油北路排口（3号排口）(DW002) | pH | 2025-06-16 | 实际样 | 8.3 | 8.1 | -0.2pH | 绝对误差不超过±0.5pH
2025年11月市管监测企业 | 中国石化扬子石油化工有限公司 | 水环境,地下水,大气环境,土壤污染监管,环境风险管控 | 原油加工及石油制品制造 | 化学工业水污染物排放标准(DB 32/939-2020) | 企业主要水污染物排放限值 | 炼油北路排口（3号排口）(DW002) | 化学需氧量 | 2025-06-16 | 实际样 | 23.8 | 26 | 2.2mg/L | 绝对误差不超过±5mg/L
2025年11月市管监测企业 | 中国石化扬子石油化工有限公司 | 水环境,地下水,大气环境,土壤污染监管,环境风险管控 | 原油加工及石油制品制造 | 化学工业水污染物排放标准(DB 32/939-2020) | 企业主要水污染物排放限值 | 炼油北路排口（3号排口）(DW002) | 化学需氧量 | 2025-06-16 | 实际样 | 23.8 | 26 | 2.2mg/L | 绝对误差不超过±5mg/L
2025年11月市管监测企业 | 中国石化扬子石油化工有限公司 | 水环境,地下水,大气环境,土壤污染监管,环境风险管控 | 原油加工及石油制品制造 | 化学工业水污染物排放标准(DB 32/939-2020) | 企业主要水污染物排放限值 | 炼油北路排口（3号排口）(DW002) | 化学需氧量 | 2025-06-16 | 实际样 | 23.8 | 23.4 | -0.4mg/L | 绝对误差不超过±5mg/L
2025年11月市管监测企业 | 中国石化扬子石油化工有限公司 | 水环境,地下水,大气环境,土壤污染监管,环境风险管控 | 原油加工及石油制品制造 | 化学工业水污染物排放标准(DB 32/939-2020) | 企业主要水污染物排放限值 | 炼油北路排口（3号排口）(DW002) | 化学需氧量 | 2025-06-16 | 标准样 | 92.9 | 95.1 | 2.37% | 相对误差不超过±10%
2025年11月市管监测企业 | 中国石化扬子石油化工有限公司 | 水环境,地下水,大气环境,土壤污染监管,环境风险管控 | 原油加工及石油制品制造 | 化学工业水污染物排放标准(DB 32/939-2020) | 企业主要水污染物排放限值 | 炼油北路排口（3号排口）(DW002) | 氨氮 | 2025-06-16 | 实际样 | 1.31 | 1.29 | -0.02mg/L | 绝对误差不超过±0.3mg/L
2025年11月市管监测企业 | 中国石化扬子石油化工有限公司 | 水环境,地下水,大气环境,土壤污染监管,环境风险管控 | 原油加工及石油制品制造 | 化学工业水污染物排放标准(DB 32/939-2020) | 企业主要水污染物排放限值 | 炼油北路排口（3号排口）(DW002) | 氨氮 | 2025-06-16 | 实际样 | 1.31 | 1.29 | -0.02mg/L | 绝对误差不超过±0.3mg/L
2025年11月市管监测企业 | 中国石化扬子石油化工有限公司 | 水环境,地下水,大气环境,土壤污染监管,环境风险管控 | 原油加工及石油制品制造 | 化学工业水污染物排放标准(DB 32/939-2020) | 企业主要水污染物排放限值 | 炼油北路排口（3号排口）(DW002) | 氨氮 | 2025-06-16 | 实际样 | 1.31 | 1.29 | -0.02mg/L | 绝对误差不超过±0.3mg/L
2025年11月市管监测企业 | 中国石化扬子石油化工有限公司 | 水环境,地下水,大气环境,土壤污染监管,环境风险管控 | 原油加工及石油制品制造 | 化学工业水污染物排放标准(DB 32/939-2020) | 企业主要水污染物排放限值 | 炼油北路排口（3号排口）(DW002) | 氨氮 | 2025-06-16 | 标准样 | 14.0 | 13.9 | -0.71% | 相对误差不超过±10%

## 废气排放
任务名称 | 企业名称 | 名录类别 | 行业类别 | 执行标准名称 | 执行标准条目名称 | 监测点 | 监测项目 | 监测日期 | 流量(m³/h) | 温度(°C) | 湿度(%) | 含氧量(%) | 流速(m/s) | 生产负荷(%) | 实测浓度 | 折算浓度 | 上限 | 下限 | 单位 | 是否超标 | 超标倍数 | 备注 | 是否有评价限值
2025年11月市管监测企业 | 扬子石化-巴斯夫有限责任公司 | 水环境,地下水,大气环境,土壤污染监管,环境风险管控 | 有机化学原料制造 | 化学工业挥发性有机物排放标准（江苏省地方标准）(DB32/3151-2016) | 表1 | 公用工程中央液体焚烧炉(FQ-34001018) | 非甲烷总烃 | 2025-07-29 | 11108 | 171.5 | 31.88 | 9.77 | 9.5 | 42 | 3.71 | 3.71 | 80 |  | mg/m3 | 否 |  |  | 是
2025年11月市管监测企业 | 扬子石化-巴斯夫有限责任公司 | 水环境,地下水,大气环境,土壤污染监管,环境风险管控 | 有机化学原料制造 | 危险废物焚烧污染控制标准(GB 18484—2020) | 表 3 危险废物焚烧设施烟气污染物排放浓度限值,1 小时均值 | 公用工程中央液体焚烧炉(FQ-34001018) | 氯化氢 | 2025-07-29 | 11108 | 171.5 | 31.88 | 9.77 | 9.5 | 42 | <0.2 | <0.2 | 60 |  | mg/m3 | 否 |  |  | 是
2025年11月市管监测企业 | 扬子石化-巴斯夫有限责任公司 | 水环境,地下水,大气环境,土壤污染监管,环境风险管控 | 有机化学原料制造 | 危险废物焚烧污染控制标准(GB 18484—2020) | 表 3 危险废物焚烧设施烟气污染物排放浓度限值,1 小时均值 | 公用工程中央液体焚烧炉(FQ-34001018) | 一氧化碳 | 2025-07-29 | 11108 | 171.5 | 31.88 | 9.77 | 9.5 | 42 | <3 | <3 | 100 |  | mg/m3 | 否 |  |  | 是
2025年11月市管监测企业 | 扬子石化-巴斯夫有限责任公司 | 水环境,地下水,大气环境,土壤污染监管,环境风险管控 | 有机化学原料制造 | 危险废物焚烧污染控制标准(GB 18484—2020) | 表 3 危险废物焚烧设施烟气污染物排放浓度限值,1 小时均值 | 公用工程中央液体焚烧炉(FQ-34001018) | 颗粒物 | 2025-07-29 | 11108 | 171.5 | 31.88 | 9.77 | 9.5 | 42 | 1.1 | 1.0 | 30 |  | mg/m3 | 否 |  |  | 是
2025年11月市管监测企业 | 扬子石化-巴斯夫有限责任公司 | 水环境,地下水,大气环境,土壤污染监管,环境风险管控 | 有机化学原料制造 | 危险废物焚烧污染控制标准(GB 18484—2020) | 表 3 危险废物焚烧设施烟气污染物排放浓度限值,1 小时均值 | 公用工程中央液体焚烧炉(FQ-34001018) | 氮氧化物 | 2025-07-29 | 11108 | 171.5 | 31.88 | 9.77 | 9.5 | 42 | 76 | 67 | 300 |  | mg/m3 | 否 |  |  | 是
2025年11月市管监测企业 | 扬子石化-巴斯夫有限责任公司 | 水环境,地下水,大气环境,土壤污染监管,环境风险管控 | 有机化学原料制造 | 危险废物焚烧污染控制标准(GB 18484—2020) | 表 3 危险废物焚烧设施烟气污染物排放浓度限值,1 小时均值 | 公用工程中央液体焚烧炉(FQ-34001018) | 二氧化硫 | 2025-07-29 | 11108 | 171.5 | 31.88 | 9.77 | 9.5 | 42 | <2 | <2 | 100 |  | mg/m3 | 否 |  |  | 是
2025年11月市管监测企业 | 扬子石化-巴斯夫有限责任公司 | 水环境,地下水,大气环境,土壤污染监管,环境风险管控 | 有机化学原料制造 | 石油化学工业污染物排放标准(GB31571-2015) | （表5）大气污染物特别排放限值, 工艺加热炉 | 乙烯裂解炉H114(5) | 颗粒物 | 2025-06-18 | 51703 | 106.4 | 19 | 2.4 | 14.6 | 88.6 | <1.0 | <1.0 | 20 |  | mg/m3 | 否 |  |  | 是
2025年11月市管监测企业 | 扬子石化-巴斯夫有限责任公司 | 水环境,地下水,大气环境,土壤污染监管,环境风险管控 | 有机化学原料制造 | 石油化学工业污染物排放标准(GB31571-2015) | （表5）大气污染物特别排放限值, 工艺加热炉 | 乙烯裂解炉H114(5) | 氮氧化物 | 2025-06-18 | 51703 | 106.4 | 19 | 2.4 | 14.6 | 88.6 | 80 | 77 | 100 |  | mg/m3 | 否 |  |  | 是
2025年11月市管监测企业 | 扬子石化-巴斯夫有限责任公司 | 水环境,地下水,大气环境,土壤污染监管,环境风险管控 | 有机化学原料制造 | 石油化学工业污染物排放标准(GB31571-2015) | （表5）大气污染物特别排放限值, 工艺加热炉 | 乙烯裂解炉H114(5) | 二氧化硫 | 2025-06-18 | 51703 | 106.4 | 19 | 2.4 | 14.6 | 88.6 | <2 | <2 | 50 |  | mg/m3 | 否 |  |  | 是
2025年11月市管监测企业 | 扬子石化-巴斯夫有限责任公司 | 水环境,地下水,大气环境,土壤污染监管,环境风险管控 | 有机化学原料制造 | 化学工业挥发性有机物排放标准(DB32/3151—2016) | 挥发性有机物及臭气浓度排放限值,最高允许排放浓度 | 乙烯裂解炉H114(5) | 非甲烷总烃 | 2025-06-18 | 51703 | 106.4 | 19 | 2.4 | 14.6 | 88.6 | 0.48 | 0.48 | 80 |  | mg/m3 | 否 |  |  | 是
2025年11月市管监测企业 | 中国石油化工股份有限公司金陵分公司 | 水环境,地下水,大气环境,土壤污染监管,环境风险管控 | 原油加工及石油制品制造 | 燃煤电厂大气污染物排放标准(DB32/4148—2021) | 表1 燃煤电厂大气污染物排放浓度限值 | 热电2#锅炉(FQ-RD-02) | 二氧化硫 | 2025-10-23 | 191784 | 47.8 | 10.5 | 8.1 | 4.1 | 68.2 | 10 | 12 | 35 |  | mg/m3 | 否 |  |  | 是
2025年11月市管监测企业 | 中国石油化工股份有限公司金陵分公司 | 水环境,地下水,大气环境,土壤污染监管,环境风险管控 | 原油加工及石油制品制造 | 燃煤电厂大气污染物排放标准(DB32/4148—2021) | 表1 燃煤电厂大气污染物排放浓度限值 | 热电2#锅炉(FQ-RD-02) | 颗粒物 | 2025-10-23 | 191784 | 47.8 | 10.5 | 8.1 | 4.1 | 68.2 | 1.7 | 2.0 | 10 |  | mg/m3 | 否 |  |  | 是
2025年11月市管监测企业 | 中国石油化工股份有限公司金陵分公司 | 水环境,地下水,大气环境,土壤污染监管,环境风险管控 | 原油加工及石油制品制造 | 燃煤电厂大气污染物排放标准(DB32/4148—2021) | 表1 燃煤电厂大气污染物排放浓度限值 | 热电2#锅炉(FQ-RD-02) | 氮氧化物（以NO2计） | 2025-10-23 | 191784 | 47.8 | 10.5 | 8.1 | 4.1 | 68.2 | 13 | 15 | 50 |  | mg/m3 | 否 |  |  | 是
2025年11月市管监测企业 | 中国石油化工股份有限公司金陵分公司 | 水环境,地下水,大气环境,土壤污染监管,环境风险管控 | 原油加工及石油制品制造 | 燃煤电厂大气污染物排放标准(DB32/4148—2021) | 表1 燃煤电厂大气污染物排放浓度限值 | 热电6#锅炉(FQ-RD-06) | 氮氧化物（以NO2计） | 2025-10-22 | 189033 | 47.6 | 11.67 | 7.48 | 5.5 | 84.1 | 15 | 16 | 50 |  | mg/m3 | 否 |  |  | 是
2025年11月市管监测企业 | 中国石油化工股份有限公司金陵分公司 | 水环境,地下水,大气环境,土壤污染监管,环境风险管控 | 原油加工及石油制品制造 | 燃煤电厂大气污染物排放标准(DB32/4148—2021) | 表1 燃煤电厂大气污染物排放浓度限值 | 热电6#锅炉(FQ-RD-06) | 二氧化硫 | 2025-10-22 | 189033 | 47.6 | 11.67 | 7.48 | 5.5 | 84.1 | 3 | 35 | 35 |  | mg/m3 | 否 |  |  | 是
2025年11月市管监测企业 | 中国石油化工股份有限公司金陵分公司 | 水环境,地下水,大气环境,土壤污染监管,环境风险管控 | 原油加工及石油制品制造 | 燃煤电厂大气污染物排放标准(DB32/4148—2021) | 表1 燃煤电厂大气污染物排放浓度限值 | 热电6#锅炉(FQ-RD-06) | 颗粒物 | 2025-10-22 | 189033 | 47.6 | 11.67 | 7.48 | 5.5 | 84.1 | <1.0 | <1.0 | 10 |  | mg/m3 | 否 |  |  | 是
2025年11月市管监测企业 | 中国石油化工股份有限公司金陵分公司 | 水环境,地下水,大气环境,土壤污染监管,环境风险管控 | 原油加工及石油制品制造 | 石油炼制工业污染物排放标准(GB31570-2015) | 大气污染物特别排放限值,废水处理有机废气收集处理装置 | 新建污水处理厂低浓度VOCs废气处理装置排口(FQ-LYW-08) | 甲苯 | 2025-10-28 | 22571 | 27.6 | 3 |  | 6.2 | 93 | <0.2 | <0.2 | 15 |  | mg/m3 | 否 |  |  | 是
2025年11月市管监测企业 | 中国石油化工股份有限公司金陵分公司 | 水环境,地下水,大气环境,土壤污染监管,环境风险管控 | 原油加工及石油制品制造 | 石油炼制工业污染物排放标准(GB31570-2015) | 大气污染物特别排放限值,废水处理有机废气收集处理装置 | 新建污水处理厂低浓度VOCs废气处理装置排口(FQ-LYW-08) | 非甲烷总烃 | 2025-10-28 | 22571 | 27.6 | 3 |  | 6.2 | 93 | 1.68 | 1.68 | 120 |  | mg/m3 | 否 |  |  | 是
2025年11月市管监测企业 | 中国石油化工股份有限公司金陵分公司 | 水环境,地下水,大气环境,土壤污染监管,环境风险管控 | 原油加工及石油制品制造 | 石油炼制工业污染物排放标准(GB31570-2015) | 大气污染物特别排放限值,废水处理有机废气收集处理装置 | 新建污水处理厂低浓度VOCs废气处理装置排口(FQ-LYW-08) | 二甲苯（总量） | 2025-10-28 | 22571 | 27.6 | 3 |  | 6.2 | 93 | <0.3 | <0.3 | 20 |  | mg/m3 | 否 |  |  | 是
2025年11月市管监测企业 | 中国石油化工股份有限公司金陵分公司 | 水环境,地下水,大气环境,土壤污染监管,环境风险管控 | 原油加工及石油制品制造 | 石油炼制工业污染物排放标准(GB31570-2015) | 大气污染物特别排放限值,废水处理有机废气收集处理装置 | 新建污水处理厂低浓度VOCs废气处理装置排口(FQ-LYW-08) | 苯 | 2025-10-28 | 22571 | 27.6 | 3 |  | 6.2 | 93 | <0.2 | <0.2 | 4 |  | mg/m3 | 否 |  |  | 是
2025年11月市管监测企业 | 中国石油化工股份有限公司金陵分公司 | 水环境,地下水,大气环境,土壤污染监管,环境风险管控 | 原油加工及石油制品制造 | 燃煤电厂大气污染物排放标准(DB32/4148—2021) | 表1 燃煤电厂大气污染物排放浓度限值 | 热电4#锅炉(FQ-RD-04) | 二氧化硫 | 2025-10-23 | 204092 | 52.7 | 11.88 | 7.05 | 4.5 | 78.6 | 3 | 4 | 35 |  | mg/m3 | 否 |  |  | 是
2025年11月市管监测企业 | 中国石油化工股份有限公司金陵分公司 | 水环境,地下水,大气环境,土壤污染监管,环境风险管控 | 原油加工及石油制品制造 | 燃煤电厂大气污染物排放标准(DB32/4148—2021) | 表1 燃煤电厂大气污染物排放浓度限值 | 热电4#锅炉(FQ-RD-04) | 颗粒物 | 2025-10-23 | 204092 | 52.7 | 11.88 | 7.05 | 4.5 | 78.6 | 8.1 | 8.7 | 10 |  | mg/m3 | 否 |  |  | 是
2025年11月市管监测企业 | 中国石油化工股份有限公司金陵分公司 | 水环境,地下水,大气环境,土壤污染监管,环境风险管控 | 原油加工及石油制品制造 | 燃煤电厂大气污染物排放标准(DB32/4148—2021) | 表1 燃煤电厂大气污染物排放浓度限值 | 热电4#锅炉(FQ-RD-04) | 氮氧化物（以NO2计） | 2025-10-23 | 204092 | 52.7 | 11.88 | 7.05 | 4.5 | 78.6 | 21 | 23 | 50 |  | mg/m3 | 否 |  |  | 是
2025年11月市管监测企业 | 中国石油化工股份有限公司金陵分公司 | 水环境,地下水,大气环境,土壤污染监管,环境风险管控 | 原油加工及石油制品制造 | 燃煤电厂大气污染物排放标准(DB32/4148—2021) | 表1 燃煤电厂大气污染物排放浓度限值 | 热电1#锅炉(FQ-RD-01) | 二氧化硫 | 2025-10-22 | 271249 | 45.3 | 10.6 | 8.24 | 6.7 | 72.7 | <2 | <2 | 35 |  | mg/m3 | 否 |  |  | 是
2025年11月市管监测企业 | 中国石油化工股份有限公司金陵分公司 | 水环境,地下水,大气环境,土壤污染监管,环境风险管控 | 原油加工及石油制品制造 | 燃煤电厂大气污染物排放标准(DB32/4148—2021) | 表1 燃煤电厂大气污染物排放浓度限值 | 热电1#锅炉(FQ-RD-01) | 颗粒物 | 2025-10-22 | 271249 | 45.3 | 10.6 | 8.24 | 6.7 | 72.7 | 7.1 | 8.3 | 10 |  | mg/m3 | 否 |  |  | 是
2025年11月市管监测企业 | 中国石油化工股份有限公司金陵分公司 | 水环境,地下水,大气环境,土壤污染监管,环境风险管控 | 原油加工及石油制品制造 | 燃煤电厂大气污染物排放标准(DB32/4148—2021) | 表1 燃煤电厂大气污染物排放浓度限值 | 热电1#锅炉(FQ-RD-01) | 氮氧化物（以NO2计） | 2025-10-22 | 271249 | 45.3 | 10.6 | 8.24 | 6.7 | 72.7 | 16 | 19 | 50 |  | mg/m3 | 否 |  |  | 是
2025年11月市管监测企业 | 中国石油化工股份有限公司金陵分公司 | 水环境,地下水,大气环境,土壤污染监管,环境风险管控 | 原油加工及石油制品制造 | 化学工业挥发性有机物排放标准（江苏省地方标准）(DB32/3151-2016) | 表1 | 厂西片区VOCs提标改造设施排口+III硫磺尾气排口(FQ-LY-27) | 非甲烷总烃 | 2025-10-28 | 28655 | 70.8 | 18.33 | 7.33 | 5.4 | 61 | 4.02 | 4.02 | 80 |  | mg/m3 | 否 |  |  | 是
2025年11月市管监测企业 | 中国石油化工股份有限公司金陵分公司 | 水环境,地下水,大气环境,土壤污染监管,环境风险管控 | 原油加工及石油制品制造 | 石油炼制工业污染物排放标准(GB31570-2015) | 大气污染物特别排放限值,催化裂化余热锅炉吹灰时再生烟气污染物浓度最大值，且每次持续时间不应大于1小时 | 厂西片区VOCs提标改造设施排口+III硫磺尾气排口(FQ-LY-27) | 二氧化硫 | 2025-10-28 | 28655 | 70.8 | 18.33 | 7.33 | 5.4 | 61 | 4 | 6 | 50 |  | mg/m3 | 否 |  |  | 是
2025年11月市管监测企业 | 中国石油化工股份有限公司金陵分公司 | 水环境,地下水,大气环境,土壤污染监管,环境风险管控 | 原油加工及石油制品制造 | 石油炼制工业污染物排放标准(GB31570-2015) | 大气污染物特别排放限值,非焚烧类有机废气排放口 | Ⅲ常减压常压炉排口(DA040) | 氮氧化物 | 2025-10-29 | 32933 | 124 | 13.6 | 1.31 | 5.4 | 73.9 | 39 | 35 | 100 |  | mg/m3 | 否 |  |  | 是
2025年11月市管监测企业 | 中国石油化工股份有限公司金陵分公司 | 水环境,地下水,大气环境,土壤污染监管,环境风险管控 | 原油加工及石油制品制造 | 石油炼制工业污染物排放标准(GB31570-2015) | 大气污染物特别排放限值,催化裂化余热锅炉吹灰时再生烟气污染物浓度最大值，且每次持续时间不应大于1小时 | Ⅲ常减压常压炉排口(DA040) | 二氧化硫 | 2025-10-29 | 32933 | 124 | 13.6 | 1.31 | 5.4 | 73.9 | 4 | 4 | 50 |  | mg/m3 | 否 |  |  | 是
2025年11月市管监测企业 | 中国石油化工股份有限公司金陵分公司 | 水环境,地下水,大气环境,土壤污染监管,环境风险管控 | 原油加工及石油制品制造 | 石油炼制工业污染物排放标准(GB31570-2015) | 大气污染物特别排放限值,工艺加热炉 | Ⅲ常减压常压炉排口(DA040) | 颗粒物 | 2025-10-29 | 32933 | 124 | 13.6 | 1.31 | 5.4 | 73.9 | <1.0 | <1.0 | 20 |  | mg/m3 | 否 |  |  | 是
2025年11月市管监测企业 | 中国石油化工股份有限公司金陵分公司 | 水环境,地下水,大气环境,土壤污染监管,环境风险管控 | 原油加工及石油制品制造 | 石油炼制工业污染物排放标准(GB31570-2015) | 大气污染物特别排放限值,重整催化剂再生烟气 | II连续重整再生烟气(FQ-LY-26) | 非甲烷总烃 | 2025-10-28 | 1058 | 50.4 | 8.8 | 7.08 | 7.7 | 94 | 5.79 | 7.48 | 30 |  | mg/m3 | 否 |  |  | 是
2025年11月市管监测企业 | 中国石油化工股份有限公司金陵分公司 | 水环境,地下水,大气环境,土壤污染监管,环境风险管控 | 原油加工及石油制品制造 | 石油炼制工业污染物排放标准(GB31570-2015) | 大气污染物特别排放限值,重整催化剂再生烟气 | II连续重整再生烟气(FQ-LY-26) | 氯化氢 | 2025-10-28 | 1058 | 50.4 | 8.8 | 7.08 | 7.7 | 94 | 0.56 | 0.72 | 10 |  | mg/m3 | 否 |  |  | 是
2025年11月市管监测企业 | 上海梅山钢铁股份有限公司 | 水环境,地下水,大气环境,土壤污染监管,环境风险管控 | 黑色金属冶炼和压延加工业 | 炼钢工业大气污染物排放标准(GB28664-2012) | （表3）大气污染物特别排放限值,铁水预处理（包括倒灌、扒渣等）、转炉（二次烟气）、电炉、精炼炉 | 二炼钢转炉二次烟气2#(DA051) | 颗粒物 | 2025-09-10 | 541144 | 69.2 | 2.68 |  | 12.2 | 100 | <1.0 | <1.0 | 15 |  | mg/m3 | 否 |  |  | 是
2025年11月市管监测企业 | 上海梅山钢铁股份有限公司 | 水环境,地下水,大气环境,土壤污染监管,环境风险管控 | 黑色金属冶炼和压延加工业 | 炼钢工业大气污染物排放标准(GB28664-2012) | （表3）大气污染物特别排放限值,铁水预处理（包括倒灌、扒渣等）、转炉（二次烟气）、电炉、精炼炉 | 一炼钢转炉二次烟气1#(DA035) | 颗粒物 | 2025-09-08 | 439392 | 63.3 | 2.9 |  | 9.8 | 33.3 | <1.0 | <1.0 | 15 |  | mg/m3 | 否 |  |  | 是
2025年11月市管监测企业 | 上海梅山钢铁股份有限公司 | 水环境,地下水,大气环境,土壤污染监管,环境风险管控 | 黑色金属冶炼和压延加工业 | 炼钢工业大气污染物排放标准(GB28664-2012) | （表3）大气污染物特别排放限值,铁水预处理（包括倒灌、扒渣等）、转炉（二次烟气）、电炉、精炼炉 | 一炼钢转炉二次烟气2#(DA037) | 颗粒物 | 2025-09-08 | 484437 | 64.5 | 1.6 |  | 10.7 | 33.3 | 2.1 | 2.1 | 15 |  | mg/m3 | 否 |  |  | 是
2025年11月市管监测企业 | 上海梅山钢铁股份有限公司 | 水环境,地下水,大气环境,土壤污染监管,环境风险管控 | 黑色金属冶炼和压延加工业 | 钢铁烧结、球团工业大气污染物排放标准(GB28662-2012) | （表3）大气污染物特别排放限值,烧结机球团焙烧设备 | 3#烧结机头(DA059) | 颗粒物 | 2025-09-05 | 539331 | 108.4 | 17.5 | 15.22 | 17.7 | 96.1 | 1.0 | <1.0 | 40 |  | mg/m3 | 否 |  |  | 是
2025年11月市管监测企业 | 上海梅山钢铁股份有限公司 | 水环境,地下水,大气环境,土壤污染监管,环境风险管控 | 黑色金属冶炼和压延加工业 | 钢铁烧结、球团工业大气污染物排放标准(GB28662-2012) | （表3）大气污染物特别排放限值,烧结机球团焙烧设备 | 3#烧结机头(DA059) | 氟化物 | 2025-09-05 | 539331 | 108.4 | 17.5 | 15.22 | 17.7 | 96.1 | <0.06 | <0.06 | 4.0 |  | mg/m3 | 否 |  |  | 是
2025年11月市管监测企业 | 上海梅山钢铁股份有限公司 | 水环境,地下水,大气环境,土壤污染监管,环境风险管控 | 黑色金属冶炼和压延加工业 | 钢铁烧结、球团工业大气污染物排放标准(GB28662-2012) | （表3）大气污染物特别排放限值,烧结机球团焙烧设备 | 3#烧结机头(DA059) | 氮氧化物 | 2025-09-05 | 539331 | 108.4 | 17.5 | 15.22 | 17.7 | 96.1 | 27 | 23 | 300 |  | mg/m3 | 否 |  |  | 是
2025年11月市管监测企业 | 上海梅山钢铁股份有限公司 | 水环境,地下水,大气环境,土壤污染监管,环境风险管控 | 黑色金属冶炼和压延加工业 | 钢铁烧结、球团工业大气污染物排放标准(GB28662-2012) | （表3）大气污染物特别排放限值,烧结机球团焙烧设备 | 3#烧结机头(DA059) | 二氧化硫 | 2025-09-05 | 539331 | 108.4 | 17.5 | 15.22 | 17.7 | 96.1 | 4 | 3 | 180 |  | mg/m3 | 否 |  |  | 是
2025年11月市管监测企业 | 上海梅山钢铁股份有限公司 | 水环境,地下水,大气环境,土壤污染监管,环境风险管控 | 黑色金属冶炼和压延加工业 | 炼焦化学工业污染物排放标准(GB16171-2012) | （表6）大气污染物特别排放限值,焦炉烟囱 | 3号4号焦炉烟气脱硫脱硝(DA009) | 二氧化硫 | 2025-09-19 | 446129 | 211.4 | 7.9 | 8.88 | 3.3 | 100 | 12 | 12 | 30 |  | mg/m3 | 否 |  |  | 是
2025年11月市管监测企业 | 上海梅山钢铁股份有限公司 | 水环境,地下水,大气环境,土壤污染监管,环境风险管控 | 黑色金属冶炼和压延加工业 | 炼焦化学工业污染物排放标准(GB16171-2012) | （表6）大气污染物特别排放限值,焦炉烟囱 | 3号4号焦炉烟气脱硫脱硝(DA009) | 氮氧化物 | 2025-09-19 | 446129 | 211.4 | 7.9 | 8.88 | 3.3 | 100 | 51 | 51 | 150 |  | mg/m3 | 否 |  |  | 是
2025年11月市管监测企业 | 上海梅山钢铁股份有限公司 | 水环境,地下水,大气环境,土壤污染监管,环境风险管控 | 黑色金属冶炼和压延加工业 | 炼焦化学工业污染物排放标准(GB16171-2012) | （表6）大气污染物特别排放限值,焦炉烟囱 | 3号4号焦炉烟气脱硫脱硝(DA009) | 颗粒物 | 2025-09-19 | 446129 | 211.4 | 7.9 | 8.88 | 3.3 | 100 | 1.2 | 1.2 | 15 |  | mg/m3 | 否 |  |  | 是
2025年11月市管监测企业 | 上海梅山钢铁股份有限公司 | 水环境,地下水,大气环境,土壤污染监管,环境风险管控 | 黑色金属冶炼和压延加工业 | 炼焦化学工业污染物排放标准(GB16171-2012) | （表6）大气污染物特别排放限值,焦炉烟囱 | 1号2号焦炉烟气脱硫脱硝(DA008) | 二氧化硫 | 2025-09-18 | 372865 | 192.5 | 4.9 | 7.23 | 3.6 | 100 | 8 | 8 | 30 |  | mg/m3 | 否 |  |  | 是
2025年11月市管监测企业 | 上海梅山钢铁股份有限公司 | 水环境,地下水,大气环境,土壤污染监管,环境风险管控 | 黑色金属冶炼和压延加工业 | 炼焦化学工业污染物排放标准(GB16171-2012) | （表6）大气污染物特别排放限值,焦炉烟囱 | 1号2号焦炉烟气脱硫脱硝(DA008) | 氮氧化物 | 2025-09-18 | 372865 | 192.5 | 4.9 | 7.23 | 3.6 | 100 | 44 | 44 | 150 |  | mg/m3 | 否 |  |  | 是
2025年11月市管监测企业 | 上海梅山钢铁股份有限公司 | 水环境,地下水,大气环境,土壤污染监管,环境风险管控 | 黑色金属冶炼和压延加工业 | 炼焦化学工业污染物排放标准(GB16171-2012) | （表6）大气污染物特别排放限值,焦炉烟囱 | 1号2号焦炉烟气脱硫脱硝(DA008) | 颗粒物 | 2025-09-18 | 372865 | 192.5 | 4.9 | 7.23 | 3.6 | 100 | 1.0 | 1.0 | 15 |  | mg/m3 | 否 |  |  | 是
2025年11月市管监测企业 | 上海梅山钢铁股份有限公司 | 水环境,地下水,大气环境,土壤污染监管,环境风险管控 | 黑色金属冶炼和压延加工业 | 钢铁烧结、球团工业大气污染物排放标准(GB28662-2012) | （表3）大气污染物特别排放限值,烧结机球团焙烧设备 | 4#烧结机头(DA072) | 氟化物 | 2025-09-04 | 1076576 | 109.8 | 12.3 | 17.2 | 11.4 | 95.1 | <0.06 | <0.06 | 4.0 |  | mg/m3 | 否 |  |  | 是
2025年11月市管监测企业 | 上海梅山钢铁股份有限公司 | 水环境,地下水,大气环境,土壤污染监管,环境风险管控 | 黑色金属冶炼和压延加工业 | 钢铁烧结、球团工业大气污染物排放标准(GB28662-2012) | （表3）大气污染物特别排放限值,烧结机球团焙烧设备 | 4#烧结机头(DA072) | 氮氧化物 | 2025-09-04 | 1076576 | 109.8 | 12.3 | 17.2 | 11.4 | 95.1 | 19 | 25 | 300 |  | mg/m3 | 否 |  |  | 是
2025年11月市管监测企业 | 上海梅山钢铁股份有限公司 | 水环境,地下水,大气环境,土壤污染监管,环境风险管控 | 黑色金属冶炼和压延加工业 | 钢铁烧结、球团工业大气污染物排放标准(GB28662-2012) | （表3）大气污染物特别排放限值,烧结机球团焙烧设备 | 4#烧结机头(DA072) | 颗粒物 | 2025-09-04 | 1076576 | 109.8 | 12.3 | 17.2 | 11.4 | 95.1 | 1.5 | 2.0 | 40 |  | mg/m3 | 否 |  |  | 是
2025年11月市管监测企业 | 上海梅山钢铁股份有限公司 | 水环境,地下水,大气环境,土壤污染监管,环境风险管控 | 黑色金属冶炼和压延加工业 | 钢铁烧结、球团工业大气污染物排放标准(GB28662-2012) | （表3）大气污染物特别排放限值,烧结机球团焙烧设备 | 4#烧结机头(DA072) | 二氧化硫 | 2025-09-04 | 1076576 | 109.8 | 12.3 | 17.2 | 11.4 | 95.1 | <2 | <2 | 180 |  | mg/m3 | 否 |  |  | 是
2025年11月市管监测企业 | 上海梅山钢铁股份有限公司 | 水环境,地下水,大气环境,土壤污染监管,环境风险管控 | 黑色金属冶炼和压延加工业 | 钢铁烧结、球团工业大气污染物排放标准(GB28662-2012) | （表3）大气污染物特别排放限值,烧结机球团焙烧设备 | 5#烧结机头(DA072) | 氟化物 | 2025-09-08 | 1103756 | 116.2 | 14 | 13.32 | 12.1 | 95 | <0.06 | <0.06 | 4.0 |  | mg/m3 | 否 |  |  | 是
2025年11月市管监测企业 | 上海梅山钢铁股份有限公司 | 水环境,地下水,大气环境,土壤污染监管,环境风险管控 | 黑色金属冶炼和压延加工业 | 钢铁烧结、球团工业大气污染物排放标准(GB28662-2012) | （表3）大气污染物特别排放限值,烧结机球团焙烧设备 | 5#烧结机头(DA072) | 氮氧化物 | 2025-09-08 | 1103756 | 116.2 | 14 | 13.32 | 12.1 | 95 | 26 | 17 | 300 |  | mg/m3 | 否 |  |  | 是
2025年11月市管监测企业 | 上海梅山钢铁股份有限公司 | 水环境,地下水,大气环境,土壤污染监管,环境风险管控 | 黑色金属冶炼和压延加工业 | 钢铁烧结、球团工业大气污染物排放标准(GB28662-2012) | （表3）大气污染物特别排放限值,烧结机球团焙烧设备 | 5#烧结机头(DA072) | 颗粒物 | 2025-09-08 | 1103756 | 116.2 | 14 | 13.32 | 12.1 | 95 | 1.2 | <1.0 | 40 |  | mg/m3 | 否 |  |  | 是
2025年11月市管监测企业 | 上海梅山钢铁股份有限公司 | 水环境,地下水,大气环境,土壤污染监管,环境风险管控 | 黑色金属冶炼和压延加工业 | 钢铁烧结、球团工业大气污染物排放标准(GB28662-2012) | （表3）大气污染物特别排放限值,烧结机球团焙烧设备 | 5#烧结机头(DA072) | 二氧化硫 | 2025-09-08 | 1103756 | 116.2 | 14 | 13.32 | 12.1 | 95 | <2 | <2 | 180 |  | mg/m3 | 否 |  |  | 是
2025年11月市管监测企业 | 上海梅山钢铁股份有限公司 | 水环境,地下水,大气环境,土壤污染监管,环境风险管控 | 黑色金属冶炼和压延加工业 | 钢铁烧结、球团工业大气污染物排放标准(GB28662-2012) | （表3）大气污染物特别排放限值,烧结机机尾带式焙烧机机尾其他生产设备 | 3#烧结机尾(DA060) | 颗粒物 | 2025-09-05 | 368897 | 78 | 2.6 |  | 17.6 | 96.1 | 1.2 | 1.2 | 20 |  | mg/m3 | 否 |  |  | 是
2025年11月市管监测企业 | 上海梅山钢铁股份有限公司 | 水环境,地下水,大气环境,土壤污染监管,环境风险管控 | 黑色金属冶炼和压延加工业 | 钢铁烧结、球团工业大气污染物排放标准(GB28662-2012) | （表3）大气污染物特别排放限值,烧结机机尾带式焙烧机机尾其他生产设备 | 5#烧结机尾(DA073) | 颗粒物 | 2025-09-05 | 684737 | 84.5 | 3.1 |  | 19.4 | 100 | 1.4 | 1.4 | 20 |  | mg/m3 | 否 |  |  | 是
2025年11月市管监测企业 | 上海梅山钢铁股份有限公司 | 水环境,地下水,大气环境,土壤污染监管,环境风险管控 | 黑色金属冶炼和压延加工业 | 炼钢工业大气污染物排放标准(GB28664-2012) | （表3）大气污染物特别排放限值,铁水预处理（包括倒灌、扒渣等）、转炉（二次烟气）、电炉、精炼炉 | 二炼钢转炉二次烟气1#(DA049) | 颗粒物 | 2025-09-10 | 675246 | 66.6 | 2.64 |  | 15.1 | 100 | <1.0 | <1.0 | 15 |  | mg/m3 | 否 |  |  | 是
2025年11月市管监测企业 | 上海梅山钢铁股份有限公司 | 水环境,地下水,大气环境,土壤污染监管,环境风险管控 | 黑色金属冶炼和压延加工业 | 钢铁烧结、球团工业大气污染物排放标准(GB28662-2012) | （表3）大气污染物特别排放限值,烧结机机尾带式焙烧机机尾其他生产设备 | 4#烧结机尾(DA073) | 颗粒物 | 2025-09-04 | 385007 | 78.3 | 2.5 |  | 11.4 | 95 | <1.0 | <1.0 | 20 |  | mg/m3 | 否 |  |  | 是
2025年11月市管监测企业 | 南京南钢产业发展有限公司 | 水环境,大气环境,环境风险管控 | 黑色金属冶炼和压延加工业 | 燃气电厂大气污染物排放标准(DB32/4386-2022) | 表1 燃气电厂大气污染物排放浓度限值 | 3#燃气锅炉(FQZN03) | 颗粒物 | 2025-09-29 | 468292 | 133 | 4.3 | 6.47 | 7.4 | 62 | 1.2 | 1.5 | 5 | 0 | mg/m3 | 否 |  |  | 是
2025年11月市管监测企业 | 南京南钢产业发展有限公司 | 水环境,大气环境,环境风险管控 | 黑色金属冶炼和压延加工业 | 燃气电厂大气污染物排放标准(DB32/4386-2022) | 表1 燃气电厂大气污染物排放浓度限值 | 3#燃气锅炉(FQZN03) | 二氧化硫 | 2025-09-29 | 468292 | 133 | 4.3 | 6.47 | 7.4 | 62 | 17 | 21 | 35 | 0 | mg/m3 | 否 |  |  | 是
2025年11月市管监测企业 | 南京南钢产业发展有限公司 | 水环境,大气环境,环境风险管控 | 黑色金属冶炼和压延加工业 | 燃气电厂大气污染物排放标准(DB32/4386-2022) | 表1 燃气电厂大气污染物排放浓度限值 | 3#燃气锅炉(FQZN03) | 氨 | 2025-09-29 | 468292 | 133 | 4.3 | 6.47 | 7.4 | 62 | 0.43 | 0.53 | 8 | 0 | mg/m3 | 否 |  |  | 是
2025年11月市管监测企业 | 南京南钢产业发展有限公司 | 水环境,大气环境,环境风险管控 | 黑色金属冶炼和压延加工业 | 燃气电厂大气污染物排放标准(DB32/4386-2022) | 表1 燃气电厂大气污染物排放浓度限值 | 3#燃气锅炉(FQZN03) | 氮氧化物 | 2025-09-29 | 468292 | 133 | 4.3 | 6.47 | 7.4 | 62 | 18 | 22 | 50 | 0 | mg/m3 | 否 |  |  | 是
2025年11月市管监测企业 | 南京南钢产业发展有限公司 | 水环境,大气环境,环境风险管控 | 黑色金属冶炼和压延加工业 | 燃气电厂大气污染物排放标准(DB32/4386-2022) | 表1 燃气电厂大气污染物排放浓度限值 | 4#5#燃气锅炉(FQZN04) | 颗粒物 | 2025-09-28 | 951839 | 153 | 4.5 | 3.58 | 7.8 | 83.9 | <1.0 | <1.0 | 5 | 0 | mg/m3 | 否 |  |  | 是
2025年11月市管监测企业 | 南京南钢产业发展有限公司 | 水环境,大气环境,环境风险管控 | 黑色金属冶炼和压延加工业 | 燃气电厂大气污染物排放标准(DB32/4386-2022) | 表1 燃气电厂大气污染物排放浓度限值 | 4#5#燃气锅炉(FQZN04) | 氮氧化物 | 2025-09-28 | 951839 | 153 | 4.5 | 3.58 | 7.8 | 83.9 | 13 | 14 | 50 | 0 | mg/m3 | 否 |  |  | 是
2025年11月市管监测企业 | 南京南钢产业发展有限公司 | 水环境,大气环境,环境风险管控 | 黑色金属冶炼和压延加工业 | 燃气电厂大气污染物排放标准(DB32/4386-2022) | 表1 燃气电厂大气污染物排放浓度限值 | 4#5#燃气锅炉(FQZN04) | 氨 | 2025-09-28 | 951839 | 153 | 4.5 | 3.58 | 7.8 | 83.9 | 1.73 | 1.79 | 8 | 0 | mg/m3 | 否 |  |  | 是
2025年11月市管监测企业 | 南京南钢产业发展有限公司 | 水环境,大气环境,环境风险管控 | 黑色金属冶炼和压延加工业 | 燃气电厂大气污染物排放标准(DB32/4386-2022) | 表1 燃气电厂大气污染物排放浓度限值 | 4#5#燃气锅炉(FQZN04) | 二氧化硫 | 2025-09-28 | 951839 | 153 | 4.5 | 3.58 | 7.8 | 83.9 | 34 | 35 | 35 | 0 | mg/m3 | 否 |  |  | 是
2025年11月市管监测企业 | 南京南钢产业发展有限公司 | 水环境,大气环境,环境风险管控 | 黑色金属冶炼和压延加工业 | 燃气电厂大气污染物排放标准(DB32/4386-2022) | 表1 燃气电厂大气污染物排放浓度限值 | 1#、2#燃气锅炉(FQZN02-1) | 氨 | 2025-10-09 | 483766 | 135.7 | 5.6 | 7.53 | 11.5 | 69 | 0.45 | 0.60 | 8 |  | mg/m3 | 否 |  |  | 是
2025年11月市管监测企业 | 南京南钢产业发展有限公司 | 水环境,大气环境,环境风险管控 | 黑色金属冶炼和压延加工业 | 燃气电厂大气污染物排放标准(DB32/4386-2022) | 表1 燃气电厂大气污染物排放浓度限值 | 1#、2#燃气锅炉(FQZN02-1) | 二氧化硫 | 2025-10-09 | 483766 | 135.7 | 5.6 | 7.53 | 11.5 | 69 | 16 | 21 | 35 |  | mg/m3 | 否 |  |  | 是
2025年11月市管监测企业 | 南京南钢产业发展有限公司 | 水环境,大气环境,环境风险管控 | 黑色金属冶炼和压延加工业 | 燃气电厂大气污染物排放标准(DB32/4386-2022) | 表1 燃气电厂大气污染物排放浓度限值 | 1#、2#燃气锅炉(FQZN02-1) | 氮氧化物 | 2025-10-09 | 483766 | 135.7 | 5.6 | 7.53 | 11.5 | 69 | 5 | 7 | 50 |  | mg/m3 | 否 |  |  | 是
2025年11月市管监测企业 | 南京南钢产业发展有限公司 | 水环境,大气环境,环境风险管控 | 黑色金属冶炼和压延加工业 | 燃气电厂大气污染物排放标准(DB32/4386-2022) | 表1 燃气电厂大气污染物排放浓度限值 | 1#、2#燃气锅炉(FQZN02-1) | 颗粒物 | 2025-10-09 | 483766 | 135.7 | 5.6 | 7.53 | 11.5 | 69 | <1.0 | <1.0 | 5 |  | mg/m3 | 否 |  |  | 是
2025年11月市管监测企业 | 南京格灵化工有限公司 | 大气环境 | 无机酸制造 | 硫酸工业污染物排放标准(GB26132-2010) | （表4、表5）现有和新建企业大气污染物排放浓度限值 | 硫酸尾气排口(FQ-092) | 硫酸雾 | 2025-09-16 | 18596 | 28.6 | 3.9 | 4.68 | 11.8 | 95 | 5.65 | 5.65 | 30 |  | mg/m3 | 否 |  |  | 是
2025年11月市管监测企业 | 南京格灵化工有限公司 | 大气环境 | 无机酸制造 | 硫酸工业污染物排放标准(GB26132-2010) | （表6）大气污染物特别排放限值 | 硫酸尾气排口(FQ-092) | 二氧化硫 | 2025-09-16 | 18596 | 28.6 | 3.9 | 4.68 | 11.8 | 95 | 3 | 3 | 200 |  | mg/m3 | 否 |  |  | 是
2025年11月市管监测企业 | 宝武水务科技有限公司南京分公司 |  | 生态保护和环境治理业 | 炼焦化学工业污染物排放标准(GB16171-2012) | （表6）大气污染物特别排放限值,冷鼓、库区焦油各类贮槽 | 调节池烟囱 | 非甲烷总烃 | 2025-09-15 | 7576 | 33.1 | 4.52 |  | 3.2 | 50 | 1.54 | 1.54 | 50 |  | mg/m3 | 否 |  |  | 是
2025年11月市管监测企业 | 宝武水务科技有限公司南京分公司 |  | 生态保护和环境治理业 | 炼焦化学工业污染物排放标准(GB16171-2012) | （表6）大气污染物特别排放限值,冷鼓、库区焦油各类贮槽 | 调节池烟囱 | 氨 | 2025-09-15 | 7576 | 33.1 | 4.52 |  | 3.2 | 50 | 2.59 | 2.59 | 10 |  | mg/m3 | 否 |  |  | 是
2025年11月市管监测企业 | 中国石化集团资产经营管理有限公司扬子石化分公司 |  | 热电联产 | 燃煤电厂大气污染物排放标准(DB32/4148—2021) | 表1 燃煤电厂大气污染物排放浓度限值 | 6#脱硫塔(DA001) | 二氧化硫 | 2025-11-17 | 259428 | 47.3 | 9.8 | 7.8 | 3.3 | 41.3 | 13 | 15 | 35 |  | mg/m3 | 否 |  |  | 是
2025年11月市管监测企业 | 中国石化集团资产经营管理有限公司扬子石化分公司 |  | 热电联产 | 燃煤电厂大气污染物排放标准(DB32/4148—2021) | 表1 燃煤电厂大气污染物排放浓度限值 | 6#脱硫塔(DA001) | 氮氧化物（以NO2计） | 2025-11-17 | 259428 | 47.3 | 9.8 | 7.8 | 3.3 | 41.3 | 11 | 13 | 50 |  | mg/m3 | 否 |  |  | 是
2025年11月市管监测企业 | 中国石化集团资产经营管理有限公司扬子石化分公司 |  | 热电联产 | 燃煤电厂大气污染物排放标准(DB32/4148—2021) | 表1 燃煤电厂大气污染物排放浓度限值 | 6#脱硫塔(DA001) | 颗粒物 | 2025-11-17 | 259428 | 47.3 | 9.8 | 7.8 | 3.3 | 41.3 | <1.0 | <1.0 | 10 |  | mg/m3 | 否 |  |  | 是
2025年11月市管监测企业 | 南京金江冶金炉料有限公司 | 大气环境,环境风险管控 | 炼铁 | 钢铁烧结、球团工业大气污染物排放标准(GB28662-2012) | （表3）大气污染物特别排放限值,烧结机球团焙烧设备 | 5#220 m2烧结机机头(DA015（FQQT15）) | 颗粒物 | 2025-10-09 | 715700 | 114.9 | 16 | 15.6 | 17 | 98.7 | <1.0 | <1.0 | 40 |  | mg/m3 | 否 |  |  | 是
2025年11月市管监测企业 | 南京金江冶金炉料有限公司 | 大气环境,环境风险管控 | 炼铁 | 钢铁烧结、球团工业大气污染物排放标准(GB28662-2012) | （表3）大气污染物特别排放限值,烧结机球团焙烧设备 | 5#220 m2烧结机机头(DA015（FQQT15）) | 氟化物 | 2025-10-09 | 715700 | 114.9 | 16 | 15.6 | 17 | 98.7 | <0.06 | <0.06 | 4.0 |  | mg/m3 | 否 |  |  | 是
2025年11月市管监测企业 | 南京金江冶金炉料有限公司 | 大气环境,环境风险管控 | 炼铁 | 钢铁烧结、球团工业大气污染物排放标准(GB28662-2012) | （表3）大气污染物特别排放限值,烧结机球团焙烧设备 | 5#220 m2烧结机机头(DA015（FQQT15）) | 氮氧化物 | 2025-10-09 | 715700 | 114.9 | 16 | 15.6 | 17 | 98.7 | 55 | 51 | 300 |  | mg/m3 | 否 |  |  | 是
2025年11月市管监测企业 | 南京金江冶金炉料有限公司 | 大气环境,环境风险管控 | 炼铁 | 钢铁烧结、球团工业大气污染物排放标准(GB28662-2012) | （表3）大气污染物特别排放限值,烧结机球团焙烧设备 | 5#220 m2烧结机机头(DA015（FQQT15）) | 二氧化硫 | 2025-10-09 | 715700 | 114.9 | 16 | 15.6 | 17 | 98.7 | 3 | 3 | 180 |  | mg/m3 | 否 |  |  | 是
2025年11月市管监测企业 | 南京金江冶金炉料有限公司 | 大气环境,环境风险管控 | 炼铁 | 钢铁烧结、球团工业大气污染物排放标准(GB28662-2012) | （表3）大气污染物特别排放限值,烧结机机尾带式焙烧机机尾其他生产设备 | 3#180M2烧结机尾(FQXT61) | 颗粒物 | 2025-10-11 | 267616 | 104.5 | 2.3 |  | 14.9 | 98.5 | <1.0 | <1.0 | 20 |  | mg/m3 | 否 |  |  | 是
2025年11月市管监测企业 | 南京金江冶金炉料有限公司 | 大气环境,环境风险管控 | 炼铁 | 钢铁烧结、球团工业大气污染物排放标准(GB28662-2012) | （表3）大气污染物特别排放限值,烧结机机尾带式焙烧机机尾其他生产设备 | 1#180M2烧结机尾(FQXT21-1) | 颗粒物 | 2025-10-11 | 283356 | 106 | 2.3 |  | 16.2 | 97.8 | 1.0 | 1.0 | 20 |  | mg/m3 | 否 |  |  | 是
2025年11月市管监测企业 | 南京金江冶金炉料有限公司 | 大气环境,环境风险管控 | 炼铁 | 炼焦化学工业污染物排放标准(GB16171-2012) | （表6）大气污染物特别排放限值,焦炉烟囱 | 3#焦炉烟囱(FQXT44) | 颗粒物 | 2025-10-10 | 239614 | 179.1 | 3.45 |  | 3.1 | 94.3 | <1.0 | <1.0 | 15 |  | mg/m3 | 否 |  |  | 是
2025年11月市管监测企业 | 南京金江冶金炉料有限公司 | 大气环境,环境风险管控 | 炼铁 | 炼焦化学工业污染物排放标准(GB16171-2012) | （表6）大气污染物特别排放限值,焦炉烟囱 | 3#焦炉烟囱(FQXT44) | 氮氧化物 | 2025-10-10 | 239614 | 179.1 | 3.45 |  | 3.1 | 94.3 | 33 | 33 | 150 |  | mg/m3 | 否 |  |  | 是
2025年11月市管监测企业 | 南京金江冶金炉料有限公司 | 大气环境,环境风险管控 | 炼铁 | 炼焦化学工业污染物排放标准(GB16171-2012) | （表6）大气污染物特别排放限值,焦炉烟囱 | 3#焦炉烟囱(FQXT44) | 二氧化硫 | 2025-10-10 | 239614 | 179.1 | 3.45 |  | 3.1 | 94.3 | 2 | 2 | 30 |  | mg/m3 | 否 |  |  | 是
2025年11月市管监测企业 | 南京金江冶金炉料有限公司 | 大气环境,环境风险管控 | 炼铁 | 炼焦化学工业污染物排放标准(GB16171-2012) | （表6）大气污染物特别排放限值,焦炉烟囱 | 5#焦炉烟囱(FQXT46) | 颗粒物 | 2025-10-11 | 168560 | 174.1 | 3.5 |  | 1.8 | 94.7 | <1.0 | <1.0 | 15 |  | mg/m3 | 否 |  |  | 是
2025年11月市管监测企业 | 南京金江冶金炉料有限公司 | 大气环境,环境风险管控 | 炼铁 | 炼焦化学工业污染物排放标准(GB16171-2012) | （表6）大气污染物特别排放限值,焦炉烟囱 | 5#焦炉烟囱(FQXT46) | 氮氧化物 | 2025-10-11 | 168560 | 174.1 | 3.5 |  | 1.8 | 94.7 | 60 | 60 | 150 |  | mg/m3 | 否 |  |  | 是
2025年11月市管监测企业 | 南京金江冶金炉料有限公司 | 大气环境,环境风险管控 | 炼铁 | 炼焦化学工业污染物排放标准(GB16171-2012) | （表6）大气污染物特别排放限值,焦炉烟囱 | 5#焦炉烟囱(FQXT46) | 二氧化硫 | 2025-10-11 | 168560 | 174.1 | 3.5 |  | 1.8 | 94.7 | 4 | 4 | 30 |  | mg/m3 | 否 |  |  | 是
2025年11月市管监测企业 | 中国石化集团南京化学工业有限公司 | 水环境,地下水,大气环境,土壤污染监管,环境风险管控 | 有机化学原料制造 | 石油化学工业污染物排放标准(GB31571-2015) | （表5）大气污染物特别排放限值,含卤代烃非焚烧类有机废气排放口 | 催化氧化尾气排口(DA005) | 氯化氢 | 2025-05-29 | 10857 | 106.2 | 3.2 | 20.68 | 5.5 | 52.5 | <0.2 | <0.2 | 30 |  | mg/m3 | 否 |  |  | 是
2025年11月市管监测企业 | 中国石化集团南京化学工业有限公司 | 水环境,地下水,大气环境,土壤污染监管,环境风险管控 | 有机化学原料制造 | 化学工业挥发性有机物排放标准(DB 32/3151—2016) | 表1 挥发性有机物及臭气浓度排放限值 | 催化氧化尾气排口(DA005) | 硝基苯类 | 2025-05-29 | 10857 | 106.2 | 3.2 | 20.68 | 5.5 | 52.5 | <0.29 | <0.29 | 12 |  | mg/m3 | 否 |  |  | 是
2025年11月市管监测企业 | 中国石化集团南京化学工业有限公司 | 水环境,地下水,大气环境,土壤污染监管,环境风险管控 | 有机化学原料制造 | 石油化学工业污染物排放标准(GB31571-2015) | （表5）大气污染物特别排放限值, 工艺加热炉 | 催化氧化尾气排口(DA005) | 二氧化硫 | 2025-05-29 | 10857 | 106.2 | 3.2 | 20.68 | 5.5 | 52.5 | <2 | <2 | 50 |  | mg/m3 | 否 |  |  | 是
2025年11月市管监测企业 | 中国石化集团南京化学工业有限公司 | 水环境,地下水,大气环境,土壤污染监管,环境风险管控 | 有机化学原料制造 | 石油化学工业污染物排放标准(GB31571-2015) | （表6）废气中有机特征污染物及排放限值 | 催化氧化尾气排口(DA005) | 苯 | 2025-05-29 | 10857 | 106.2 | 3.2 | 20.68 | 5.5 | 52.5 | <0.2 | <0.2 | 4 |  | mg/m3 | 否 |  |  | 是
2025年11月市管监测企业 | 中国石化集团南京化学工业有限公司 | 水环境,地下水,大气环境,土壤污染监管,环境风险管控 | 有机化学原料制造 | 化学工业挥发性有机物排放标准(DB 32/3151—2016) | 表1 挥发性有机物及臭气浓度排放限值 | 催化氧化尾气排口(DA005) | 非甲烷总烃 | 2025-05-29 | 10857 | 106.2 | 3.2 | 20.68 | 5.5 | 52.5 | 6.80 | 6.80 | 80 |  | mg/m3 | 否 |  |  | 是
2025年11月市管监测企业 | 中国石化集团南京化学工业有限公司 | 水环境,地下水,大气环境,土壤污染监管,环境风险管控 | 有机化学原料制造 | 石油化学工业污染物排放标准(GB31571-2015) | （表5）大气污染物特别排放限值, 工艺加热炉 | 催化氧化尾气排口(DA005) | 颗粒物 | 2025-05-29 | 10857 | 106.2 | 3.2 | 20.68 | 5.5 | 52.5 | <1.0 | <1.0 | 20 |  | mg/m3 | 否 |  |  | 是
2025年11月市管监测企业 | 中国石化集团南京化学工业有限公司 | 水环境,地下水,大气环境,土壤污染监管,环境风险管控 | 有机化学原料制造 | 化学工业挥发性有机物排放标准(DB32/3151—2016) | 挥发性有机物及臭气浓度排放限值,最高允许排放浓度 | 综合污水臭气治理装置尾气排口(DA047) | 非甲烷总烃 | 2025-05-27 | 50294 | 36.8 | 3.5 |  | 8.2 | 100 | 0.8 | 0.8 | 80 |  | mg/m3 | 否 |  |  | 是
2025年11月市管监测企业 | 中国石化集团南京化学工业有限公司 | 水环境,地下水,大气环境,土壤污染监管,环境风险管控 | 有机化学原料制造 | 恶臭污染物排放标准(GB14554-93) | （表2）恶臭污染物排放标准值,排气筒高度15m | 综合污水臭气治理装置尾气排口(DA047) | 氨 | 2025-05-27 | 50294 | 36.8 | 3.5 |  | 8.2 | 100 | 0.1 | 0.1 | 4.9 |  | kg/h | 否 |  |  | 是
2025年11月市管监测企业 | 中国石化集团南京化学工业有限公司 | 水环境,地下水,大气环境,土壤污染监管,环境风险管控 | 有机化学原料制造 | 化学工业挥发性有机物排放标准(DB32/3151—2016) | 挥发性有机物及臭气浓度排放限值,最高允许排放浓度 | 储运部新建RTO排气筒(DA112) | 硝基苯类 | 2025-06-04 | 4123 | 76.2 | 3.5 |  | 7.8 | 57.9 | <0.29 | <0.29 | 12 |  | mg/m3 | 否 |  |  | 是
2025年11月市管监测企业 | 中国石化集团南京化学工业有限公司 | 水环境,地下水,大气环境,土壤污染监管,环境风险管控 | 有机化学原料制造 | 石油化学工业污染物排放标准(GB31571-2015) | （表5）大气污染物特别排放限值, 工艺加热炉 | 储运部新建RTO排气筒(DA112) | 二氧化硫 | 2025-06-04 | 4123 | 76.2 | 3.5 |  | 7.8 | 57.9 | <2 | <2 | 50 |  | mg/m3 | 否 |  |  | 是
2025年11月市管监测企业 | 中国石化集团南京化学工业有限公司 | 水环境,地下水,大气环境,土壤污染监管,环境风险管控 | 有机化学原料制造 | 石油化学工业污染物排放标准(GB31571-2015) | （表5）大气污染物特别排放限值, 工艺加热炉 | 储运部新建RTO排气筒(DA112) | 氮氧化物 | 2025-06-04 | 4123 | 76.2 | 3.5 |  | 7.8 | 57.9 | 25 | 25 | 100 |  | mg/m3 | 否 |  |  | 是
2025年11月市管监测企业 | 中国石化集团南京化学工业有限公司 | 水环境,地下水,大气环境,土壤污染监管,环境风险管控 | 有机化学原料制造 | 化学工业挥发性有机物排放标准(DB32/3151—2016) | 挥发性有机物及臭气浓度排放限值,最高允许排放浓度 | 储运部新建RTO排气筒(DA112) | 非甲烷总烃 | 2025-06-04 | 4123 | 76.2 | 3.5 |  | 7.8 | 57.9 | 0.37 | 0.37 | 80 |  | mg/m3 | 否 |  |  | 是
2025年11月市管监测企业 | 中国石化扬子石油化工有限公司 | 水环境,地下水,大气环境,土壤污染监管,环境风险管控 | 原油加工及石油制品制造 | 石油化学工业污染物排放标准(GB31571-2015) | （表6）废气中有机特征污染物及排放限值 | 净二装置除臭装置生物滤池出口(3#) | 苯乙烯 | 2025-06-11 | 20907 | 28.1 | 3.6 |  | 8.5 | 50 | <0.2 | <0.2 | 20 |  | mg/m3 | 否 |  |  | 是
2025年11月市管监测企业 | 中国石化扬子石油化工有限公司 | 水环境,地下水,大气环境,土壤污染监管,环境风险管控 | 原油加工及石油制品制造 | 化学工业挥发性有机物排放标准(DB32/3151—2016) | 挥发性有机物及臭气浓度排放限值,最高允许排放浓度 | 净二装置除臭装置生物滤池出口(3#) | 非甲烷总烃 | 2025-06-11 | 20907 | 28.1 | 3.6 |  | 8.5 | 50 | 6.76 | 6.76 | 80 |  | mg/m3 | 否 |  |  | 是
2025年11月市管监测企业 | 中国石化扬子石油化工有限公司 | 水环境,地下水,大气环境,土壤污染监管,环境风险管控 | 原油加工及石油制品制造 | 石油化学工业污染物排放标准(GB31571-2015) | （表6）废气中有机特征污染物及排放限值 | 净二装置除臭装置生物滤池出口(3#) | 苯 | 2025-06-11 | 20907 | 28.1 | 3.6 |  | 8.5 | 50 | <0.2 | <0.2 | 4 |  | mg/m3 | 否 |  |  | 是
2025年11月市管监测企业 | 中国石化扬子石油化工有限公司 | 水环境,地下水,大气环境,土壤污染监管,环境风险管控 | 原油加工及石油制品制造 | 石油化学工业污染物排放标准(GB31571-2015) | （表6）废气中有机特征污染物及排放限值 | 净二装置除臭装置生物滤池出口(3#) | 甲苯 | 2025-06-11 | 20907 | 28.1 | 3.6 |  | 8.5 | 50 | <0.2 | <0.2 | 15 |  | mg/m3 | 否 |  |  | 是
2025年11月市管监测企业 | 中国石化扬子石油化工有限公司 | 水环境,地下水,大气环境,土壤污染监管,环境风险管控 | 原油加工及石油制品制造 | 石油化学工业污染物排放标准(GB31571-2015) | （表6）废气中有机特征污染物及排放限值 | 净二装置除臭装置生物滤池出口(3#) | 二甲苯（总量） | 2025-06-11 | 20907 | 28.1 | 3.6 |  | 8.5 | 50 | <0.3 | <0.3 | 20 |  | mg/m3 | 否 |  |  | 是
2025年11月市管监测企业 | 中国石化扬子石油化工有限公司 | 水环境,地下水,大气环境,土壤污染监管,环境风险管控 | 原油加工及石油制品制造 | 石油化学工业污染物排放标准(GB31571-2015) | （表6）废气中有机特征污染物及排放限值 | 公用工程完善项目尾气处理设施排口 | 二甲苯（总量） | 2025-06-12 | 4106 | 128.4 | 2.9 |  | 3.4 | 45.6 | <0.3 | <0.3 | 20 |  | mg/m3 | 否 |  |  | 是
2025年11月市管监测企业 | 中国石化扬子石油化工有限公司 | 水环境,地下水,大气环境,土壤污染监管,环境风险管控 | 原油加工及石油制品制造 | 石油化学工业污染物排放标准(GB31571-2015) | （表6）废气中有机特征污染物及排放限值 | 公用工程完善项目尾气处理设施排口 | 苯 | 2025-06-12 | 4106 | 128.4 | 2.9 |  | 3.4 | 45.6 | <0.2 | <0.2 | 4 |  | mg/m3 | 否 |  |  | 是
2025年11月市管监测企业 | 中国石化扬子石油化工有限公司 | 水环境,地下水,大气环境,土壤污染监管,环境风险管控 | 原油加工及石油制品制造 | 化学工业挥发性有机物排放标准(DB32/3151—2016) | 挥发性有机物及臭气浓度排放限值,最高允许排放浓度 | 公用工程完善项目尾气处理设施排口 | 非甲烷总烃 | 2025-06-12 | 4106 | 128.4 | 2.9 |  | 3.4 | 45.6 | 3.66 | 3.66 | 80 |  | mg/m3 | 否 |  |  | 是
2025年11月市管监测企业 | 中国石化扬子石油化工有限公司 | 水环境,地下水,大气环境,土壤污染监管,环境风险管控 | 原油加工及石油制品制造 | 石油化学工业污染物排放标准(GB31571-2015) | （表6）废气中有机特征污染物及排放限值 | 公用工程完善项目尾气处理设施排口 | 甲苯 | 2025-06-12 | 4106 | 128.4 | 2.9 |  | 3.4 | 45.6 | <0.2 | <0.2 | 15 |  | mg/m3 | 否 |  |  | 是
2025年11月市管监测企业 | 中国石化扬子石油化工有限公司 | 水环境,地下水,大气环境,土壤污染监管,环境风险管控 | 原油加工及石油制品制造 | 石油化学工业污染物排放标准(GB31571-2015) | （表6）废气中有机特征污染物及排放限值 | 净一除臭装置1#出口(1#) | 苯乙烯 | 2025-06-11 | 36292 | 29.1 | 4.7 |  | 14.9 | 75 | <0.2 | <0.2 | 20 |  | mg/m3 | 否 |  |  | 是
2025年11月市管监测企业 | 中国石化扬子石油化工有限公司 | 水环境,地下水,大气环境,土壤污染监管,环境风险管控 | 原油加工及石油制品制造 | 石油化学工业污染物排放标准(GB31571-2015) | （表6）废气中有机特征污染物及排放限值 | 净一除臭装置1#出口(1#) | 二甲苯（总量） | 2025-06-11 | 36292 | 29.1 | 4.7 |  | 14.9 | 75 | <0.3 | <0.3 | 20 |  | mg/m3 | 否 |  |  | 是
2025年11月市管监测企业 | 中国石化扬子石油化工有限公司 | 水环境,地下水,大气环境,土壤污染监管,环境风险管控 | 原油加工及石油制品制造 | 化学工业挥发性有机物排放标准(DB32/3151—2016) | 挥发性有机物及臭气浓度排放限值,最高允许排放浓度 | 净一除臭装置1#出口(1#) | 非甲烷总烃 | 2025-06-11 | 36292 | 29.1 | 4.7 |  | 14.9 | 75 | 15.6 | 15.6 | 80 |  | mg/m3 | 否 |  |  | 是
2025年11月市管监测企业 | 中国石化扬子石油化工有限公司 | 水环境,地下水,大气环境,土壤污染监管,环境风险管控 | 原油加工及石油制品制造 | 石油化学工业污染物排放标准(GB31571-2015) | （表6）废气中有机特征污染物及排放限值 | 净一除臭装置1#出口(1#) | 甲苯 | 2025-06-11 | 36292 | 29.1 | 4.7 |  | 14.9 | 75 | <0.2 | <0.2 | 15 |  | mg/m3 | 否 |  |  | 是
2025年11月市管监测企业 | 中国石化扬子石油化工有限公司 | 水环境,地下水,大气环境,土壤污染监管,环境风险管控 | 原油加工及石油制品制造 | 石油化学工业污染物排放标准(GB31571-2015) | （表6）废气中有机特征污染物及排放限值 | 净一除臭装置1#出口(1#) | 苯 | 2025-06-11 | 36292 | 29.1 | 4.7 |  | 14.9 | 75 | <0.2 | <0.2 | 4 |  | mg/m3 | 否 |  |  | 是
2025年11月市管监测企业 | 中国石化扬子石油化工有限公司 | 水环境,地下水,大气环境,土壤污染监管,环境风险管控 | 原油加工及石油制品制造 | 化学工业挥发性有机物排放标准(DB32/3151—2016) | 挥发性有机物及臭气浓度排放限值,最高允许排放浓度 | 丁二烯VOCs处理装置排口(1#) | 非甲烷总烃 | 2025-06-09 | 34 | 23.8 | 1.77 |  | 1.4 | 100 | 0.34 | 0.34 | 80 |  | mg/m3 | 否 |  |  | 是
2025年11月市管监测企业 | 中国石化扬子石油化工有限公司 | 水环境,地下水,大气环境,土壤污染监管,环境风险管控 | 原油加工及石油制品制造 | 石油化学工业污染物排放标准(GB31571-2015) | （表6）废气中有机特征污染物及排放限值 | 净一除臭装置2#出口(2#) | 二甲苯（总量） | 2025-06-11 | 12877 | 28 | 3.8 |  | 2.8 | 88.9 | <0.3 | <0.3 | 20 |  | mg/m3 | 否 |  |  | 是
2025年11月市管监测企业 | 中国石化扬子石油化工有限公司 | 水环境,地下水,大气环境,土壤污染监管,环境风险管控 | 原油加工及石油制品制造 | 石油化学工业污染物排放标准(GB31571-2015) | （表6）废气中有机特征污染物及排放限值 | 净一除臭装置2#出口(2#) | 甲苯 | 2025-06-11 | 12877 | 28 | 3.8 |  | 2.8 | 88.9 | <0.2 | <0.2 | 15 |  | mg/m3 | 否 |  |  | 是
2025年11月市管监测企业 | 中国石化扬子石油化工有限公司 | 水环境,地下水,大气环境,土壤污染监管,环境风险管控 | 原油加工及石油制品制造 | 石油化学工业污染物排放标准(GB31571-2015) | （表6）废气中有机特征污染物及排放限值 | 净一除臭装置2#出口(2#) | 苯 | 2025-06-11 | 12877 | 28 | 3.8 |  | 2.8 | 88.9 | <0.2 | <0.2 | 4 |  | mg/m3 | 否 |  |  | 是
2025年11月市管监测企业 | 中国石化扬子石油化工有限公司 | 水环境,地下水,大气环境,土壤污染监管,环境风险管控 | 原油加工及石油制品制造 | 化学工业挥发性有机物排放标准(DB32/3151—2016) | 挥发性有机物及臭气浓度排放限值,最高允许排放浓度 | 净一除臭装置2#出口(2#) | 非甲烷总烃 | 2025-06-11 | 12877 | 28 | 3.8 |  | 2.8 | 88.9 | 9.72 | 9.72 | 80 |  | mg/m3 | 否 |  |  | 是
2025年11月市管监测企业 | 中国石化扬子石油化工有限公司 | 水环境,地下水,大气环境,土壤污染监管,环境风险管控 | 原油加工及石油制品制造 | 石油化学工业污染物排放标准(GB31571-2015) | （表6）废气中有机特征污染物及排放限值 | 公用工程增设尾气处理设施排口(1#) | 二甲苯（总量） | 2025-06-12 | 2072 | 144.5 | 12.1 |  | 2 | 50 | <0.3 | <0.3 | 20 |  | mg/m3 | 否 |  |  | 是
2025年11月市管监测企业 | 中国石化扬子石油化工有限公司 | 水环境,地下水,大气环境,土壤污染监管,环境风险管控 | 原油加工及石油制品制造 | 石油化学工业污染物排放标准(GB31571-2015) | （表6）废气中有机特征污染物及排放限值 | 公用工程增设尾气处理设施排口(1#) | 苯 | 2025-06-12 | 2072 | 144.5 | 12.1 |  | 2 | 50 | <0.2 | <0.2 | 4 |  | mg/m3 | 否 |  |  | 是
2025年11月市管监测企业 | 中国石化扬子石油化工有限公司 | 水环境,地下水,大气环境,土壤污染监管,环境风险管控 | 原油加工及石油制品制造 | 化学工业挥发性有机物排放标准(DB32/3151—2016) | 挥发性有机物及臭气浓度排放限值,最高允许排放浓度 | 公用工程增设尾气处理设施排口(1#) | 非甲烷总烃 | 2025-06-12 | 2072 | 144.5 | 12.1 |  | 2 | 50 | 6.84 | 6.84 | 80 |  | mg/m3 | 否 |  |  | 是
2025年11月市管监测企业 | 中国石化扬子石油化工有限公司 | 水环境,地下水,大气环境,土壤污染监管,环境风险管控 | 原油加工及石油制品制造 | 石油化学工业污染物排放标准(GB31571-2015) | （表6）废气中有机特征污染物及排放限值 | 公用工程增设尾气处理设施排口(1#) | 甲苯 | 2025-06-12 | 2072 | 144.5 | 12.1 |  | 2 | 50 | <0.2 | <0.2 | 15 |  | mg/m3 | 否 |  |  | 是

## 废水排放
任务名称 | 企业名称 | 名录类别 | 行业类别 | 受纳水体 | 执行标准名称 | 执行标准条目名称 | 监测点 | 监测项目 | 监测日期 | 流量(m³/s) | 水温(℃) | 生产负荷(%) | 进口浓度 | 排放浓度 | 上限 | 下限 | 单位 | 是否超标 | 超标倍数 | 备注 | 是否有评价限值
2025年11月市管监测企业 | 中国石油化工股份有限公司金陵分公司 | 水环境,地下水,大气环境,土壤污染监管,环境风险管控 | 原油加工及石油制品制造 |  | 石油化学工业污染物排放标准(GB31571-2015) | （表1）水污染物排放限值,企业废水总排放口,直接排放限值 | 炼油总排口 | 总有机碳 | 2025-03-26 | 0.26 | 26.7 |  |  | 7.8 | 20 |  | mg/L | 否 |  |  | 是
2025年11月市管监测企业 | 中国石油化工股份有限公司金陵分公司 | 水环境,地下水,大气环境,土壤污染监管,环境风险管控 | 原油加工及石油制品制造 |  | 石油化学工业污染物排放标准(GB31571-2015) | （表1）水污染物排放限值,企业废水总排放口,直接排放限值 | 炼油总排口 | 悬浮物 | 2025-03-26 | 0.26 | 26.7 |  |  | 5 | 70 |  | mg/L | 否 |  |  | 是
2025年11月市管监测企业 | 中国石油化工股份有限公司金陵分公司 | 水环境,地下水,大气环境,土壤污染监管,环境风险管控 | 原油加工及石油制品制造 |  | 石油化学工业污染物排放标准(GB31571-2015) | （表1）水污染物排放限值,企业废水总排放口,直接排放限值 | 炼油总排口 | 化学需氧量 | 2025-03-26 | 0.26 | 26.7 |  |  | 23 | 60 |  | mg/L | 否 |  |  | 是
2025年11月市管监测企业 | 中国石油化工股份有限公司金陵分公司 | 水环境,地下水,大气环境,土壤污染监管,环境风险管控 | 原油加工及石油制品制造 |  | 石油化学工业污染物排放标准(GB31571-2015) | （表1）水污染物排放限值,企业废水总排放口,直接排放限值 | 炼油总排口 | 挥发酚 | 2025-03-26 | 0.26 | 26.7 |  |  | 0.01 | 0.5 |  | mg/L | 否 |  |  | 是
2025年11月市管监测企业 | 中国石油化工股份有限公司金陵分公司 | 水环境,地下水,大气环境,土壤污染监管,环境风险管控 | 原油加工及石油制品制造 |  | 石油化学工业污染物排放标准(GB31571-2015) | （表3）废水中有机特征污染物及排放限值 | 炼油总排口 | 乙苯 | 2025-03-26 | 0.26 | 26.7 |  |  | 0.002 | 0.4 |  | mg/L | 否 |  |  | 是
2025年11月市管监测企业 | 中国石油化工股份有限公司金陵分公司 | 水环境,地下水,大气环境,土壤污染监管,环境风险管控 | 原油加工及石油制品制造 |  | 石油化学工业污染物排放标准(GB31571-2015) | （表1）水污染物排放限值,企业废水总排放口,直接排放限值 | 炼油总排口 | 总钒 | 2025-03-26 | 0.26 | 26.7 |  |  | 0.0368 | 1.0 |  | mg/L | 否 |  |  | 是
2025年11月市管监测企业 | 中国石油化工股份有限公司金陵分公司 | 水环境,地下水,大气环境,土壤污染监管,环境风险管控 | 原油加工及石油制品制造 |  | 石油化学工业污染物排放标准(GB31571-2015) | （表1）水污染物排放限值,企业废水总排放口,直接排放限值 | 炼油总排口 | 硫化物 | 2025-03-26 | 0.26 | 26.7 |  |  | 0.005 | 1.0 |  | mg/L | 否 |  |  | 是
2025年11月市管监测企业 | 中国石油化工股份有限公司金陵分公司 | 水环境,地下水,大气环境,土壤污染监管,环境风险管控 | 原油加工及石油制品制造 |  | 石油化学工业污染物排放标准(GB31571-2015) | （表1）水污染物排放限值,企业废水总排放口,直接排放限值 | 炼油总排口 | 总氮（以N计） | 2025-03-26 | 0.26 | 26.7 |  |  | 8.70 | 40 |  | mg/L | 否 |  |  | 是
2025年11月市管监测企业 | 中国石油化工股份有限公司金陵分公司 | 水环境,地下水,大气环境,土壤污染监管,环境风险管控 | 原油加工及石油制品制造 |  | 石油化学工业污染物排放标准(GB31571-2015) | （表3）废水中有机特征污染物及排放限值 | 炼油总排口 | 对-二甲苯 | 2025-03-26 | 0.26 | 26.7 |  |  | 0.002 | 0.4 |  | mg/L | 否 |  |  | 是
2025年11月市管监测企业 | 中国石油化工股份有限公司金陵分公司 | 水环境,地下水,大气环境,土壤污染监管,环境风险管控 | 原油加工及石油制品制造 |  | 石油化学工业污染物排放标准(GB31571-2015) | （表1）水污染物排放限值,企业废水总排放口,直接排放限值 | 炼油总排口 | pH值 | 2025-03-26 | 0.26 | 26.7 |  |  | 7.7 | 9.0 | 6.0 | 无量纲 | 否 |  |  | 是
2025年11月市管监测企业 | 中国石油化工股份有限公司金陵分公司 | 水环境,地下水,大气环境,土壤污染监管,环境风险管控 | 原油加工及石油制品制造 |  | 石油化学工业污染物排放标准(GB31571-2015) | （表3）废水中有机特征污染物及排放限值 | 炼油总排口 | 甲苯 | 2025-03-26 | 0.26 | 26.7 |  |  | 0.002 | 0.1 |  | mg/L | 否 |  |  | 是
2025年11月市管监测企业 | 中国石油化工股份有限公司金陵分公司 | 水环境,地下水,大气环境,土壤污染监管,环境风险管控 | 原油加工及石油制品制造 |  | 石油化学工业污染物排放标准(GB31571-2015) | （表1）水污染物排放限值,企业废水总排放口,直接排放限值 | 炼油总排口 | 氨氮（NH3-N） | 2025-03-26 | 0.26 | 26.7 |  |  | 0.431 | 8 |  | mg/L | 否 |  |  | 是
2025年11月市管监测企业 | 中国石油化工股份有限公司金陵分公司 | 水环境,地下水,大气环境,土壤污染监管,环境风险管控 | 原油加工及石油制品制造 |  | 石油化学工业污染物排放标准(GB31571-2015) | （表1）水污染物排放限值,企业废水总排放口,直接排放限值 | 炼油总排口 | 五日生化需氧量（BOD5） | 2025-03-26 | 0.26 | 26.7 |  |  | 0.7 | 20 |  | mg/L | 否 |  |  | 是
2025年11月市管监测企业 | 中国石油化工股份有限公司金陵分公司 | 水环境,地下水,大气环境,土壤污染监管,环境风险管控 | 原油加工及石油制品制造 |  | 石油化学工业污染物排放标准(GB31571-2015) | （表1）水污染物排放限值,企业废水总排放口,直接排放限值 | 炼油总排口 | 石油类 | 2025-03-26 | 0.26 | 26.7 |  |  | 0.06 | 5.0 |  | mg/L | 否 |  |  | 是
2025年11月市管监测企业 | 中国石油化工股份有限公司金陵分公司 | 水环境,地下水,大气环境,土壤污染监管,环境风险管控 | 原油加工及石油制品制造 |  | 石油化学工业污染物排放标准(GB31571-2015) | （表1）水污染物排放限值,企业废水总排放口,直接排放限值 | 炼油总排口 | 氰化物（总氰化合物） | 2025-03-26 | 0.26 | 26.7 |  |  | 0.002 | 0.5 |  | mg/L | 否 |  |  | 是
2025年11月市管监测企业 | 中国石油化工股份有限公司金陵分公司 | 水环境,地下水,大气环境,土壤污染监管,环境风险管控 | 原油加工及石油制品制造 |  | 石油化学工业污染物排放标准(GB31571-2015) | （表1）水污染物排放限值,企业废水总排放口,直接排放限值 | 炼油总排口 | 总磷（以P计） | 2025-03-26 | 0.26 | 26.7 |  |  | 0.23 | 1.0 |  | mg/L | 否 |  |  | 是
2025年11月市管监测企业 | 中国石油化工股份有限公司金陵分公司 | 水环境,地下水,大气环境,土壤污染监管,环境风险管控 | 原油加工及石油制品制造 |  | 石油化学工业污染物排放标准(GB31571-2015) | （表3）废水中有机特征污染物及排放限值 | 炼油总排口 | 苯 | 2025-03-26 | 0.26 | 26.7 |  |  | 0.002 | 0.1 |  | mg/L | 否 |  |  | 是
2025年11月市管监测企业 | 中国石油化工股份有限公司金陵分公司 | 水环境,地下水,大气环境,土壤污染监管,环境风险管控 | 原油加工及石油制品制造 |  | 石油化学工业污染物排放标准(GB31571-2015) | （表3）废水中有机特征污染物及排放限值 | 炼油总排口 | 邻-二甲苯 | 2025-03-26 | 0.26 | 26.7 |  |  | 0.002 | 0.4 |  | mg/L | 否 |  |  | 是
2025年11月市管监测企业 | 中国石油化工股份有限公司金陵分公司 | 水环境,地下水,大气环境,土壤污染监管,环境风险管控 | 原油加工及石油制品制造 |  | 石油化学工业污染物排放标准(GB31571-2015) | （表3）废水中有机特征污染物及排放限值 | 炼油总排口 | 间-二甲苯 | 2025-03-26 | 0.26 | 26.7 |  |  | 0.002 | 0.4 |  | mg/L | 否 |  |  | 是
2025年11月市管监测企业 | 中国石油化工股份有限公司金陵分公司 | 水环境,地下水,大气环境,土壤污染监管,环境风险管控 | 原油加工及石油制品制造 |  | 化学工业水污染物排放标准（DB32/939-2020）(DB32/939-2020) | 表1 | 煤化工总排口 | 氨氮 | 2025-03-26 | 0.07 | 24.5 |  |  | 0.673 | 8 |  | mg/L | 否 |  |  | 是
2025年11月市管监测企业 | 中国石油化工股份有限公司金陵分公司 | 水环境,地下水,大气环境,土壤污染监管,环境风险管控 | 原油加工及石油制品制造 |  | 化学工业水污染物排放标准（DB32/939-2020）(DB32/939-2020) | 表1 | 煤化工总排口 | 挥发酚 | 2025-03-26 | 0.07 | 24.5 |  |  | 0.01 | 0.5 |  | mg/L | 否 |  |  | 是
2025年11月市管监测企业 | 中国石油化工股份有限公司金陵分公司 | 水环境,地下水,大气环境,土壤污染监管,环境风险管控 | 原油加工及石油制品制造 |  | 化学工业水污染物排放标准（DB32/939-2020）(DB32/939-2020) | 表1 | 煤化工总排口 | 硫化物 | 2025-03-26 | 0.07 | 24.5 |  |  | 0.005 | 0.5 |  | mg/L | 否 |  |  | 是
2025年11月市管监测企业 | 中国石油化工股份有限公司金陵分公司 | 水环境,地下水,大气环境,土壤污染监管,环境风险管控 | 原油加工及石油制品制造 |  | 化学工业水污染物排放标准（DB32/939-2020）(DB32/939-2020) | 表1 | 煤化工总排口 | 化学需氧量 | 2025-03-26 | 0.07 | 24.5 |  |  | 19 | 70 |  | mg/L | 否 |  |  | 是
2025年11月市管监测企业 | 中国石油化工股份有限公司金陵分公司 | 水环境,地下水,大气环境,土壤污染监管,环境风险管控 | 原油加工及石油制品制造 |  | 化学工业水污染物排放标准（DB32/939-2020）(DB32/939-2020) | 表1 | 煤化工总排口 | 五日生化需氧量（BOD5） | 2025-03-26 | 0.07 | 24.5 |  |  | 0.6 | 20 |  | mg/L | 否 |  |  | 是
2025年11月市管监测企业 | 中国石油化工股份有限公司金陵分公司 | 水环境,地下水,大气环境,土壤污染监管,环境风险管控 | 原油加工及石油制品制造 |  | 化学工业水污染物排放标准（DB32/939-2020）(DB32/939-2020) | 表1 | 煤化工总排口 | 氟化物 | 2025-03-26 | 0.07 | 24.5 |  |  | 4.80 | 10 |  | mg/L | 否 |  |  | 是
2025年11月市管监测企业 | 中国石油化工股份有限公司金陵分公司 | 水环境,地下水,大气环境,土壤污染监管,环境风险管控 | 原油加工及石油制品制造 |  | 化学工业水污染物排放标准（DB32/939-2020）(DB32/939-2020) | 表1 | 煤化工总排口 | pH | 2025-03-26 | 0.07 | 24.5 |  |  | 8.3 | 9 | 6 | 无量纲 | 否 |  |  | 是
2025年11月市管监测企业 | 中国石油化工股份有限公司金陵分公司 | 水环境,地下水,大气环境,土壤污染监管,环境风险管控 | 原油加工及石油制品制造 |  | 化学工业水污染物排放标准（DB32/939-2020）(DB32/939-2020) | 表1 | 煤化工总排口 | 总有机碳 | 2025-03-26 | 0.07 | 24.5 |  |  | 8.4 | 20 |  | mg/L | 否 |  |  | 是
2025年11月市管监测企业 | 中国石油化工股份有限公司金陵分公司 | 水环境,地下水,大气环境,土壤污染监管,环境风险管控 | 原油加工及石油制品制造 |  | 化学工业水污染物排放标准（DB32/939-2020）(DB32/939-2020) | 表1 | 煤化工总排口 | 总磷 | 2025-03-26 | 0.07 | 24.5 |  |  | 0.16 | 0.5 |  | mg/L | 否 |  |  | 是
2025年11月市管监测企业 | 中国石油化工股份有限公司金陵分公司 | 水环境,地下水,大气环境,土壤污染监管,环境风险管控 | 原油加工及石油制品制造 |  | 化学工业水污染物排放标准（DB32/939-2020）(DB32/939-2020) | 表1 | 煤化工总排口 | 总氮 | 2025-03-26 | 0.07 | 24.5 |  |  | 7.72 | 20 |  | mg/L | 否 |  |  | 是
2025年11月市管监测企业 | 中国石油化工股份有限公司金陵分公司 | 水环境,地下水,大气环境,土壤污染监管,环境风险管控 | 原油加工及石油制品制造 |  | 化学工业水污染物排放标准（DB32/939-2020）(DB32/939-2020) | 表1 | 煤化工总排口 | 石油类 | 2025-03-26 | 0.07 | 24.5 |  |  | 0.07 | 3 |  | mg/L | 否 |  |  | 是
2025年11月市管监测企业 | 中国石油化工股份有限公司金陵分公司 | 水环境,地下水,大气环境,土壤污染监管,环境风险管控 | 原油加工及石油制品制造 |  | 化学工业水污染物排放标准（DB32/939-2020）(DB32/939-2020) | 表1 | 煤化工总排口 | 悬浮物 | 2025-03-26 | 0.07 | 24.5 |  |  | 14 | 30 |  | mg/L | 否 |  |  | 是
2025年11月市管监测企业 | 中国石油化工股份有限公司金陵分公司 | 水环境,地下水,大气环境,土壤污染监管,环境风险管控 | 原油加工及石油制品制造 | 长江 | 污水综合排放标准(GB8978-1996) | （表4）第二类污染物最高允许排放浓度（1998年1月1日后建的单位）,其他排污单位,一级标准 | 热电总排口(WS-RD-01) | 氨氮（NH3-N） | 2025-03-26 |  | 19.2 |  |  | 0.133 | 15 |  | mg/L | 否 |  |  | 是
2025年11月市管监测企业 | 中国石油化工股份有限公司金陵分公司 | 水环境,地下水,大气环境,土壤污染监管,环境风险管控 | 原油加工及石油制品制造 | 长江 | 污水综合排放标准(GB8978-1996) | （表2）第二类污染物最高允许排放浓度（1997年12月31日之前建的单位）,其他排污单位,一级标准 | 热电总排口(WS-RD-01) | 化学需氧量 | 2025-03-26 |  | 19.2 |  |  | 8 | 100 |  | mg/L | 否 |  |  | 是
2025年11月市管监测企业 | 中国石油化工股份有限公司金陵分公司 | 水环境,地下水,大气环境,土壤污染监管,环境风险管控 | 原油加工及石油制品制造 | 长江 | 污水综合排放标准(GB8978-1996) | （表2）第二类污染物最高允许排放浓度（1997年12月31日之前建的单位）,一切排污单位 ,一级标准 | 热电总排口(WS-RD-01) | pH值 | 2025-03-26 |  | 19.2 |  |  | 7.0 | 9 | 6 | 无量纲 | 否 |  |  | 是
2025年11月市管监测企业 | 中国石油化工股份有限公司金陵分公司 | 水环境,地下水,大气环境,土壤污染监管,环境风险管控 | 原油加工及石油制品制造 | 长江 | 污水综合排放标准(GB8978-1996) | （表2）第二类污染物最高允许排放浓度（1997年12月31日之前建的单位）,其他排污单位,一级标准 | 热电总排口(WS-RD-01) | 悬浮物 | 2025-03-26 |  | 19.2 |  |  | 4 | 70 |  | mg/L | 否 |  |  | 是
2025年11月市管监测企业 | 上海梅山钢铁股份有限公司 | 水环境,地下水,大气环境,土壤污染监管,环境风险管控 | 黑色金属冶炼和压延加工业 |  | 钢铁工业水污染物排放标准(GB13456-2012) | （表1、表2）现有和新建企业水污染物排放浓度限值及单位产品基准排水量,车间或生产设施废水排放口,直接排放限值,钢铁联合企业 | 冷轧-含铬废水排口 | 总汞 | 2025-02-24 | 0.0023 | 19.7 |  |  | 0.00004 | 0.05 |  | mg/L | 否 |  |  | 是
2025年11月市管监测企业 | 上海梅山钢铁股份有限公司 | 水环境,地下水,大气环境,土壤污染监管,环境风险管控 | 黑色金属冶炼和压延加工业 |  | 钢铁工业水污染物排放标准(GB13456-2012) | （表1、表2）现有和新建企业水污染物排放浓度限值及单位产品基准排水量,车间或生产设施废水排放口,直接排放限值,钢铁联合企业 | 冷轧-含铬废水排口 | 总镉 | 2025-02-24 | 0.0023 | 19.7 |  |  | 0.00005 | 0.1 |  | mg/L | 否 |  |  | 是
2025年11月市管监测企业 | 上海梅山钢铁股份有限公司 | 水环境,地下水,大气环境,土壤污染监管,环境风险管控 | 黑色金属冶炼和压延加工业 |  | 钢铁工业水污染物排放标准(GB13456-2012) | （表1、表2）现有和新建企业水污染物排放浓度限值及单位产品基准排水量,车间或生产设施废水排放口,直接排放限值,钢铁联合企业 | 冷轧-含铬废水排口 | 六价铬 | 2025-02-24 | 0.0023 | 19.7 |  |  | 0.004 | 0.5 |  | mg/L | 否 |  |  | 是
2025年11月市管监测企业 | 上海梅山钢铁股份有限公司 | 水环境,地下水,大气环境,土壤污染监管,环境风险管控 | 黑色金属冶炼和压延加工业 |  | 钢铁工业水污染物排放标准(GB13456-2012) | （表1、表2）现有和新建企业水污染物排放浓度限值及单位产品基准排水量,车间或生产设施废水排放口,直接排放限值,钢铁联合企业 | 冷轧-含铬废水排口 | 总砷 | 2025-02-24 | 0.0023 | 19.7 |  |  | 0.0003 | 0.5 |  | mg/L | 否 |  |  | 是
2025年11月市管监测企业 | 上海梅山钢铁股份有限公司 | 水环境,地下水,大气环境,土壤污染监管,环境风险管控 | 黑色金属冶炼和压延加工业 |  | 钢铁工业水污染物排放标准(GB13456-2012) | （表1、表2）现有和新建企业水污染物排放浓度限值及单位产品基准排水量,车间或生产设施废水排放口,直接排放限值,钢铁联合企业 | 冷轧-含铬废水排口 | 总镍 | 2025-02-24 | 0.0023 | 19.7 |  |  | 0.00050 | 1.0 |  | mg/L | 否 |  |  | 是
2025年11月市管监测企业 | 上海梅山钢铁股份有限公司 | 水环境,地下水,大气环境,土壤污染监管,环境风险管控 | 黑色金属冶炼和压延加工业 |  | 钢铁工业水污染物排放标准(GB13456-2012) | （表1、表2）现有和新建企业水污染物排放浓度限值及单位产品基准排水量,车间或生产设施废水排放口,直接排放限值,钢铁联合企业 | 冷轧-含铬废水排口 | 总铬 | 2025-02-24 | 0.0023 | 19.7 |  |  | 0.0123 | 1.5 |  | mg/L | 否 |  |  | 是
2025年11月市管监测企业 | 上海梅山钢铁股份有限公司 | 水环境,地下水,大气环境,土壤污染监管,环境风险管控 | 黑色金属冶炼和压延加工业 |  | 钢铁工业水污染物排放标准(GB13456-2012) | （表1、表2）现有和新建企业水污染物排放浓度限值及单位产品基准排水量,企业废水总排放口,直接排放限值,钢铁联合企业 | 西排口(DW002) | 氟化物 | 2025-02-24 | 0.53 | 19.7 |  |  | 1.96 | 10 |  | mg/L | 否 |  |  | 是
2025年11月市管监测企业 | 上海梅山钢铁股份有限公司 | 水环境,地下水,大气环境,土壤污染监管,环境风险管控 | 黑色金属冶炼和压延加工业 |  | 钢铁工业水污染物排放标准(GB13456-2012) | （表1、表2）现有和新建企业水污染物排放浓度限值及单位产品基准排水量,企业废水总排放口,直接排放限值,钢铁联合企业 | 西排口(DW002) | 氨氮（NH3-N） | 2025-02-24 | 0.53 | 19.7 |  |  | 0.478 | 5 |  | mg/L | 否 |  |  | 是
2025年11月市管监测企业 | 上海梅山钢铁股份有限公司 | 水环境,地下水,大气环境,土壤污染监管,环境风险管控 | 黑色金属冶炼和压延加工业 |  | 钢铁工业水污染物排放标准(GB13456-2012) | （表1、表2）现有和新建企业水污染物排放浓度限值及单位产品基准排水量,企业废水总排放口,直接排放限值,钢铁联合企业 | 西排口(DW002) | pH值 | 2025-02-24 | 0.53 | 19.7 |  |  | 7.9 | 9 | 6 | 无量纲 | 否 |  |  | 是
2025年11月市管监测企业 | 上海梅山钢铁股份有限公司 | 水环境,地下水,大气环境,土壤污染监管,环境风险管控 | 黑色金属冶炼和压延加工业 |  | 钢铁工业水污染物排放标准(GB13456-2012) | （表1、表2）现有和新建企业水污染物排放浓度限值及单位产品基准排水量,企业废水总排放口,直接排放限值,钢铁联合企业 | 西排口(DW002) | 氰化物（总氰化合物） | 2025-02-24 | 0.53 | 19.7 |  |  | 0.027 | 0.5 |  | mg/L | 否 |  |  | 是
2025年11月市管监测企业 | 上海梅山钢铁股份有限公司 | 水环境,地下水,大气环境,土壤污染监管,环境风险管控 | 黑色金属冶炼和压延加工业 |  | 钢铁工业水污染物排放标准(GB13456-2012) | （表1、表2）现有和新建企业水污染物排放浓度限值及单位产品基准排水量,企业废水总排放口,直接排放限值,钢铁联合企业 | 西排口(DW002) | 总锌 | 2025-02-24 | 0.53 | 19.7 |  |  | 0.204 | 2.0 |  | mg/L | 否 |  |  | 是
2025年11月市管监测企业 | 上海梅山钢铁股份有限公司 | 水环境,地下水,大气环境,土壤污染监管,环境风险管控 | 黑色金属冶炼和压延加工业 |  | 钢铁工业水污染物排放标准(GB13456-2012) | （表1、表2）现有和新建企业水污染物排放浓度限值及单位产品基准排水量,企业废水总排放口,直接排放限值,钢铁联合企业 | 西排口(DW002) | 石油类 | 2025-02-24 | 0.53 | 19.7 |  |  | 0.06 | 3 |  | mg/L | 否 |  |  | 是
2025年11月市管监测企业 | 上海梅山钢铁股份有限公司 | 水环境,地下水,大气环境,土壤污染监管,环境风险管控 | 黑色金属冶炼和压延加工业 |  | 钢铁工业水污染物排放标准(GB13456-2012) | （表1、表2）现有和新建企业水污染物排放浓度限值及单位产品基准排水量,企业废水总排放口,直接排放限值,钢铁联合企业 | 西排口(DW002) | 化学需氧量 | 2025-02-24 | 0.53 | 19.7 |  |  | 12 | 50 |  | mg/L | 否 |  |  | 是
2025年11月市管监测企业 | 上海梅山钢铁股份有限公司 | 水环境,地下水,大气环境,土壤污染监管,环境风险管控 | 黑色金属冶炼和压延加工业 |  | 钢铁工业水污染物排放标准(GB13456-2012) | （表1、表2）现有和新建企业水污染物排放浓度限值及单位产品基准排水量,企业废水总排放口,直接排放限值,钢铁联合企业 | 西排口(DW002) | 总铜 | 2025-02-24 | 0.53 | 19.7 |  |  | 0.00617 | 0.5 |  | mg/L | 否 |  |  | 是
2025年11月市管监测企业 | 上海梅山钢铁股份有限公司 | 水环境,地下水,大气环境,土壤污染监管,环境风险管控 | 黑色金属冶炼和压延加工业 |  | 钢铁工业水污染物排放标准(GB13456-2012) | （表1、表2）现有和新建企业水污染物排放浓度限值及单位产品基准排水量,企业废水总排放口,直接排放限值,钢铁联合企业 | 西排口(DW002) | 悬浮物 | 2025-02-24 | 0.53 | 19.7 |  |  | 8 | 30 |  | mg/L | 否 |  |  | 是
2025年11月市管监测企业 | 上海梅山钢铁股份有限公司 | 水环境,地下水,大气环境,土壤污染监管,环境风险管控 | 黑色金属冶炼和压延加工业 |  | 钢铁工业水污染物排放标准(GB13456-2012) | （表1、表2）现有和新建企业水污染物排放浓度限值及单位产品基准排水量,企业废水总排放口,直接排放限值,钢铁联合企业 | 西排口(DW002) | 总磷（以P计） | 2025-02-24 | 0.53 | 19.7 |  |  | 0.08 | 0.5 |  | mg/L | 否 |  |  | 是
2025年11月市管监测企业 | 上海梅山钢铁股份有限公司 | 水环境,地下水,大气环境,土壤污染监管,环境风险管控 | 黑色金属冶炼和压延加工业 |  | 钢铁工业水污染物排放标准(GB13456-2012) | （表1、表2）现有和新建企业水污染物排放浓度限值及单位产品基准排水量,企业废水总排放口,直接排放限值,钢铁联合企业 | 西排口(DW002) | 总氮（以N计） | 2025-02-24 | 0.53 | 19.7 |  |  | 6.05 | 15 |  | mg/L | 否 |  |  | 是
2025年11月市管监测企业 | 上海梅山钢铁股份有限公司 | 水环境,地下水,大气环境,土壤污染监管,环境风险管控 | 黑色金属冶炼和压延加工业 |  | 钢铁工业水污染物排放标准(GB13456-2012) | （表1、表2）现有和新建企业水污染物排放浓度限值及单位产品基准排水量,企业废水总排放口,直接排放限值,钢铁联合企业 | 西排口(DW002) | 总铁 | 2025-02-24 | 0.53 | 19.7 |  |  | 0.235 | 10 |  | mg/L | 否 |  |  | 是
2025年11月市管监测企业 | 上海梅山钢铁股份有限公司 | 水环境,地下水,大气环境,土壤污染监管,环境风险管控 | 黑色金属冶炼和压延加工业 |  | 钢铁工业水污染物排放标准(GB13456-2012) | （表1、表2）现有和新建企业水污染物排放浓度限值及单位产品基准排水量,企业废水总排放口,直接排放限值,钢铁联合企业 | 西排口(DW002) | 挥发酚 | 2025-02-24 | 0.53 | 19.7 |  |  | 0.01 | 0.5 |  | mg/L | 否 |  |  | 是
2025年11月市管监测企业 | 南京南钢产业发展有限公司 | 水环境,大气环境,环境风险管控 | 黑色金属冶炼和压延加工业 | 长江 | 钢铁工业水污染物排放标准(GB13456-2012) | （表1、表2）现有和新建企业水污染物排放浓度限值及单位产品基准排水量,企业废水总排放口,直接排放限值,钢铁联合企业 | WS-01废水排放口(1) | 悬浮物 | 2025-06-05 | 0.59 | 29.1 |  |  | 6 | 30 |  | mg/L | 否 |  |  | 是
2025年11月市管监测企业 | 南京南钢产业发展有限公司 | 水环境,大气环境,环境风险管控 | 黑色金属冶炼和压延加工业 | 长江 | 钢铁工业水污染物排放标准(GB13456-2012) | （表1、表2）现有和新建企业水污染物排放浓度限值及单位产品基准排水量,企业废水总排放口,直接排放限值,钢铁联合企业 | WS-01废水排放口(1) | 氟化物 | 2025-06-05 | 0.59 | 29.1 |  |  | 2.84 | 10 |  | mg/L | 否 |  |  | 是
2025年11月市管监测企业 | 南京南钢产业发展有限公司 | 水环境,大气环境,环境风险管控 | 黑色金属冶炼和压延加工业 | 长江 | 钢铁工业水污染物排放标准(GB13456-2012) | （表1、表2）现有和新建企业水污染物排放浓度限值及单位产品基准排水量,企业废水总排放口,直接排放限值,钢铁联合企业 | WS-01废水排放口(1) | pH值 | 2025-06-05 | 0.59 | 29.1 |  |  | 8.1 | 9 | 6 | 无量纲 | 否 |  |  | 是
2025年11月市管监测企业 | 南京南钢产业发展有限公司 | 水环境,大气环境,环境风险管控 | 黑色金属冶炼和压延加工业 | 长江 | 钢铁工业水污染物排放标准(GB13456-2012) | （表1、表2）现有和新建企业水污染物排放浓度限值及单位产品基准排水量,企业废水总排放口,直接排放限值,钢铁联合企业 | WS-01废水排放口(1) | 石油类 | 2025-06-05 | 0.59 | 29.1 |  |  | 0.06 | 3 |  | mg/L | 否 |  |  | 是
2025年11月市管监测企业 | 南京南钢产业发展有限公司 | 水环境,大气环境,环境风险管控 | 黑色金属冶炼和压延加工业 | 长江 | 钢铁工业水污染物排放标准(GB13456-2012) | （表1、表2）现有和新建企业水污染物排放浓度限值及单位产品基准排水量,企业废水总排放口,直接排放限值,钢铁联合企业 | WS-01废水排放口(1) | 挥发酚 | 2025-06-05 | 0.59 | 29.1 |  |  | 0.002 | 0.5 |  | mg/L | 否 |  |  | 是
2025年11月市管监测企业 | 南京南钢产业发展有限公司 | 水环境,大气环境,环境风险管控 | 黑色金属冶炼和压延加工业 | 长江 | 钢铁工业水污染物排放标准(GB13456-2012) | （表1、表2）现有和新建企业水污染物排放浓度限值及单位产品基准排水量,企业废水总排放口,直接排放限值,钢铁联合企业 | WS-01废水排放口(1) | 氨氮（NH3-N） | 2025-06-05 | 0.59 | 29.1 |  |  | 0.189 | 5 |  | mg/L | 否 |  |  | 是
2025年11月市管监测企业 | 南京南钢产业发展有限公司 | 水环境,大气环境,环境风险管控 | 黑色金属冶炼和压延加工业 | 长江 | 钢铁工业水污染物排放标准(GB13456-2012) | （表1、表2）现有和新建企业水污染物排放浓度限值及单位产品基准排水量,企业废水总排放口,直接排放限值,钢铁联合企业 | WS-01废水排放口(1) | 总锌 | 2025-06-05 | 0.59 | 29.1 |  |  | 0.012 | 2.0 |  | mg/L | 否 |  |  | 是
2025年11月市管监测企业 | 南京南钢产业发展有限公司 | 水环境,大气环境,环境风险管控 | 黑色金属冶炼和压延加工业 | 长江 | 钢铁工业水污染物排放标准(GB13456-2012) | （表1、表2）现有和新建企业水污染物排放浓度限值及单位产品基准排水量,企业废水总排放口,直接排放限值,钢铁联合企业 | WS-01废水排放口(1) | 总氮（以N计） | 2025-06-05 | 0.59 | 29.1 |  |  | 5.82 | 15 |  | mg/L | 否 |  |  | 是
2025年11月市管监测企业 | 南京南钢产业发展有限公司 | 水环境,大气环境,环境风险管控 | 黑色金属冶炼和压延加工业 | 长江 | 钢铁工业水污染物排放标准(GB13456-2012) | （表1、表2）现有和新建企业水污染物排放浓度限值及单位产品基准排水量,企业废水总排放口,直接排放限值,钢铁联合企业 | WS-01废水排放口(1) | 总磷（以P计） | 2025-06-05 | 0.59 | 29.1 |  |  | 0.08 | 0.5 |  | mg/L | 否 |  |  | 是
2025年11月市管监测企业 | 南京南钢产业发展有限公司 | 水环境,大气环境,环境风险管控 | 黑色金属冶炼和压延加工业 | 长江 | 钢铁工业水污染物排放标准(GB13456-2012) | （表1、表2）现有和新建企业水污染物排放浓度限值及单位产品基准排水量,企业废水总排放口,直接排放限值,钢铁联合企业 | WS-01废水排放口(1) | 氰化物（总氰化合物） | 2025-06-05 | 0.59 | 29.1 |  |  | 0.004 | 0.5 |  | mg/L | 否 |  |  | 是
2025年11月市管监测企业 | 南京南钢产业发展有限公司 | 水环境,大气环境,环境风险管控 | 黑色金属冶炼和压延加工业 | 长江 | 钢铁工业水污染物排放标准(GB13456-2012) | （表1、表2）现有和新建企业水污染物排放浓度限值及单位产品基准排水量,企业废水总排放口,直接排放限值,钢铁联合企业 | WS-01废水排放口(1) | 化学需氧量 | 2025-06-05 | 0.59 | 29.1 |  |  | 8 | 50 |  | mg/L | 否 |  |  | 是
2025年11月市管监测企业 | 南京南钢产业发展有限公司 | 水环境,大气环境,环境风险管控 | 黑色金属冶炼和压延加工业 | 长江 | 钢铁工业水污染物排放标准(GB13456-2012) | （表1、表2）现有和新建企业水污染物排放浓度限值及单位产品基准排水量,企业废水总排放口,直接排放限值,钢铁联合企业 | WS-01废水排放口(1) | 总铁 | 2025-06-05 | 0.59 | 29.1 |  |  | 0.24 | 10 |  | mg/L | 否 |  |  | 是
2025年11月市管监测企业 | 中国石化集团资产经营管理有限公司扬子石化分公司 |  | 热电联产 |  | 污水综合排放标准(GB8978-1996) | （表4）第二类污染物最高允许排放浓度（1998年1月1日后建的单位）,一切排污单位 ,一级标准 | 雨水调节池(1) | pH值 | 2025-06-18 | 0 | 31 |  |  | 8.6 | 9 | 6 | 无量纲 | 否 |  |  | 是
2025年11月市管监测企业 | 中国石化集团资产经营管理有限公司扬子石化分公司 |  | 热电联产 |  | 污水综合排放标准(GB8978-1996) | （表4）第二类污染物最高允许排放浓度（1998年1月1日后建的单位）,味精、酒精、医药原料药、生物制药 、苎麻脱胶、皮革、化纤浆粕工业,一级标准 | 雨水调节池(1) | 化学需氧量 | 2025-06-18 | 0 | 31 |  |  | 10 | 100 |  | mg/L | 否 |  |  | 是
2025年11月市管监测企业 | 中国石化集团资产经营管理有限公司扬子石化分公司 |  | 热电联产 |  | 污水综合排放标准(GB8978-1996) | （表4）第二类污染物最高允许排放浓度（1998年1月1日后建的单位）,其他排污单位,一级标准 | 雨水调节池(1) | 氨氮（NH3-N） | 2025-06-18 | 0 | 31 |  |  | 0.144 | 15 |  | mg/L | 否 |  |  | 是
2025年11月市管监测企业 | 中国石化集团资产经营管理有限公司扬子石化分公司 |  | 热电联产 |  | 污水综合排放标准(GB8978-1996) | （表4）第二类污染物最高允许排放浓度（1998年1月1日后建的单位）,一切排污单位 ,一级标准 | 雨水调节池(1) | 磷酸盐（以P计） | 2025-06-18 | 0 | 31 |  |  | 0.05 | 0.5 |  | mg/L | 否 |  |  | 是
2025年11月市管监测企业 | 中国石化集团资产经营管理有限公司扬子石化分公司 |  | 热电联产 |  | 污水综合排放标准(GB8978-1996) | （表4）第二类污染物最高允许排放浓度（1998年1月1日后建的单位）,一切排污单位 ,一级标准 | 雨水调节池(1) | 石油类 | 2025-06-18 | 0 | 31 |  |  | 0.08 | 5 |  | mg/L | 否 |  |  | 是
2025年11月市管监测企业 | 中国石化集团资产经营管理有限公司扬子石化分公司 |  | 热电联产 |  | 污水综合排放标准(GB8978-1996) | （表4）第二类污染物最高允许排放浓度（1998年1月1日后建的单位）,采矿、选矿、选煤工业,一级标准 | 雨水调节池(1) | 悬浮物 | 2025-06-18 | 0 | 31 |  |  | 4 | 70 |  | mg/L | 否 |  |  | 是
2025年11月市管监测企业 | 中国石化集团资产经营管理有限公司扬子石化分公司 |  | 热电联产 |  | 污水综合排放标准(GB8978-1996) | 表4第二类污染物最高允许排放浓度,一级标准 | 冲灰水排口(1) | 磷酸盐（以P计） | 2025-06-18 | 0 | 27.4 |  |  | 0.02 | 0.5 |  | mg/L | 否 |  |  | 是
2025年11月市管监测企业 | 中国石化集团资产经营管理有限公司扬子石化分公司 |  | 热电联产 |  | 污水综合排放标准(GB8978-1996) | 表4第二类污染物最高允许排放浓度,一级标准 | 冲灰水排口(1) | 氨氮（NH3-N） | 2025-06-18 | 0 | 27.4 |  |  | 0.098 | 15 |  | mg/L | 否 |  |  | 是
2025年11月市管监测企业 | 中国石化集团资产经营管理有限公司扬子石化分公司 |  | 热电联产 |  | 污水综合排放标准(GB8978-1996) | 表4第二类污染物最高允许排放浓度,一级标准 | 冲灰水排口(1) | 化学需氧量 | 2025-06-18 | 0 | 27.4 |  |  | 4 | 100 |  | mg/L | 否 |  |  | 是
2025年11月市管监测企业 | 中国石化集团资产经营管理有限公司扬子石化分公司 |  | 热电联产 |  | 污水综合排放标准(GB8978-1996) | 表4第二类污染物最高允许排放浓度,一级标准 | 冲灰水排口(1) | 石油类 | 2025-06-18 | 0 | 27.4 |  |  | 0.06 | 5 |  | mg/L | 否 |  |  | 是
2025年11月市管监测企业 | 中国石化集团资产经营管理有限公司扬子石化分公司 |  | 热电联产 |  | 污水综合排放标准(GB8978-1996) | 表4第二类污染物最高允许排放浓度,一级标准 | 冲灰水排口(1) | 氟化物 | 2025-06-18 | 0 | 27.4 |  |  | 0.50 | 10 |  | mg/L | 否 |  |  | 是
2025年11月市管监测企业 | 中国石化集团资产经营管理有限公司扬子石化分公司 |  | 热电联产 |  | 污水综合排放标准(GB8978-1996) | 表4第二类污染物最高允许排放浓度,一级标准 | 冲灰水排口(1) | pH值 | 2025-06-18 | 0 | 27.4 |  |  | 8.0 | 9 | 6 | 无量纲 | 否 |  |  | 是
2025年11月市管监测企业 | 中国石化集团资产经营管理有限公司扬子石化分公司 |  | 热电联产 |  | 污水综合排放标准(GB8978-1996) | 表4第二类污染物最高允许排放浓度,一级标准 | 冲灰水排口(1) | 悬浮物 | 2025-06-18 | 0 | 27.4 |  |  | 4 | 70 |  | mg/L | 否 |  |  | 是
2025年11月市管监测企业 | 中国石化集团资产经营管理有限公司扬子石化分公司 |  | 热电联产 |  | 污水综合排放标准(GB8978-1996) | 表4第二类污染物最高允许排放浓度,一级标准 | 冲灰水排口(1) | 挥发性酚类（以苯酚计） | 2025-06-18 | 0 | 27.4 |  |  | 0.002 | 0.5 |  | mg/L | 否 |  |  | 是
2025年11月市管监测企业 | 中国石化集团南京化学工业有限公司 | 水环境,地下水,大气环境,土壤污染监管,环境风险管控 | 有机化学原料制造 |  | 化学工业水污染物排放标准(（DB32/939-2020）) | 表2化工集中区废水处理厂主要水污染物排放限值 | 综合污水处理站排放口(DW001) | 化学需氧量 | 2025-06-03 | 0.05 | 33.5 |  |  | 26 | 50 |  | mg/L | 否 |  |  | 是
2025年11月市管监测企业 | 中国石化集团南京化学工业有限公司 | 水环境,地下水,大气环境,土壤污染监管,环境风险管控 | 有机化学原料制造 |  | 化学工业水污染物排放标准(（DB32/939-2020）) | 表2化工集中区废水处理厂主要水污染物排放限值 | 综合污水处理站排放口(DW001) | 五日生化需氧量（BOD5） | 2025-06-03 | 0.05 | 33.5 |  |  | 1.5 | 20 |  | mg/L | 否 |  |  | 是
2025年11月市管监测企业 | 中国石化集团南京化学工业有限公司 | 水环境,地下水,大气环境,土壤污染监管,环境风险管控 | 有机化学原料制造 |  | 化学工业水污染物排放标准(（DB32/939-2020）) | 表2化工集中区废水处理厂主要水污染物排放限值 | 综合污水处理站排放口(DW001) | 总磷 | 2025-06-03 | 0.05 | 33.5 |  |  | 0.07 | 0.5 |  | mg/L | 否 |  |  | 是
2025年11月市管监测企业 | 中国石化集团南京化学工业有限公司 | 水环境,地下水,大气环境,土壤污染监管,环境风险管控 | 有机化学原料制造 |  | 化学工业水污染物排放标准(（DB32/939-2020）) | 表2化工集中区废水处理厂主要水污染物排放限值 | 综合污水处理站排放口(DW001) | 总氰化物 | 2025-06-03 | 0.05 | 33.5 |  |  | 0.015 | 0.2 |  | mg/L | 否 |  |  | 是
2025年11月市管监测企业 | 中国石化集团南京化学工业有限公司 | 水环境,地下水,大气环境,土壤污染监管,环境风险管控 | 有机化学原料制造 |  | 化学工业水污染物排放标准(（DB32/939-2020）) | 表2化工集中区废水处理厂主要水污染物排放限值 | 综合污水处理站排放口(DW001) | 氨氮 | 2025-06-03 | 0.05 | 33.5 |  |  | 2.05 | 8 |  | mg/L | 否 |  |  | 是
2025年11月市管监测企业 | 中国石化集团南京化学工业有限公司 | 水环境,地下水,大气环境,土壤污染监管,环境风险管控 | 有机化学原料制造 |  | 化学工业水污染物排放标准(DB 32/939-2020) | 表4 有机特征污染物排放限值,相关排污单位 | 综合污水处理站排放口(DW001) | 硝基苯类 | 2025-06-03 | 0.05 | 33.5 |  |  | 0.2 | 2 |  | mg/L | 否 |  |  | 是
2025年11月市管监测企业 | 中国石化集团南京化学工业有限公司 | 水环境,地下水,大气环境,土壤污染监管,环境风险管控 | 有机化学原料制造 |  | 化学工业水污染物排放标准(DB 32/939-2020) | 表4 有机特征污染物排放限值,其他相关排污单位 | 综合污水处理站排放口(DW001) | 苯 | 2025-06-03 | 0.05 | 33.5 |  |  | 0.0014 | 0.1 |  | mg/L | 否 |  |  | 是
2025年11月市管监测企业 | 中国石化集团南京化学工业有限公司 | 水环境,地下水,大气环境,土壤污染监管,环境风险管控 | 有机化学原料制造 |  | 化学工业水污染物排放标准(（DB32/939-2020）) | 表2化工集中区废水处理厂主要水污染物排放限值 | 综合污水处理站排放口(DW001) | 石油类 | 2025-06-03 | 0.05 | 33.5 |  |  | 0.08 | 3 |  | mg/L | 否 |  |  | 是
2025年11月市管监测企业 | 中国石化集团南京化学工业有限公司 | 水环境,地下水,大气环境,土壤污染监管,环境风险管控 | 有机化学原料制造 |  | 化学工业水污染物排放标准(（DB32/939-2020）) | 表2化工集中区废水处理厂主要水污染物排放限值 | 综合污水处理站排放口(DW001) | 总有机碳 | 2025-06-03 | 0.05 | 33.5 |  |  | 9.3 | 20 |  | mg/L | 否 |  |  | 是
2025年11月市管监测企业 | 中国石化集团南京化学工业有限公司 | 水环境,地下水,大气环境,土壤污染监管,环境风险管控 | 有机化学原料制造 |  | 化学工业水污染物排放标准(（DB32/939-2020）) | 表2化工集中区废水处理厂主要水污染物排放限值 | 综合污水处理站排放口(DW001) | 全盐量 | 2025-06-03 | 0.05 | 33.5 |  |  | 6050 | 10000 |  | mg/L | 否 |  |  | 是
2025年11月市管监测企业 | 中国石化集团南京化学工业有限公司 | 水环境,地下水,大气环境,土壤污染监管,环境风险管控 | 有机化学原料制造 |  | 化学工业水污染物排放标准(（DB32/939-2020）) | 表2化工集中区废水处理厂主要水污染物排放限值 | 综合污水处理站排放口(DW001) | 总氮 | 2025-06-03 | 0.05 | 33.5 |  |  | 6.02 | 15 |  | mg/L | 否 |  |  | 是
2025年11月市管监测企业 | 中国石化集团南京化学工业有限公司 | 水环境,地下水,大气环境,土壤污染监管,环境风险管控 | 有机化学原料制造 |  | 化学工业水污染物排放标准(（DB32/939-2020）) | 表2化工集中区废水处理厂主要水污染物排放限值 | 综合污水处理站排放口(DW001) | 氟化物 | 2025-06-03 | 0.05 | 33.5 |  |  | 3.90 | 8 |  | mg/L | 否 |  |  | 是
2025年11月市管监测企业 | 中国石化集团南京化学工业有限公司 | 水环境,地下水,大气环境,土壤污染监管,环境风险管控 | 有机化学原料制造 |  | 化学工业水污染物排放标准(DB 32/939-2020) | 表4 有机特征污染物排放限值,有机化学原料制造 | 综合污水处理站排放口(DW001) | 氯苯 | 2025-06-03 | 0.05 | 33.5 |  |  | 0.0010 | 0.2 |  | mg/L | 否 |  |  | 是
2025年11月市管监测企业 | 中国石化集团南京化学工业有限公司 | 水环境,地下水,大气环境,土壤污染监管,环境风险管控 | 有机化学原料制造 |  | 化学工业水污染物排放标准(（DB32/939-2020）) | 表2化工集中区废水处理厂主要水污染物排放限值 | 综合污水处理站排放口(DW001) | 色度 | 2025-06-03 | 0.05 | 33.5 |  |  | 2 | 30 |  | 倍 | 否 |  |  | 是
2025年11月市管监测企业 | 中国石化集团南京化学工业有限公司 | 水环境,地下水,大气环境,土壤污染监管,环境风险管控 | 有机化学原料制造 |  | 化学工业水污染物排放标准(DB 32/939-2020) | 表4 有机特征污染物排放限值,其他相关排污单位 | 综合污水处理站排放口(DW001) | 苯胺类 | 2025-06-03 | 0.05 | 33.5 |  |  | 0.09 | 0.5 |  | mg/L | 否 |  |  | 是
2025年11月市管监测企业 | 中国石化集团南京化学工业有限公司 | 水环境,地下水,大气环境,土壤污染监管,环境风险管控 | 有机化学原料制造 |  | 化学工业水污染物排放标准(（DB32/939-2020）) | 表2化工集中区废水处理厂主要水污染物排放限值 | 综合污水处理站排放口(DW001) | pH | 2025-06-03 | 0.05 | 33.5 |  |  | 7.2 | 9 | 6 | 无量纲 | 否 |  |  | 是
2025年11月市管监测企业 | 中国石化集团南京化学工业有限公司 | 水环境,地下水,大气环境,土壤污染监管,环境风险管控 | 有机化学原料制造 |  | 化学工业水污染物排放标准(（DB32/939-2020）) | 表2化工集中区废水处理厂主要水污染物排放限值 | 综合污水处理站排放口(DW001) | 硫化物 | 2025-06-03 | 0.05 | 33.5 |  |  | 0.022 | 0.5 |  | mg/L | 否 |  |  | 是
2025年11月市管监测企业 | 中国石化集团南京化学工业有限公司 | 水环境,地下水,大气环境,土壤污染监管,环境风险管控 | 有机化学原料制造 |  | 化学工业水污染物排放标准(（DB32/939-2020）) | 表2化工集中区废水处理厂主要水污染物排放限值 | 综合污水处理站排放口(DW001) | 挥发酚 | 2025-06-03 | 0.05 | 33.5 |  |  | 0.013 | 0.5 |  | mg/L | 否 |  |  | 是
2025年11月市管监测企业 | 中国石化集团南京化学工业有限公司 | 水环境,地下水,大气环境,土壤污染监管,环境风险管控 | 有机化学原料制造 |  | 化学工业水污染物排放标准(（DB32/939-2020）) | 表2化工集中区废水处理厂主要水污染物排放限值 | 综合污水处理站排放口(DW001) | 悬浮物 | 2025-06-03 | 0.05 | 33.5 |  |  | 10 | 20 |  | mg/L | 否 |  |  | 是
2025年11月市管监测企业 | 中国石化集团南京化学工业有限公司 | 水环境,地下水,大气环境,土壤污染监管,环境风险管控 | 有机化学原料制造 |  | 化学工业水污染物排放标准(DB 32/939-2020) | 表1 企业主要水污染物排放限值,直接排放,其他 | 氮肥厂排口 | 石油类 | 2025-06-03 | 0.02 | 25.9 |  |  | 0.06 | 3 |  | mg/L | 否 |  |  | 是
2025年11月市管监测企业 | 中国石化集团南京化学工业有限公司 | 水环境,地下水,大气环境,土壤污染监管,环境风险管控 | 有机化学原料制造 |  | 化学工业水污染物排放标准(DB 32/939-2020) | 表1 企业主要水污染物排放限值,直接排放,硝酸工业 | 氮肥厂排口 | 氨氮 | 2025-06-03 | 0.02 | 25.9 |  |  | 0.027 | 10 |  | mg/L | 否 |  |  | 是
2025年11月市管监测企业 | 中国石化集团南京化学工业有限公司 | 水环境,地下水,大气环境,土壤污染监管,环境风险管控 | 有机化学原料制造 |  | 化学工业水污染物排放标准(DB 32/939-2020) | 表1 企业主要水污染物排放限值,直接排放,其他 | 氮肥厂排口 | 总磷 | 2025-06-03 | 0.02 | 25.9 |  |  | 0.027 | 0.5 |  | mg/L | 否 |  |  | 是
2025年11月市管监测企业 | 中国石化集团南京化学工业有限公司 | 水环境,地下水,大气环境,土壤污染监管,环境风险管控 | 有机化学原料制造 |  | 化学工业水污染物排放标准(DB 32/939-2020) | 表1 企业主要水污染物排放限值,直接排放,基础化学原料制造,硝酸、纯碱、硫酸工业 | 氮肥厂排口 | 化学需氧量 | 2025-06-03 | 0.02 | 25.9 |  |  | 4 | 60 |  | mg/L | 否 |  |  | 是
2025年11月市管监测企业 | 中国石化集团南京化学工业有限公司 | 水环境,地下水,大气环境,土壤污染监管,环境风险管控 | 有机化学原料制造 |  | 化学工业水污染物排放标准(DB 32/939-2020) | 表1 企业主要水污染物排放限值,直接排放,肥料制造,合成氨工业 | 氮肥厂排口 | 总氮 | 2025-06-03 | 0.02 | 25.9 |  |  | 1.47 | 25 |  | mg/L | 否 |  |  | 是
2025年11月市管监测企业 | 中国石化集团南京化学工业有限公司 | 水环境,地下水,大气环境,土壤污染监管,环境风险管控 | 有机化学原料制造 |  | 化学工业水污染物排放标准(DB 32/939-2020) | 表1 企业主要水污染物排放限值,直接排放,肥料制造 | 氮肥厂排口 | 总氰化物 | 2025-06-03 | 0.02 | 25.9 |  |  | 0.001 | 0.2 |  | mg/L | 否 |  |  | 是
2025年11月市管监测企业 | 中国石化集团南京化学工业有限公司 | 水环境,地下水,大气环境,土壤污染监管,环境风险管控 | 有机化学原料制造 |  | 化学工业水污染物排放标准(DB 32/939-2020) | 表1 企业主要水污染物排放限值,直接排放,一切排污单位 | 氮肥厂排口 | 挥发酚 | 2025-06-03 | 0.02 | 25.9 |  |  | 0.002 | 0.5 |  | mg/L | 否 |  |  | 是
2025年11月市管监测企业 | 中国石化集团南京化学工业有限公司 | 水环境,地下水,大气环境,土壤污染监管,环境风险管控 | 有机化学原料制造 |  | 化学工业水污染物排放标准(DB 32/939-2020) | 表1 企业主要水污染物排放限值,直接排放,一切排污单位 | 氮肥厂排口 | 硫化物 | 2025-06-03 | 0.02 | 25.9 |  |  | 0.005 | 0.5 |  | mg/L | 否 |  |  | 是
2025年11月市管监测企业 | 中国石化集团南京化学工业有限公司 | 水环境,地下水,大气环境,土壤污染监管,环境风险管控 | 有机化学原料制造 |  | 化学工业水污染物排放标准(DB 32/939-2020) | 表1 企业主要水污染物排放限值,直接排放,一切排污单位 | 氮肥厂排口 | pH | 2025-06-03 | 0.02 | 25.9 |  |  | 7.6 | 9 | 6 | 无量纲 | 否 |  |  | 是
2025年11月市管监测企业 | 中国石化集团南京化学工业有限公司 | 水环境,地下水,大气环境,土壤污染监管,环境风险管控 | 有机化学原料制造 |  | 化学工业水污染物排放标准(DB 32/939-2020) | 表1 企业主要水污染物排放限值,直接排放,一切排污单位 | 氮肥厂排口 | 悬浮物 | 2025-06-03 | 0.02 | 25.9 |  |  | 4 | 30 |  | mg/L | 否 |  |  | 是
2025年11月市管监测企业 | 中国石化集团南京化学工业有限公司 | 水环境,地下水,大气环境,土壤污染监管,环境风险管控 | 有机化学原料制造 |  | 化学工业水污染物排放标准(DB 32/939-2020) | 表1 企业主要水污染物排放限值,直接排放,一切排污单位 | 磷肥厂排口 | pH | 2025-06-03 | 0.02 | 29.5 |  |  | 7.8 | 9 | 6 | 无量纲 | 否 |  |  | 是
2025年11月市管监测企业 | 中国石化集团南京化学工业有限公司 | 水环境,地下水,大气环境,土壤污染监管,环境风险管控 | 有机化学原料制造 |  | 化学工业水污染物排放标准(DB 32/939-2020) | 表1 企业主要水污染物排放限值,直接排放,一切排污单位 | 磷肥厂排口 | 悬浮物 | 2025-06-03 | 0.02 | 29.5 |  |  | 23 | 30 |  | mg/L | 否 |  |  | 是
2025年11月市管监测企业 | 中国石化集团南京化学工业有限公司 | 水环境,地下水,大气环境,土壤污染监管,环境风险管控 | 有机化学原料制造 |  | 化学工业水污染物排放标准(DB 32/939-2020) | 表1 企业主要水污染物排放限值,直接排放,其他 | 磷肥厂排口 | 总磷 | 2025-06-03 | 0.02 | 29.5 |  |  | 0.14 | 0.5 |  | mg/L | 否 |  |  | 是
2025年11月市管监测企业 | 中国石化集团南京化学工业有限公司 | 水环境,地下水,大气环境,土壤污染监管,环境风险管控 | 有机化学原料制造 |  | 化学工业水污染物排放标准(DB 32/939-2020) | 表1 企业主要水污染物排放限值,直接排放,其他 | 磷肥厂排口 | 氨氮 | 2025-06-03 | 0.02 | 29.5 |  |  | 2.69 | 8 |  | mg/L | 否 |  |  | 是
2025年11月市管监测企业 | 中国石化集团南京化学工业有限公司 | 水环境,地下水,大气环境,土壤污染监管,环境风险管控 | 有机化学原料制造 |  | 化学工业水污染物排放标准(DB 32/939-2020) | 表1 企业主要水污染物排放限值,直接排放,基础化学原料制造,硝酸、纯碱、硫酸工业 | 磷肥厂排口 | 化学需氧量 | 2025-06-03 | 0.02 | 29.5 |  |  | 14 | 60 |  | mg/L | 否 |  |  | 是
2025年11月市管监测企业 | 中国石化集团南京化学工业有限公司 | 水环境,地下水,大气环境,土壤污染监管,环境风险管控 | 有机化学原料制造 |  | 化学工业水污染物排放标准(DB 32/939-2020) | 表1 企业主要水污染物排放限值,直接排放,其他 | 磷肥厂排口 | 石油类 | 2025-06-03 | 0.02 | 29.5 |  |  | 0.13 | 3 |  | mg/L | 否 |  |  | 是
2025年11月市管监测企业 | 中国石化集团南京化学工业有限公司 | 水环境,地下水,大气环境,土壤污染监管,环境风险管控 | 有机化学原料制造 |  | 化学工业水污染物排放标准(DB 32/939-2020) | 表1 企业主要水污染物排放限值,直接排放,基础化学原料制造,其他 | 磷肥厂排口 | 总氮 | 2025-06-03 | 0.02 | 29.5 |  |  | 6.22 | 15 |  | mg/L | 否 |  |  | 是
2025年11月市管监测企业 | 中国石化扬子石油化工有限公司 | 水环境,地下水,大气环境,土壤污染监管,环境风险管控 | 原油加工及石油制品制造 |  | 化学工业水污染物排放标准(DB 32/939-2020) | 企业主要水污染物排放限值 | 污水处理厂总排（1号排口）(DW001) | 间二甲苯 | 2025-06-16 | 0.26 | 35 |  |  | 0.002 | 0.4 | 0 | mg/L | 否 |  |  | 是
2025年11月市管监测企业 | 中国石化扬子石油化工有限公司 | 水环境,地下水,大气环境,土壤污染监管,环境风险管控 | 原油加工及石油制品制造 |  | 化学工业水污染物排放标准(DB 32/939-2020) | 企业主要水污染物排放限值 | 污水处理厂总排（1号排口）(DW001) | 总磷 | 2025-06-16 | 0.26 | 35 |  |  | 0.05 | 0.5 | 0 | mg/L | 否 |  |  | 是
2025年11月市管监测企业 | 中国石化扬子石油化工有限公司 | 水环境,地下水,大气环境,土壤污染监管,环境风险管控 | 原油加工及石油制品制造 |  | 化学工业水污染物排放标准(DB 32/939-2020) | 企业主要水污染物排放限值 | 污水处理厂总排（1号排口）(DW001) | 石油类 | 2025-06-16 | 0.26 | 35 |  |  | 0.06 | 5 | 0 | mg/L | 否 |  |  | 是
2025年11月市管监测企业 | 中国石化扬子石油化工有限公司 | 水环境,地下水,大气环境,土壤污染监管,环境风险管控 | 原油加工及石油制品制造 |  | 化学工业水污染物排放标准(DB 32/939-2020) | 企业主要水污染物排放限值 | 污水处理厂总排（1号排口）(DW001) | 化学需氧量 | 2025-06-16 | 0.26 | 35 |  |  | 32 | 60 | 0 | mg/L | 否 |  |  | 是
2025年11月市管监测企业 | 中国石化扬子石油化工有限公司 | 水环境,地下水,大气环境,土壤污染监管,环境风险管控 | 原油加工及石油制品制造 |  | 化学工业水污染物排放标准(DB 32/939-2020) | 企业主要水污染物排放限值 | 污水处理厂总排（1号排口）(DW001) | 总有机碳 | 2025-06-16 | 0.26 | 35 |  |  | 11.7 | 20 | 0 | mg/L | 否 |  |  | 是
2025年11月市管监测企业 | 中国石化扬子石油化工有限公司 | 水环境,地下水,大气环境,土壤污染监管,环境风险管控 | 原油加工及石油制品制造 |  | 化学工业水污染物排放标准(DB 32/939-2020) | 企业主要水污染物排放限值 | 污水处理厂总排（1号排口）(DW001) | 乙苯 | 2025-06-16 | 0.26 | 35 |  |  | 0.002 | 0.4 | 0 | mg/L | 否 |  |  | 是
2025年11月市管监测企业 | 中国石化扬子石油化工有限公司 | 水环境,地下水,大气环境,土壤污染监管,环境风险管控 | 原油加工及石油制品制造 |  | 化学工业水污染物排放标准(DB 32/939-2020) | 企业主要水污染物排放限值 | 污水处理厂总排（1号排口）(DW001) | 悬浮物 | 2025-06-16 | 0.26 | 35 |  |  | 4 | 30 | 0 | mg/L | 否 |  |  | 是
2025年11月市管监测企业 | 中国石化扬子石油化工有限公司 | 水环境,地下水,大气环境,土壤污染监管,环境风险管控 | 原油加工及石油制品制造 |  | 化学工业水污染物排放标准(DB 32/939-2020) | 企业主要水污染物排放限值 | 污水处理厂总排（1号排口）(DW001) | 氟化物 | 2025-06-16 | 0.26 | 35 |  |  | 1.96 | 10 | 0 | mg/L | 否 |  |  | 是
2025年11月市管监测企业 | 中国石化扬子石油化工有限公司 | 水环境,地下水,大气环境,土壤污染监管,环境风险管控 | 原油加工及石油制品制造 |  | 化学工业水污染物排放标准(DB 32/939-2020) | 企业主要水污染物排放限值 | 污水处理厂总排（1号排口）(DW001) | 挥发酚 | 2025-06-16 | 0.26 | 35 |  |  | 0.002 | 0.5 | 0 | mg/L | 否 |  |  | 是
2025年11月市管监测企业 | 中国石化扬子石油化工有限公司 | 水环境,地下水,大气环境,土壤污染监管,环境风险管控 | 原油加工及石油制品制造 |  | 化学工业水污染物排放标准(DB 32/939-2020) | 企业主要水污染物排放限值 | 污水处理厂总排（1号排口）(DW001) | 硫化物 | 2025-06-16 | 0.26 | 35 |  |  | 0.005 | 0.5 | 0 | mg/L | 否 |  |  | 是
2025年11月市管监测企业 | 中国石化扬子石油化工有限公司 | 水环境,地下水,大气环境,土壤污染监管,环境风险管控 | 原油加工及石油制品制造 |  | 化学工业水污染物排放标准(DB 32/939-2020) | 企业主要水污染物排放限值 | 污水处理厂总排（1号排口）(DW001) | 氨氮 | 2025-06-16 | 0.26 | 35 |  |  | 0.153 | 8 | 0 | mg/L | 否 |  |  | 是
2025年11月市管监测企业 | 中国石化扬子石油化工有限公司 | 水环境,地下水,大气环境,土壤污染监管,环境风险管控 | 原油加工及石油制品制造 |  | 化学工业水污染物排放标准(DB 32/939-2020) | 企业主要水污染物排放限值 | 污水处理厂总排（1号排口）(DW001) | 五日生化需氧量 | 2025-06-16 | 0.26 | 35 |  |  | 0.8 | 20 | 0 | mg/L | 否 |  |  | 是
2025年11月市管监测企业 | 中国石化扬子石油化工有限公司 | 水环境,地下水,大气环境,土壤污染监管,环境风险管控 | 原油加工及石油制品制造 |  | 化学工业水污染物排放标准(DB 32/939-2020) | 企业主要水污染物排放限值 | 污水处理厂总排（1号排口）(DW001) | 总钒 | 2025-06-16 | 0.26 | 35 |  |  | 0.07 | 1 | 0 | mg/L | 否 |  |  | 是
2025年11月市管监测企业 | 中国石化扬子石油化工有限公司 | 水环境,地下水,大气环境,土壤污染监管,环境风险管控 | 原油加工及石油制品制造 |  | 化学工业水污染物排放标准(DB 32/939-2020) | 企业主要水污染物排放限值 | 污水处理厂总排（1号排口）(DW001) | 邻二甲苯 | 2025-06-16 | 0.26 | 35 |  |  | 0.002 | 0.4 | 0 | mg/L | 否 |  |  | 是
2025年11月市管监测企业 | 中国石化扬子石油化工有限公司 | 水环境,地下水,大气环境,土壤污染监管,环境风险管控 | 原油加工及石油制品制造 |  | 化学工业水污染物排放标准(DB 32/939-2020) | 企业主要水污染物排放限值 | 污水处理厂总排（1号排口）(DW001) | 对二甲苯 | 2025-06-16 | 0.26 | 35 |  |  | 0.002 | 0.4 | 0 | mg/L | 否 |  |  | 是
2025年11月市管监测企业 | 中国石化扬子石油化工有限公司 | 水环境,地下水,大气环境,土壤污染监管,环境风险管控 | 原油加工及石油制品制造 |  | 化学工业水污染物排放标准(DB 32/939-2020) | 企业主要水污染物排放限值 | 污水处理厂总排（1号排口）(DW001) | 总铜 | 2025-06-16 | 0.26 | 35 |  |  | 0.04 | 0.5 | 0 | mg/L | 否 |  |  | 是
2025年11月市管监测企业 | 中国石化扬子石油化工有限公司 | 水环境,地下水,大气环境,土壤污染监管,环境风险管控 | 原油加工及石油制品制造 |  | 化学工业水污染物排放标准(DB 32/939-2020) | 企业主要水污染物排放限值 | 污水处理厂总排（1号排口）(DW001) | 总氮 | 2025-06-16 | 0.26 | 35 |  |  | 10.3 | 20 | 0 | mg/L | 否 |  |  | 是
2025年11月市管监测企业 | 中国石化扬子石油化工有限公司 | 水环境,地下水,大气环境,土壤污染监管,环境风险管控 | 原油加工及石油制品制造 |  | 化学工业水污染物排放标准(DB 32/939-2020) | 企业主要水污染物排放限值 | 污水处理厂总排（1号排口）(DW001) | pH | 2025-06-16 | 0.26 | 35 |  |  | 7.5 | 9 | 6 | 无量纲 | 否 |  |  | 是
2025年11月市管监测企业 | 中国石化扬子石油化工有限公司 | 水环境,地下水,大气环境,土壤污染监管,环境风险管控 | 原油加工及石油制品制造 |  | 化学工业水污染物排放标准(DB 32/939-2020) | 企业主要水污染物排放限值 | 污水处理厂总排（1号排口）(DW001) | 苯 | 2025-06-16 | 0.26 | 35 |  |  | 0.002 | 0.1 | 0 | mg/L | 否 |  |  | 是
2025年11月市管监测企业 | 中国石化扬子石油化工有限公司 | 水环境,地下水,大气环境,土壤污染监管,环境风险管控 | 原油加工及石油制品制造 |  | 化学工业水污染物排放标准(DB 32/939-2020) | 企业主要水污染物排放限值 | 污水处理厂总排（1号排口）(DW001) | 甲苯 | 2025-06-16 | 0.26 | 35 |  |  | 0.002 | 0.1 | 0 | mg/L | 否 |  |  | 是
2025年11月市管监测企业 | 中国石化扬子石油化工有限公司 | 水环境,地下水,大气环境,土壤污染监管,环境风险管控 | 原油加工及石油制品制造 |  | 化学工业水污染物排放标准(DB 32/939-2020) | 企业主要水污染物排放限值 | 污水处理厂总排（1号排口）(DW001) | 总锌 | 2025-06-16 | 0.26 | 35 |  |  | 0.048 | 2.0 | 0 | mg/L | 否 |  |  | 是
2025年11月市管监测企业 | 中国石化扬子石油化工有限公司 | 水环境,地下水,大气环境,土壤污染监管,环境风险管控 | 原油加工及石油制品制造 |  | 化学工业水污染物排放标准(DB 32/939-2020) | 企业主要水污染物排放限值 | 污水处理厂总排（1号排口）(DW001) | 总氰化物 | 2025-06-16 | 0.26 | 35 |  |  | 0.001 | 0.5 | 0 | mg/L | 否 |  |  | 是
2025年11月市管监测企业 | 中国石化扬子石油化工有限公司 | 水环境,地下水,大气环境,土壤污染监管,环境风险管控 | 原油加工及石油制品制造 |  | 化学工业水污染物排放标准(DB 32/939-2020) | 企业主要水污染物排放限值 | 炼油北路排口（3号排口）(DW002) | 总磷 | 2025-06-16 | 0.07 | 27 |  |  | 0.21 | 0.5 | 0 | mg/L | 否 |  |  | 是
2025年11月市管监测企业 | 中国石化扬子石油化工有限公司 | 水环境,地下水,大气环境,土壤污染监管,环境风险管控 | 原油加工及石油制品制造 |  | 化学工业水污染物排放标准(DB 32/939-2020) | 企业主要水污染物排放限值 | 炼油北路排口（3号排口）(DW002) | 总氰化物 | 2025-06-16 | 0.07 | 27 |  |  | 0.001 | 0.5 | 0 | mg/L | 否 |  |  | 是
2025年11月市管监测企业 | 中国石化扬子石油化工有限公司 | 水环境,地下水,大气环境,土壤污染监管,环境风险管控 | 原油加工及石油制品制造 |  | 化学工业水污染物排放标准(DB 32/939-2020) | 企业主要水污染物排放限值 | 炼油北路排口（3号排口）(DW002) | 硫化物 | 2025-06-16 | 0.07 | 27 |  |  | 0.005 | 0.5 | 0 | mg/L | 否 |  |  | 是
2025年11月市管监测企业 | 中国石化扬子石油化工有限公司 | 水环境,地下水,大气环境,土壤污染监管,环境风险管控 | 原油加工及石油制品制造 |  | 化学工业水污染物排放标准(DB 32/939-2020) | 企业主要水污染物排放限值 | 炼油北路排口（3号排口）(DW002) | 邻二甲苯 | 2025-06-16 | 0.07 | 27 |  |  | 0.002 | 0.4 | 0 | mg/L | 否 |  |  | 是
2025年11月市管监测企业 | 中国石化扬子石油化工有限公司 | 水环境,地下水,大气环境,土壤污染监管,环境风险管控 | 原油加工及石油制品制造 |  | 化学工业水污染物排放标准(DB 32/939-2020) | 企业主要水污染物排放限值 | 炼油北路排口（3号排口）(DW002) | 总有机碳 | 2025-06-16 | 0.07 | 27 |  |  | 3.7 | 20 | 0 | mg/L | 否 |  |  | 是
2025年11月市管监测企业 | 中国石化扬子石油化工有限公司 | 水环境,地下水,大气环境,土壤污染监管,环境风险管控 | 原油加工及石油制品制造 |  | 化学工业水污染物排放标准(DB 32/939-2020) | 企业主要水污染物排放限值 | 炼油北路排口（3号排口）(DW002) | pH | 2025-06-16 | 0.07 | 27 |  |  | 8.3 | 9 | 6 | 无量纲 | 否 |  |  | 是
2025年11月市管监测企业 | 中国石化扬子石油化工有限公司 | 水环境,地下水,大气环境,土壤污染监管,环境风险管控 | 原油加工及石油制品制造 |  | 化学工业水污染物排放标准(DB 32/939-2020) | 企业主要水污染物排放限值 | 炼油北路排口（3号排口）(DW002) | 化学需氧量 | 2025-06-16 | 0.07 | 27 |  |  | 9 | 60 | 0 | mg/L | 否 |  |  | 是
2025年11月市管监测企业 | 中国石化扬子石油化工有限公司 | 水环境,地下水,大气环境,土壤污染监管,环境风险管控 | 原油加工及石油制品制造 |  | 化学工业水污染物排放标准(DB 32/939-2020) | 企业主要水污染物排放限值 | 炼油北路排口（3号排口）(DW002) | 五日生化需氧量 | 2025-06-16 | 0.07 | 27 |  |  | 1.2 | 20 | 0 | mg/L | 否 |  |  | 是
2025年11月市管监测企业 | 中国石化扬子石油化工有限公司 | 水环境,地下水,大气环境,土壤污染监管,环境风险管控 | 原油加工及石油制品制造 |  | 化学工业水污染物排放标准(DB 32/939-2020) | 企业主要水污染物排放限值 | 炼油北路排口（3号排口）(DW002) | 苯 | 2025-06-16 | 0.07 | 27 |  |  | 0.002 | 0.1 | 0 | mg/L | 否 |  |  | 是
2025年11月市管监测企业 | 中国石化扬子石油化工有限公司 | 水环境,地下水,大气环境,土壤污染监管,环境风险管控 | 原油加工及石油制品制造 |  | 化学工业水污染物排放标准(DB 32/939-2020) | 企业主要水污染物排放限值 | 炼油北路排口（3号排口）(DW002) | 悬浮物 | 2025-06-16 | 0.07 | 27 |  |  | 4 | 30 | 0 | mg/L | 否 |  |  | 是
2025年11月市管监测企业 | 中国石化扬子石油化工有限公司 | 水环境,地下水,大气环境,土壤污染监管,环境风险管控 | 原油加工及石油制品制造 |  | 化学工业水污染物排放标准(DB 32/939-2020) | 企业主要水污染物排放限值 | 炼油北路排口（3号排口）(DW002) | 氨氮 | 2025-06-16 | 0.07 | 27 |  |  | 0.208 | 8 | 0 | mg/L | 否 |  |  | 是
2025年11月市管监测企业 | 中国石化扬子石油化工有限公司 | 水环境,地下水,大气环境,土壤污染监管,环境风险管控 | 原油加工及石油制品制造 |  | 化学工业水污染物排放标准(DB 32/939-2020) | 企业主要水污染物排放限值 | 炼油北路排口（3号排口）(DW002) | 总钒 | 2025-06-16 | 0.07 | 27 |  |  | 0.01 | 1 | 0 | mg/L | 否 |  |  | 是
2025年11月市管监测企业 | 中国石化扬子石油化工有限公司 | 水环境,地下水,大气环境,土壤污染监管,环境风险管控 | 原油加工及石油制品制造 |  | 化学工业水污染物排放标准(DB 32/939-2020) | 企业主要水污染物排放限值 | 炼油北路排口（3号排口）(DW002) | 总氮 | 2025-06-16 | 0.07 | 27 |  |  | 4.81 | 20 | 0 | mg/L | 否 |  |  | 是
2025年11月市管监测企业 | 中国石化扬子石油化工有限公司 | 水环境,地下水,大气环境,土壤污染监管,环境风险管控 | 原油加工及石油制品制造 |  | 化学工业水污染物排放标准(DB 32/939-2020) | 企业主要水污染物排放限值 | 炼油北路排口（3号排口）(DW002) | 挥发酚 | 2025-06-16 | 0.07 | 27 |  |  | 0.002 | 0.5 | 0 | mg/L | 否 |  |  | 是
2025年11月市管监测企业 | 中国石化扬子石油化工有限公司 | 水环境,地下水,大气环境,土壤污染监管,环境风险管控 | 原油加工及石油制品制造 |  | 化学工业水污染物排放标准(DB 32/939-2020) | 企业主要水污染物排放限值 | 炼油北路排口（3号排口）(DW002) | 石油类 | 2025-06-16 | 0.07 | 27 |  |  | 0.06 | 5 | 0 | mg/L | 否 |  |  | 是
2025年11月市管监测企业 | 中国石化扬子石油化工有限公司 | 水环境,地下水,大气环境,土壤污染监管,环境风险管控 | 原油加工及石油制品制造 |  | 化学工业水污染物排放标准(DB 32/939-2020) | 企业主要水污染物排放限值 | 炼油北路排口（3号排口）(DW002) | 甲苯 | 2025-06-16 | 0.07 | 27 |  |  | 0.002 | 0.1 | 0 | mg/L | 否 |  |  | 是
2025年11月市管监测企业 | 中国石化扬子石油化工有限公司 | 水环境,地下水,大气环境,土壤污染监管,环境风险管控 | 原油加工及石油制品制造 |  | 化学工业水污染物排放标准(DB 32/939-2020) | 企业主要水污染物排放限值 | 炼油北路排口（3号排口）(DW002) | 间二甲苯 | 2025-06-16 | 0.07 | 27 |  |  | 0.002 | 0.4 | 0 | mg/L | 否 |  |  | 是
2025年11月市管监测企业 | 中国石化扬子石油化工有限公司 | 水环境,地下水,大气环境,土壤污染监管,环境风险管控 | 原油加工及石油制品制造 |  | 化学工业水污染物排放标准(DB 32/939-2020) | 企业主要水污染物排放限值 | 炼油北路排口（3号排口）(DW002) | 氟化物 | 2025-06-16 | 0.07 | 27 |  |  | 0.45 | 10 | 0 | mg/L | 否 |  |  | 是
2025年11月市管监测企业 | 中国石化扬子石油化工有限公司 | 水环境,地下水,大气环境,土壤污染监管,环境风险管控 | 原油加工及石油制品制造 |  | 化学工业水污染物排放标准(DB 32/939-2020) | 企业主要水污染物排放限值 | 炼油北路排口（3号排口）(DW002) | 对二甲苯 | 2025-06-16 | 0.07 | 27 |  |  | 0.002 | 0.4 | 0 | mg/L | 否 |  |  | 是
2025年11月市管监测企业 | 中国石化扬子石油化工有限公司 | 水环境,地下水,大气环境,土壤污染监管,环境风险管控 | 原油加工及石油制品制造 |  | 化学工业水污染物排放标准(DB 32/939-2020) | 企业主要水污染物排放限值 | 炼油北路排口（3号排口）(DW002) | 乙苯 | 2025-06-16 | 0.07 | 27 |  |  | 0.002 | 0.4 | 0 | mg/L | 否 |  |  | 是

## 无组织
任务名称 | 企业名称 | 名录类别 | 行业类别 | 执行标准名称 | 执行标准条目名称 | 监测点 | 监测项目 | 监测日期 | 风向 | 风速（m/s） | 温度(℃) | 压力（kPa） | 排放浓度 | 上限 | 下限 | 单位 | 是否超标 | 超标倍数 | 备注
2025年11月市管监测企业 | 扬子石化-巴斯夫有限责任公司 | 水环境,地下水,大气环境,土壤污染监管,环境风险管控 | 有机化学原料制造 | 石油化学工业污染物排放标准(GB31571-2015) | （表7）企业边界大气污染物浓度限值 | 下风向2# | 氯化氢 | 2025-06-18 | 东 | 1.1 | 31.2 | 100.6 | <0.02 | 0.2 |  | mg/m3 | 否
2025年11月市管监测企业 | 扬子石化-巴斯夫有限责任公司 | 水环境,地下水,大气环境,土壤污染监管,环境风险管控 | 有机化学原料制造 | 石油化学工业污染物排放标准(GB31571-2015) | （表7）企业边界大气污染物浓度限值 | 下风向2# | 甲苯 | 2025-06-18 | 东 | 1.1 | 31.2 | 100.6 | <0.015 | 0.8 |  | mg/m3 | 否
2025年11月市管监测企业 | 扬子石化-巴斯夫有限责任公司 | 水环境,地下水,大气环境,土壤污染监管,环境风险管控 | 有机化学原料制造 | 石油化学工业污染物排放标准(GB31571-2015) | （表7）企业边界大气污染物浓度限值 | 下风向2# | 苯 | 2025-06-18 | 东 | 1.1 | 31.2 | 100.6 | <0.015 | 0.4 |  | mg/m3 | 否
2025年11月市管监测企业 | 扬子石化-巴斯夫有限责任公司 | 水环境,地下水,大气环境,土壤污染监管,环境风险管控 | 有机化学原料制造 | 石油化学工业污染物排放标准(GB31571-2015) | （表7）企业边界大气污染物浓度限值 | 下风向2# | 非甲烷总烃 | 2025-06-18 | 东 | 1.1 | 31.2 | 100.6 | 0.97 | 4.0 |  | mg/m3 | 否
2025年11月市管监测企业 | 扬子石化-巴斯夫有限责任公司 | 水环境,地下水,大气环境,土壤污染监管,环境风险管控 | 有机化学原料制造 | 石油化学工业污染物排放标准(GB31571-2015) | （表7）企业边界大气污染物浓度限值 | 下风向2# | 二甲苯（总量） | 2025-06-18 | 东 | 1.1 | 31.2 | 100.6 | <0.015 | 0.8 |  | mg/m3 | 否
2025年11月市管监测企业 | 扬子石化-巴斯夫有限责任公司 | 水环境,地下水,大气环境,土壤污染监管,环境风险管控 | 有机化学原料制造 | 石油化学工业污染物排放标准(GB31571-2015) | （表7）企业边界大气污染物浓度限值 | 下风向1# | 氯化氢 | 2025-06-18 | 东 | 1.1 | 31.2 | 100.6 | <0.02 | 0.2 |  | mg/m3 | 否
2025年11月市管监测企业 | 扬子石化-巴斯夫有限责任公司 | 水环境,地下水,大气环境,土壤污染监管,环境风险管控 | 有机化学原料制造 | 石油化学工业污染物排放标准(GB31571-2015) | （表7）企业边界大气污染物浓度限值 | 下风向1# | 甲苯 | 2025-06-18 | 东 | 1.1 | 31.2 | 100.6 | 0.0060 | 0.8 |  | mg/m3 | 否
2025年11月市管监测企业 | 扬子石化-巴斯夫有限责任公司 | 水环境,地下水,大气环境,土壤污染监管,环境风险管控 | 有机化学原料制造 | 石油化学工业污染物排放标准(GB31571-2015) | （表7）企业边界大气污染物浓度限值 | 下风向1# | 二甲苯（总量） | 2025-06-18 | 东 | 1.1 | 31.2 | 100.6 | <0.02 | 0.8 |  | mg/m3 | 否
2025年11月市管监测企业 | 扬子石化-巴斯夫有限责任公司 | 水环境,地下水,大气环境,土壤污染监管,环境风险管控 | 有机化学原料制造 | 石油化学工业污染物排放标准(GB31571-2015) | （表7）企业边界大气污染物浓度限值 | 下风向1# | 非甲烷总烃 | 2025-06-18 | 东 | 1.1 | 31.2 | 100.6 | 0.79 | 4.0 |  | mg/m3 | 否
2025年11月市管监测企业 | 扬子石化-巴斯夫有限责任公司 | 水环境,地下水,大气环境,土壤污染监管,环境风险管控 | 有机化学原料制造 | 石油化学工业污染物排放标准(GB31571-2015) | （表7）企业边界大气污染物浓度限值 | 下风向1# | 苯 | 2025-06-18 | 东 | 1.1 | 31.2 | 100.6 | <0.02 | 0.4 |  | mg/m3 | 否
2025年11月市管监测企业 | 扬子石化-巴斯夫有限责任公司 | 水环境,地下水,大气环境,土壤污染监管,环境风险管控 | 有机化学原料制造 | 石油化学工业污染物排放标准(GB31571-2015) | （表7）企业边界大气污染物浓度限值 | 下风向3# | 氯化氢 | 2025-06-18 | 东 | 1.1 | 31.2 | 100.6 | <0.02 | 0.2 |  | mg/m3 | 否
2025年11月市管监测企业 | 扬子石化-巴斯夫有限责任公司 | 水环境,地下水,大气环境,土壤污染监管,环境风险管控 | 有机化学原料制造 | 石油化学工业污染物排放标准(GB31571-2015) | （表7）企业边界大气污染物浓度限值 | 下风向3# | 二甲苯（总量） | 2025-06-18 | 东 | 1.1 | 31.2 | 100.6 | <0.02 | 0.8 |  | mg/m3 | 否
2025年11月市管监测企业 | 扬子石化-巴斯夫有限责任公司 | 水环境,地下水,大气环境,土壤污染监管,环境风险管控 | 有机化学原料制造 | 石油化学工业污染物排放标准(GB31571-2015) | （表7）企业边界大气污染物浓度限值 | 下风向3# | 非甲烷总烃 | 2025-06-18 | 东 | 1.1 | 31.2 | 100.6 | 0.47 | 4.0 |  | mg/m3 | 否
2025年11月市管监测企业 | 扬子石化-巴斯夫有限责任公司 | 水环境,地下水,大气环境,土壤污染监管,环境风险管控 | 有机化学原料制造 | 石油化学工业污染物排放标准(GB31571-2015) | （表7）企业边界大气污染物浓度限值 | 下风向3# | 苯 | 2025-06-18 | 东 | 1.1 | 31.2 | 100.6 | 0.0030 | 0.4 |  | mg/m3 | 否
2025年11月市管监测企业 | 扬子石化-巴斯夫有限责任公司 | 水环境,地下水,大气环境,土壤污染监管,环境风险管控 | 有机化学原料制造 | 石油化学工业污染物排放标准(GB31571-2015) | （表7）企业边界大气污染物浓度限值 | 下风向3# | 甲苯 | 2025-06-18 | 东 | 1.1 | 31.2 | 100.6 | 0.0067 | 0.8 |  | mg/m3 | 否
2025年11月市管监测企业 | 扬子石化-巴斯夫有限责任公司 | 水环境,地下水,大气环境,土壤污染监管,环境风险管控 | 有机化学原料制造 | 石油化学工业污染物排放标准(GB31571-2015) | （表7）企业边界大气污染物浓度限值 | 下风向4# | 甲苯 | 2025-06-18 | 东 | 1.1 | 31.2 | 100.6 | 0.0049 | 0.8 |  | mg/m3 | 否
2025年11月市管监测企业 | 扬子石化-巴斯夫有限责任公司 | 水环境,地下水,大气环境,土壤污染监管,环境风险管控 | 有机化学原料制造 | 石油化学工业污染物排放标准(GB31571-2015) | （表7）企业边界大气污染物浓度限值 | 下风向4# | 非甲烷总烃 | 2025-06-18 | 东 | 1.1 | 31.2 | 100.6 | 1.10 | 4.0 |  | mg/m3 | 否
2025年11月市管监测企业 | 扬子石化-巴斯夫有限责任公司 | 水环境,地下水,大气环境,土壤污染监管,环境风险管控 | 有机化学原料制造 | 石油化学工业污染物排放标准(GB31571-2015) | （表7）企业边界大气污染物浓度限值 | 下风向4# | 氯化氢 | 2025-06-18 | 东 | 1.1 | 31.2 | 100.6 | <0.02 | 0.2 |  | mg/m3 | 否
2025年11月市管监测企业 | 扬子石化-巴斯夫有限责任公司 | 水环境,地下水,大气环境,土壤污染监管,环境风险管控 | 有机化学原料制造 | 石油化学工业污染物排放标准(GB31571-2015) | （表7）企业边界大气污染物浓度限值 | 下风向4# | 苯 | 2025-06-18 | 东 | 1.1 | 31.2 | 100.6 | 0.0036 | 0.4 |  | mg/m3 | 否
2025年11月市管监测企业 | 扬子石化-巴斯夫有限责任公司 | 水环境,地下水,大气环境,土壤污染监管,环境风险管控 | 有机化学原料制造 | 石油化学工业污染物排放标准(GB31571-2015) | （表7）企业边界大气污染物浓度限值 | 下风向4# | 二甲苯（总量） | 2025-06-18 | 东 | 1.1 | 31.2 | 100.6 | <0.02 | 0.8 |  | mg/m3 | 否
2025年11月市管监测企业 | 中国石油化工股份有限公司金陵分公司 | 水环境,地下水,大气环境,土壤污染监管,环境风险管控 | 原油加工及石油制品制造 | 石油炼制工业污染物排放标准(GB31570-2015) | 企业边界大气污染物浓度限值 | 下风向4# | 甲苯 | 2025-10-27 | 北 | 0.8 | 17.8 | 102.7 | 0.0065 | 0.8 |  | mg/m3 | 否
2025年11月市管监测企业 | 中国石油化工股份有限公司金陵分公司 | 水环境,地下水,大气环境,土壤污染监管,环境风险管控 | 原油加工及石油制品制造 | 石油炼制工业污染物排放标准(GB31570-2015) | 企业边界大气污染物浓度限值 | 下风向4# | 二甲苯 | 2025-10-27 | 北 | 0.8 | 17.8 | 102.7 | 0.0143 | 0.8 |  | mg/m3 | 否
2025年11月市管监测企业 | 中国石油化工股份有限公司金陵分公司 | 水环境,地下水,大气环境,土壤污染监管,环境风险管控 | 原油加工及石油制品制造 | 石油炼制工业污染物排放标准(GB31570-2015) | 企业边界大气污染物浓度限值 | 下风向4# | 苯 | 2025-10-27 | 北 | 0.8 | 17.8 | 102.7 | 0.0046 | 0.4 |  | mg/m3 | 否
2025年11月市管监测企业 | 中国石油化工股份有限公司金陵分公司 | 水环境,地下水,大气环境,土壤污染监管,环境风险管控 | 原油加工及石油制品制造 | 石油炼制工业污染物排放标准(GB31570-2015) | 企业边界大气污染物浓度限值 | 下风向4# | 非甲烷总烃 | 2025-10-27 | 北 | 0.8 | 17.8 | 102.7 | 0.34 | 4.0 |  | mg/m3 | 否
2025年11月市管监测企业 | 中国石油化工股份有限公司金陵分公司 | 水环境,地下水,大气环境,土壤污染监管,环境风险管控 | 原油加工及石油制品制造 | 石油炼制工业污染物排放标准(GB31570-2015) | 企业边界大气污染物浓度限值 | 下风向2# | 甲苯 | 2025-10-27 | 北 | 0.8 | 17.8 | 102.7 | 0.0066 | 0.8 |  | mg/m3 | 否
2025年11月市管监测企业 | 中国石油化工股份有限公司金陵分公司 | 水环境,地下水,大气环境,土壤污染监管,环境风险管控 | 原油加工及石油制品制造 | 石油炼制工业污染物排放标准(GB31570-2015) | 企业边界大气污染物浓度限值 | 下风向2# | 苯 | 2025-10-27 | 北 | 0.8 | 17.8 | 102.7 | 0.0049 | 0.4 |  | mg/m3 | 否
2025年11月市管监测企业 | 中国石油化工股份有限公司金陵分公司 | 水环境,地下水,大气环境,土壤污染监管,环境风险管控 | 原油加工及石油制品制造 | 石油炼制工业污染物排放标准(GB31570-2015) | 企业边界大气污染物浓度限值 | 下风向2# | 非甲烷总烃 | 2025-10-27 | 北 | 0.8 | 17.8 | 102.7 | 0.76 | 4.0 |  | mg/m3 | 否
2025年11月市管监测企业 | 中国石油化工股份有限公司金陵分公司 | 水环境,地下水,大气环境,土壤污染监管,环境风险管控 | 原油加工及石油制品制造 | 石油炼制工业污染物排放标准(GB31570-2015) | 企业边界大气污染物浓度限值 | 下风向2# | 二甲苯 | 2025-10-27 | 北 | 0.8 | 17.8 | 102.7 | 0.0063 | 0.8 |  | mg/m3 | 否
2025年11月市管监测企业 | 中国石油化工股份有限公司金陵分公司 | 水环境,地下水,大气环境,土壤污染监管,环境风险管控 | 原油加工及石油制品制造 | 石油炼制工业污染物排放标准(GB31570-2015) | 企业边界大气污染物浓度限值 | 下风向1# | 苯 | 2025-10-27 | 北 | 0.8 | 17.8 | 102.7 | 0.0047 | 0.4 |  | mg/m3 | 否
2025年11月市管监测企业 | 中国石油化工股份有限公司金陵分公司 | 水环境,地下水,大气环境,土壤污染监管,环境风险管控 | 原油加工及石油制品制造 | 石油炼制工业污染物排放标准(GB31570-2015) | 企业边界大气污染物浓度限值 | 下风向1# | 非甲烷总烃 | 2025-10-27 | 北 | 0.8 | 17.8 | 102.7 | 0.74 | 4.0 |  | mg/m3 | 否
2025年11月市管监测企业 | 中国石油化工股份有限公司金陵分公司 | 水环境,地下水,大气环境,土壤污染监管,环境风险管控 | 原油加工及石油制品制造 | 石油炼制工业污染物排放标准(GB31570-2015) | 企业边界大气污染物浓度限值 | 下风向1# | 二甲苯 | 2025-10-27 | 北 | 0.8 | 17.8 | 102.7 | 0.0076 | 0.8 |  | mg/m3 | 否
2025年11月市管监测企业 | 中国石油化工股份有限公司金陵分公司 | 水环境,地下水,大气环境,土壤污染监管,环境风险管控 | 原油加工及石油制品制造 | 石油炼制工业污染物排放标准(GB31570-2015) | 企业边界大气污染物浓度限值 | 下风向1# | 甲苯 | 2025-10-27 | 北 | 0.8 | 17.8 | 102.7 | 0.0057 | 0.8 |  | mg/m3 | 否
2025年11月市管监测企业 | 中国石油化工股份有限公司金陵分公司 | 水环境,地下水,大气环境,土壤污染监管,环境风险管控 | 原油加工及石油制品制造 | 石油炼制工业污染物排放标准(GB31570-2015) | 企业边界大气污染物浓度限值 | 下风向3# | 苯 | 2025-10-27 | 北 | 0.8 | 17.8 | 102.7 | 0.0049 | 0.4 |  | mg/m3 | 否
2025年11月市管监测企业 | 中国石油化工股份有限公司金陵分公司 | 水环境,地下水,大气环境,土壤污染监管,环境风险管控 | 原油加工及石油制品制造 | 石油炼制工业污染物排放标准(GB31570-2015) | 企业边界大气污染物浓度限值 | 下风向3# | 甲苯 | 2025-10-27 | 北 | 0.8 | 17.8 | 102.7 | 0.0056 | 0.8 |  | mg/m3 | 否
2025年11月市管监测企业 | 中国石油化工股份有限公司金陵分公司 | 水环境,地下水,大气环境,土壤污染监管,环境风险管控 | 原油加工及石油制品制造 | 石油炼制工业污染物排放标准(GB31570-2015) | 企业边界大气污染物浓度限值 | 下风向3# | 二甲苯 | 2025-10-27 | 北 | 0.8 | 17.8 | 102.7 | 0.0126 | 0.8 |  | mg/m3 | 否
2025年11月市管监测企业 | 中国石油化工股份有限公司金陵分公司 | 水环境,地下水,大气环境,土壤污染监管,环境风险管控 | 原油加工及石油制品制造 | 石油炼制工业污染物排放标准(GB31570-2015) | 企业边界大气污染物浓度限值 | 下风向3# | 非甲烷总烃 | 2025-10-27 | 北 | 0.8 | 17.8 | 102.7 | 0.56 | 4.0 |  | mg/m3 | 否
2025年11月市管监测企业 | 南京南钢产业发展有限公司 | 水环境,大气环境,环境风险管控 | 黑色金属冶炼和压延加工业 | 炼焦化学工业污染物排放标准(GB16171-2012) | （表7）现有和新建炼焦炉炉顶及企业边界大气污染物浓度限值,厂界 | 下风向3# | 氨 | 2025-06-30 | 东 | 1.5 | 32.5 | 100.7 | 0.13 | 0.2 |  | mg/m3 | 否
2025年11月市管监测企业 | 南京南钢产业发展有限公司 | 水环境,大气环境,环境风险管控 | 黑色金属冶炼和压延加工业 | 炼焦化学工业污染物排放标准(GB16171-2012) | （表7）现有和新建炼焦炉炉顶及企业边界大气污染物浓度限值,厂界 | 下风向2# | 氨 | 2025-06-30 | 东 | 1.5 | 32.5 | 100.7 | 0.08 | 0.2 |  | mg/m3 | 否
2025年11月市管监测企业 | 南京南钢产业发展有限公司 | 水环境,大气环境,环境风险管控 | 黑色金属冶炼和压延加工业 | 炼焦化学工业污染物排放标准(GB16171-2012) | （表7）现有和新建炼焦炉炉顶及企业边界大气污染物浓度限值,厂界 | 下风向4# | 氨 | 2025-06-30 | 东 | 1.5 | 32.5 | 100.7 | 0.08 | 0.2 |  | mg/m3 | 否
2025年11月市管监测企业 | 南京南钢产业发展有限公司 | 水环境,大气环境,环境风险管控 | 黑色金属冶炼和压延加工业 | 炼焦化学工业污染物排放标准(GB16171-2012) | （表7）现有和新建炼焦炉炉顶及企业边界大气污染物浓度限值,厂界 | 下风向1# | 氨 | 2025-06-30 | 东 | 1.5 | 32.5 | 100.7 | 0.17 | 0.2 |  | mg/m3 | 否
2025年11月市管监测企业 | 中国石化集团南京化学工业有限公司 | 水环境,地下水,大气环境,土壤污染监管,环境风险管控 | 有机化学原料制造 | 化学工业挥发性有机物排放标准(DB 32/3151—2016) | 表2 厂界挥发性有机物监控点浓度限值和臭气浓度限值 | 下风向3# | 二甲苯 | 2025-06-03 | 西南 | 0.2 | 29.8 | 100.83 | <0.0015 | 0.30 |  | mg/m3 | 否
2025年11月市管监测企业 | 中国石化集团南京化学工业有限公司 | 水环境,地下水,大气环境,土壤污染监管,环境风险管控 | 有机化学原料制造 | 化学工业挥发性有机物排放标准(DB 32/3151—2016) | 表2 厂界挥发性有机物监控点浓度限值和臭气浓度限值 | 下风向3# | 苯 | 2025-06-03 | 西南 | 0.2 | 29.8 | 100.83 | 0.0157 | 0.12 |  | mg/m3 | 否
2025年11月市管监测企业 | 中国石化集团南京化学工业有限公司 | 水环境,地下水,大气环境,土壤污染监管,环境风险管控 | 有机化学原料制造 | 化学工业挥发性有机物排放标准(DB 32/3151—2016) | 表2 厂界挥发性有机物监控点浓度限值和臭气浓度限值 | 下风向3# | 甲苯 | 2025-06-03 | 西南 | 0.2 | 29.8 | 100.83 | <0.0015 | 0.60 |  | mg/m3 | 否
2025年11月市管监测企业 | 中国石化集团南京化学工业有限公司 | 水环境,地下水,大气环境,土壤污染监管,环境风险管控 | 有机化学原料制造 | 化学工业挥发性有机物排放标准(DB 32/3151—2016) | 表2 厂界挥发性有机物监控点浓度限值和臭气浓度限值 | 下风向3# | 臭气浓度 | 2025-06-03 | 西南 | 0.2 | 29.8 | 100.83 | <10 | 20 |  | 无量纲 | 否
2025年11月市管监测企业 | 中国石化集团南京化学工业有限公司 | 水环境,地下水,大气环境,土壤污染监管,环境风险管控 | 有机化学原料制造 | 化学工业挥发性有机物排放标准(DB 32/3151—2016) | 表2 厂界挥发性有机物监控点浓度限值和臭气浓度限值 | 下风向3# | 非甲烷总烃 | 2025-06-03 | 西南 | 0.2 | 29.8 | 100.83 | 0.68 | 4.0 |  | mg/m3 | 否
2025年11月市管监测企业 | 中国石化集团南京化学工业有限公司 | 水环境,地下水,大气环境,土壤污染监管,环境风险管控 | 有机化学原料制造 | 化学工业挥发性有机物排放标准(DB 32/3151—2016) | 表2 厂界挥发性有机物监控点浓度限值和臭气浓度限值 | 下风向2# | 苯 | 2025-06-03 | 西南 | 0.2 | 29.8 | 100.83 | 0.0041 | 0.12 |  | mg/m3 | 否
2025年11月市管监测企业 | 中国石化集团南京化学工业有限公司 | 水环境,地下水,大气环境,土壤污染监管,环境风险管控 | 有机化学原料制造 | 化学工业挥发性有机物排放标准(DB 32/3151—2016) | 表2 厂界挥发性有机物监控点浓度限值和臭气浓度限值 | 下风向2# | 二甲苯 | 2025-06-03 | 西南 | 0.2 | 29.8 | 100.83 | 0.0111 | 0.30 |  | mg/m3 | 否
2025年11月市管监测企业 | 中国石化集团南京化学工业有限公司 | 水环境,地下水,大气环境,土壤污染监管,环境风险管控 | 有机化学原料制造 | 化学工业挥发性有机物排放标准(DB 32/3151—2016) | 表2 厂界挥发性有机物监控点浓度限值和臭气浓度限值 | 下风向2# | 甲苯 | 2025-06-03 | 西南 | 0.2 | 29.8 | 100.83 | <0.0015 | 0.60 |  | mg/m3 | 否
2025年11月市管监测企业 | 中国石化集团南京化学工业有限公司 | 水环境,地下水,大气环境,土壤污染监管,环境风险管控 | 有机化学原料制造 | 化学工业挥发性有机物排放标准(DB 32/3151—2016) | 表2 厂界挥发性有机物监控点浓度限值和臭气浓度限值 | 下风向2# | 非甲烷总烃 | 2025-06-03 | 西南 | 0.2 | 29.8 | 100.83 | 1.56 | 4.0 |  | mg/m3 | 否
2025年11月市管监测企业 | 中国石化集团南京化学工业有限公司 | 水环境,地下水,大气环境,土壤污染监管,环境风险管控 | 有机化学原料制造 | 化学工业挥发性有机物排放标准(DB 32/3151—2016) | 表2 厂界挥发性有机物监控点浓度限值和臭气浓度限值 | 下风向2# | 臭气浓度 | 2025-06-03 | 西南 | 0.2 | 29.8 | 100.83 | <10 | 20 |  | 无量纲 | 否
2025年11月市管监测企业 | 中国石化集团南京化学工业有限公司 | 水环境,地下水,大气环境,土壤污染监管,环境风险管控 | 有机化学原料制造 | 化学工业挥发性有机物排放标准(DB 32/3151—2016) | 表2 厂界挥发性有机物监控点浓度限值和臭气浓度限值 | 下风向1# | 臭气浓度 | 2025-06-03 | 西南 | 0.2 | 29.8 | 100.83 | <10 | 20 |  | 无量纲 | 否
2025年11月市管监测企业 | 中国石化集团南京化学工业有限公司 | 水环境,地下水,大气环境,土壤污染监管,环境风险管控 | 有机化学原料制造 | 化学工业挥发性有机物排放标准(DB 32/3151—2016) | 表2 厂界挥发性有机物监控点浓度限值和臭气浓度限值 | 下风向1# | 非甲烷总烃 | 2025-06-03 | 西南 | 0.2 | 29.8 | 100.83 | 1.28 | 4.0 |  | mg/m3 | 否
2025年11月市管监测企业 | 中国石化集团南京化学工业有限公司 | 水环境,地下水,大气环境,土壤污染监管,环境风险管控 | 有机化学原料制造 | 化学工业挥发性有机物排放标准(DB 32/3151—2016) | 表2 厂界挥发性有机物监控点浓度限值和臭气浓度限值 | 下风向1# | 苯 | 2025-06-03 | 西南 | 0.2 | 29.8 | 100.83 | 0.0067 | 0.12 |  | mg/m3 | 否
2025年11月市管监测企业 | 中国石化集团南京化学工业有限公司 | 水环境,地下水,大气环境,土壤污染监管,环境风险管控 | 有机化学原料制造 | 化学工业挥发性有机物排放标准(DB 32/3151—2016) | 表2 厂界挥发性有机物监控点浓度限值和臭气浓度限值 | 下风向1# | 甲苯 | 2025-06-03 | 西南 | 0.2 | 29.8 | 100.83 | <0.0015 | 0.60 |  | mg/m3 | 否
2025年11月市管监测企业 | 中国石化集团南京化学工业有限公司 | 水环境,地下水,大气环境,土壤污染监管,环境风险管控 | 有机化学原料制造 | 化学工业挥发性有机物排放标准(DB 32/3151—2016) | 表2 厂界挥发性有机物监控点浓度限值和臭气浓度限值 | 下风向1# | 二甲苯 | 2025-06-03 | 西南 | 0.2 | 29.8 | 100.83 | <0.0015 | 0.30 |  | mg/m3 | 否
2025年11月市管监测企业 | 中国石化集团南京化学工业有限公司 | 水环境,地下水,大气环境,土壤污染监管,环境风险管控 | 有机化学原料制造 | 化学工业挥发性有机物排放标准(DB 32/3151—2016) | 表2 厂界挥发性有机物监控点浓度限值和臭气浓度限值 | 下风向4# | 二甲苯 | 2025-06-03 | 西南 | 0.2 | 29.8 | 100.83 | <0.0015 | 0.30 |  | mg/m3 | 否
2025年11月市管监测企业 | 中国石化集团南京化学工业有限公司 | 水环境,地下水,大气环境,土壤污染监管,环境风险管控 | 有机化学原料制造 | 化学工业挥发性有机物排放标准(DB 32/3151—2016) | 表2 厂界挥发性有机物监控点浓度限值和臭气浓度限值 | 下风向4# | 非甲烷总烃 | 2025-06-03 | 西南 | 0.2 | 29.8 | 100.83 | 0.46 | 4.0 |  | mg/m3 | 否
2025年11月市管监测企业 | 中国石化集团南京化学工业有限公司 | 水环境,地下水,大气环境,土壤污染监管,环境风险管控 | 有机化学原料制造 | 化学工业挥发性有机物排放标准(DB 32/3151—2016) | 表2 厂界挥发性有机物监控点浓度限值和臭气浓度限值 | 下风向4# | 甲苯 | 2025-06-03 | 西南 | 0.2 | 29.8 | 100.83 | <0.0015 | 0.60 |  | mg/m3 | 否
2025年11月市管监测企业 | 中国石化集团南京化学工业有限公司 | 水环境,地下水,大气环境,土壤污染监管,环境风险管控 | 有机化学原料制造 | 化学工业挥发性有机物排放标准(DB 32/3151—2016) | 表2 厂界挥发性有机物监控点浓度限值和臭气浓度限值 | 下风向4# | 苯 | 2025-06-03 | 西南 | 0.2 | 29.8 | 100.83 | 0.0147 | 0.12 |  | mg/m3 | 否
2025年11月市管监测企业 | 中国石化集团南京化学工业有限公司 | 水环境,地下水,大气环境,土壤污染监管,环境风险管控 | 有机化学原料制造 | 化学工业挥发性有机物排放标准(DB 32/3151—2016) | 表2 厂界挥发性有机物监控点浓度限值和臭气浓度限值 | 下风向4# | 臭气浓度 | 2025-06-03 | 西南 | 0.2 | 29.8 | 100.83 | <10 | 20 |  | 无量纲 | 否
2025年11月市管监测企业 | 中国石化扬子石油化工有限公司 | 水环境,地下水,大气环境,土壤污染监管,环境风险管控 | 原油加工及石油制品制造 | 石油炼制工业污染物排放标准(GB31570-2015) | 企业边界大气污染物浓度限值 | 下风向2# | 苯 | 2025-06-10 | 南 | 0.80 | 26 | 100.7 | <0.015 | 0.4 |  | mg/m3 | 否
2025年11月市管监测企业 | 中国石化扬子石油化工有限公司 | 水环境,地下水,大气环境,土壤污染监管,环境风险管控 | 原油加工及石油制品制造 | 恶臭污染物排放标准(GB14554-93) | （表1）恶臭污染物厂界标准值,二级,新扩改建 | 下风向2# | 氨 | 2025-06-10 | 南 | 0.80 | 26 | 100.7 | 0.14 | 1.5 |  | mg/m3 | 否
2025年11月市管监测企业 | 中国石化扬子石油化工有限公司 | 水环境,地下水,大气环境,土壤污染监管,环境风险管控 | 原油加工及石油制品制造 | 石油炼制工业污染物排放标准(GB31570-2015) | 企业边界大气污染物浓度限值 | 下风向2# | 非甲烷总烃 | 2025-06-10 | 南 | 0.80 | 26 | 100.7 | 0.42 | 4.0 |  | mg/m3 | 否
2025年11月市管监测企业 | 中国石化扬子石油化工有限公司 | 水环境,地下水,大气环境,土壤污染监管,环境风险管控 | 原油加工及石油制品制造 | 石油炼制工业污染物排放标准(GB31570-2015) | 企业边界大气污染物浓度限值 | 下风向2# | 二甲苯 | 2025-06-10 | 南 | 0.80 | 26 | 100.7 | 0.0055 | 0.8 |  | mg/m3 | 否
2025年11月市管监测企业 | 中国石化扬子石油化工有限公司 | 水环境,地下水,大气环境,土壤污染监管,环境风险管控 | 原油加工及石油制品制造 | 恶臭污染物排放标准(GB14554-93) | （表1）恶臭污染物厂界标准值,二级,新扩改建 | 下风向2# | 臭气浓度 | 2025-06-10 | 南 | 0.80 | 26 | 100.7 | <10 | 20 |  | 无量纲 | 否
2025年11月市管监测企业 | 中国石化扬子石油化工有限公司 | 水环境,地下水,大气环境,土壤污染监管,环境风险管控 | 原油加工及石油制品制造 | 石油炼制工业污染物排放标准(GB31570-2015) | 企业边界大气污染物浓度限值 | 下风向2# | 氯化氢 | 2025-06-10 | 南 | 0.80 | 26 | 100.7 | <0.02 | 0.2 |  | mg/m3 | 否
2025年11月市管监测企业 | 中国石化扬子石油化工有限公司 | 水环境,地下水,大气环境,土壤污染监管,环境风险管控 | 原油加工及石油制品制造 | 石油炼制工业污染物排放标准(GB31570-2015) | 企业边界大气污染物浓度限值 | 下风向2# | 甲苯 | 2025-06-10 | 南 | 0.80 | 26 | 100.7 | 0.0074 | 0.8 |  | mg/m3 | 否
2025年11月市管监测企业 | 中国石化扬子石油化工有限公司 | 水环境,地下水,大气环境,土壤污染监管,环境风险管控 | 原油加工及石油制品制造 | 石油炼制工业污染物排放标准(GB31570-2015) | 企业边界大气污染物浓度限值 | 下风向3# | 甲苯 | 2025-06-10 | 南 | 0.80 | 26 | 100.7 | 0.0088 | 0.8 |  | mg/m3 | 否
2025年11月市管监测企业 | 中国石化扬子石油化工有限公司 | 水环境,地下水,大气环境,土壤污染监管,环境风险管控 | 原油加工及石油制品制造 | 石油炼制工业污染物排放标准(GB31570-2015) | 企业边界大气污染物浓度限值 | 下风向3# | 非甲烷总烃 | 2025-06-10 | 南 | 0.80 | 26 | 100.7 | 0.82 | 4.0 |  | mg/m3 | 否
2025年11月市管监测企业 | 中国石化扬子石油化工有限公司 | 水环境,地下水,大气环境,土壤污染监管,环境风险管控 | 原油加工及石油制品制造 | 石油炼制工业污染物排放标准(GB31570-2015) | 企业边界大气污染物浓度限值 | 下风向3# | 氯化氢 | 2025-06-10 | 南 | 0.80 | 26 | 100.7 | 0.103 | 0.2 |  | mg/m3 | 否
2025年11月市管监测企业 | 中国石化扬子石油化工有限公司 | 水环境,地下水,大气环境,土壤污染监管,环境风险管控 | 原油加工及石油制品制造 | 石油炼制工业污染物排放标准(GB31570-2015) | 企业边界大气污染物浓度限值 | 下风向3# | 苯 | 2025-06-10 | 南 | 0.80 | 26 | 100.7 | <0.015 | 0.4 |  | mg/m3 | 否
2025年11月市管监测企业 | 中国石化扬子石油化工有限公司 | 水环境,地下水,大气环境,土壤污染监管,环境风险管控 | 原油加工及石油制品制造 | 恶臭污染物排放标准(GB14554-93) | （表1）恶臭污染物厂界标准值,二级,新扩改建 | 下风向3# | 臭气浓度 | 2025-06-10 | 南 | 0.80 | 26 | 100.7 | <10 | 20 |  | 无量纲 | 否
2025年11月市管监测企业 | 中国石化扬子石油化工有限公司 | 水环境,地下水,大气环境,土壤污染监管,环境风险管控 | 原油加工及石油制品制造 | 恶臭污染物排放标准(GB14554-93) | （表1）恶臭污染物厂界标准值,二级,新扩改建 | 下风向3# | 氨 | 2025-06-10 | 南 | 0.80 | 26 | 100.7 | 0.11 | 1.5 |  | mg/m3 | 否
2025年11月市管监测企业 | 中国石化扬子石油化工有限公司 | 水环境,地下水,大气环境,土壤污染监管,环境风险管控 | 原油加工及石油制品制造 | 石油炼制工业污染物排放标准(GB31570-2015) | 企业边界大气污染物浓度限值 | 下风向3# | 二甲苯 | 2025-06-10 | 南 | 0.80 | 26 | 100.7 | 0.0066 | 0.8 |  | mg/m3 | 否
2025年11月市管监测企业 | 中国石化扬子石油化工有限公司 | 水环境,地下水,大气环境,土壤污染监管,环境风险管控 | 原油加工及石油制品制造 | 石油炼制工业污染物排放标准(GB31570-2015) | 企业边界大气污染物浓度限值 | 下风向4# | 氯化氢 | 2025-06-10 | 南 | 0.80 | 26 | 100.7 | 0.053 | 0.2 |  | mg/m3 | 否
2025年11月市管监测企业 | 中国石化扬子石油化工有限公司 | 水环境,地下水,大气环境,土壤污染监管,环境风险管控 | 原油加工及石油制品制造 | 石油炼制工业污染物排放标准(GB31570-2015) | 企业边界大气污染物浓度限值 | 下风向4# | 甲苯 | 2025-06-10 | 南 | 0.80 | 26 | 100.7 | 0.0096 | 0.8 |  | mg/m3 | 否
2025年11月市管监测企业 | 中国石化扬子石油化工有限公司 | 水环境,地下水,大气环境,土壤污染监管,环境风险管控 | 原油加工及石油制品制造 | 石油炼制工业污染物排放标准(GB31570-2015) | 企业边界大气污染物浓度限值 | 下风向4# | 非甲烷总烃 | 2025-06-10 | 南 | 0.80 | 26 | 100.7 | 0.62 | 4.0 |  | mg/m3 | 否
2025年11月市管监测企业 | 中国石化扬子石油化工有限公司 | 水环境,地下水,大气环境,土壤污染监管,环境风险管控 | 原油加工及石油制品制造 | 石油炼制工业污染物排放标准(GB31570-2015) | 企业边界大气污染物浓度限值 | 下风向4# | 苯 | 2025-06-10 | 南 | 0.80 | 26 | 100.7 | <0.015 | 0.4 |  | mg/m3 | 否
2025年11月市管监测企业 | 中国石化扬子石油化工有限公司 | 水环境,地下水,大气环境,土壤污染监管,环境风险管控 | 原油加工及石油制品制造 | 恶臭污染物排放标准(GB14554-93) | （表1）恶臭污染物厂界标准值,二级,新扩改建 | 下风向4# | 臭气浓度 | 2025-06-10 | 南 | 0.80 | 26 | 100.7 | <10 | 20 |  | 无量纲 | 否
2025年11月市管监测企业 | 中国石化扬子石油化工有限公司 | 水环境,地下水,大气环境,土壤污染监管,环境风险管控 | 原油加工及石油制品制造 | 恶臭污染物排放标准(GB14554-93) | （表1）恶臭污染物厂界标准值,二级,新扩改建 | 下风向4# | 氨 | 2025-06-10 | 南 | 0.80 | 26 | 100.7 | 0.13 | 1.5 |  | mg/m3 | 否
2025年11月市管监测企业 | 中国石化扬子石油化工有限公司 | 水环境,地下水,大气环境,土壤污染监管,环境风险管控 | 原油加工及石油制品制造 | 石油炼制工业污染物排放标准(GB31570-2015) | 企业边界大气污染物浓度限值 | 下风向4# | 二甲苯 | 2025-06-10 | 南 | 0.80 | 26 | 100.7 | 0.0184 | 0.8 |  | mg/m3 | 否
2025年11月市管监测企业 | 中国石化扬子石油化工有限公司 | 水环境,地下水,大气环境,土壤污染监管,环境风险管控 | 原油加工及石油制品制造 | 石油炼制工业污染物排放标准(GB31570-2015) | 企业边界大气污染物浓度限值 | 下风向1# | 氯化氢 | 2025-06-10 | 南 | 0.80 | 26 | 100.7 | <0.02 | 0.2 |  | mg/m3 | 否
2025年11月市管监测企业 | 中国石化扬子石油化工有限公司 | 水环境,地下水,大气环境,土壤污染监管,环境风险管控 | 原油加工及石油制品制造 | 石油炼制工业污染物排放标准(GB31570-2015) | 企业边界大气污染物浓度限值 | 下风向1# | 苯 | 2025-06-10 | 南 | 0.80 | 26 | 100.7 | 0.0081 | 0.4 |  | mg/m3 | 否
2025年11月市管监测企业 | 中国石化扬子石油化工有限公司 | 水环境,地下水,大气环境,土壤污染监管,环境风险管控 | 原油加工及石油制品制造 | 石油炼制工业污染物排放标准(GB31570-2015) | 企业边界大气污染物浓度限值 | 下风向1# | 甲苯 | 2025-06-10 | 南 | 0.80 | 26 | 100.7 | 0.0081 | 0.8 |  | mg/m3 | 否
2025年11月市管监测企业 | 中国石化扬子石油化工有限公司 | 水环境,地下水,大气环境,土壤污染监管,环境风险管控 | 原油加工及石油制品制造 | 恶臭污染物排放标准(GB14554-93) | （表1）恶臭污染物厂界标准值,二级,新扩改建 | 下风向1# | 臭气浓度 | 2025-06-10 | 南 | 0.80 | 26 | 100.7 | <10 | 20 |  | 无量纲 | 否
2025年11月市管监测企业 | 中国石化扬子石油化工有限公司 | 水环境,地下水,大气环境,土壤污染监管,环境风险管控 | 原油加工及石油制品制造 | 恶臭污染物排放标准(GB14554-93) | （表1）恶臭污染物厂界标准值,二级,新扩改建 | 下风向1# | 氨 | 2025-06-10 | 南 | 0.80 | 26 | 100.7 | 0.09 | 1.5 |  | mg/m3 | 否
2025年11月市管监测企业 | 中国石化扬子石油化工有限公司 | 水环境,地下水,大气环境,土壤污染监管,环境风险管控 | 原油加工及石油制品制造 | 石油炼制工业污染物排放标准(GB31570-2015) | 企业边界大气污染物浓度限值 | 下风向1# | 非甲烷总烃 | 2025-06-10 | 南 | 0.80 | 26 | 100.7 | 0.60 | 4.0 |  | mg/m3 | 否
2025年11月市管监测企业 | 中国石化扬子石油化工有限公司 | 水环境,地下水,大气环境,土壤污染监管,环境风险管控 | 原油加工及石油制品制造 | 石油炼制工业污染物排放标准(GB31570-2015) | 企业边界大气污染物浓度限值 | 下风向1# | 二甲苯 | 2025-06-10 | 南 | 0.80 | 26 | 100.7 | 0.0169 | 0.8 |  | mg/m3 | 否