## 废水排放
任务名称 | 企业名称 | 名录类别 | 行业类别 | 受纳水体 | 执行标准名称 | 执行标准条目名称 | 监测点 | 监测项目 | 监测日期 | 流量(m³/s) | 水温(°C) | 生产负荷(%) | 进口浓度 | 排放浓度 | 上限 | 下限 | 单位 | 是否超标 | 超标倍数 | 备注 | 是否有评价限值
六合区2025年11月重点企业废水监督监测 | 江苏和成新材料有限公司 | 水环境,大气环境,土壤污染监管,环境风险管控 | 电子专用材料制造 |  | 电子工业水污染物排放标准(GB 39731-2020) | 表1 水污染物排放限值,间接排放 | 总排(DW001) | 总氮（以N计） | 2025-11-11 |  |  |  |  | 7.50 | 70 |  | mg/L | 否 |  |  | 是
六合区2025年11月重点企业废水监督监测 | 江苏和成新材料有限公司 | 水环境,大气环境,土壤污染监管,环境风险管控 | 电子专用材料制造 |  |  |  | 总排(DW001) | 甲苯 | 2025-11-11 |  |  |  |  | <0.002 |  |  | mg/L | 否 |  |  | 否
六合区2025年11月重点企业废水监督监测 | 江苏和成新材料有限公司 | 水环境,大气环境,土壤污染监管,环境风险管控 | 电子专用材料制造 |  | 电子工业水污染物排放标准(GB 39731-2020) | 表1 水污染物排放限值,间接排放 | 总排(DW001) | 氟化物 | 2025-11-11 |  |  |  |  | 0.78 | 20 |  | mg/L | 否 |  |  | 是
六合区2025年11月重点企业废水监督监测 | 江苏和成新材料有限公司 | 水环境,大气环境,土壤污染监管,环境风险管控 | 电子专用材料制造 |  | 电子工业水污染物排放标准(GB 39731-2020) | 表1 水污染物排放限值,间接排放 | 总排(DW001) | 氨氮（NH3-N） | 2025-11-11 |  |  |  |  | 0.498 | 45 |  | mg/L | 否 |  |  | 是
六合区2025年11月重点企业废水监督监测 | 江苏和成新材料有限公司 | 水环境,大气环境,土壤污染监管,环境风险管控 | 电子专用材料制造 |  | 电子工业水污染物排放标准(GB 39731-2020) | 表1 水污染物排放限值,间接排放 | 总排(DW001) | 总铜 | 2025-11-11 |  |  |  |  | <0.05 | 2.0 |  | mg/L | 否 |  |  | 是
六合区2025年11月重点企业废水监督监测 | 江苏和成新材料有限公司 | 水环境,大气环境,土壤污染监管,环境风险管控 | 电子专用材料制造 |  | 电子工业水污染物排放标准(GB 39731-2020) | 表1 水污染物排放限值,间接排放 | 总排(DW001) | 化学需氧量 | 2025-11-11 |  |  |  |  | 189 | 500 |  | mg/L | 否 |  |  | 是
六合区2025年11月重点企业废水监督监测 | 江苏和成新材料有限公司 | 水环境,大气环境,土壤污染监管,环境风险管控 | 电子专用材料制造 |  | 电子工业水污染物排放标准(GB 39731-2020) | 表1 水污染物排放限值,间接排放 | 总排(DW001) | 悬浮物 | 2025-11-11 |  |  |  |  | 60 | 400 |  | mg/L | 否 |  |  | 是
六合区2025年11月重点企业废水监督监测 | 江苏和成新材料有限公司 | 水环境,大气环境,土壤污染监管,环境风险管控 | 电子专用材料制造 |  | 电子工业水污染物排放标准(GB 39731-2020) | 表1 水污染物排放限值,间接排放 | 总排(DW001) | 石油类 | 2025-11-11 |  |  |  |  | <0.06 | 20 |  | mg/L | 否 |  |  | 是
六合区2025年11月重点企业废水监督监测 | 江苏和成新材料有限公司 | 水环境,大气环境,土壤污染监管,环境风险管控 | 电子专用材料制造 |  | 电子工业水污染物排放标准(GB 39731-2020) | 表1 水污染物排放限值 | 总排(DW001) | 总锌 | 2025-11-11 |  |  |  |  | <0.05 | 1.5 |  | mg/L | 否 |  |  | 是
六合区2025年11月重点企业废水监督监测 | 江苏和成新材料有限公司 | 水环境,大气环境,土壤污染监管,环境风险管控 | 电子专用材料制造 |  | 电子工业水污染物排放标准(GB 39731-2020) | 表1 水污染物排放限值,间接排放 | 总排(DW001) | pH值 | 2025-11-11 |  |  |  |  | 7.4 | 9.0 | 6.0 | 无量纲 | 否 |  |  | 是
六合区2025年11月重点企业废水监督监测 | 江苏和成新材料有限公司 | 水环境,大气环境,土壤污染监管,环境风险管控 | 电子专用材料制造 |  | 电子工业水污染物排放标准(GB 39731-2020) | 表1 水污染物排放限值,间接排放 | 总排(DW001) | 总氰化物 | 2025-11-11 |  |  |  |  | <0.004 | 1.0 |  | mg/L | 否 |  |  | 是
六合区2025年11月重点企业废水监督监测 | 江苏和成新材料有限公司 | 水环境,大气环境,土壤污染监管,环境风险管控 | 电子专用材料制造 |  |  |  | 总排(DW001) | 苯 | 2025-11-11 |  |  |  |  | <0.002 |  |  | mg/L | 否 |  |  | 否
六合区2025年11月重点企业废水监督监测 | 江苏和成新材料有限公司 | 水环境,大气环境,土壤污染监管,环境风险管控 | 电子专用材料制造 |  | 电子工业水污染物排放标准(GB 39731-2020) | 表1 水污染物排放限值,间接排放 | 总排(DW001) | 阴离子表面活性剂（LAS） | 2025-11-11 |  |  |  |  | 2.51 | 20 |  | mg/L | 否 |  |  | 是
六合区2025年11月重点企业废水监督监测 | 江苏和成新材料有限公司 | 水环境,大气环境,土壤污染监管,环境风险管控 | 电子专用材料制造 |  | 电子工业水污染物排放标准(GB 39731-2020) | 表1 水污染物排放限值,间接排放 | 总排(DW001) | 总磷（以P计） | 2025-11-11 |  |  |  |  | 0.48 | 8.0 |  | mg/L | 否 |  |  | 是
六合区2025年11月重点企业废水监督监测 | 南京润埠水处理有限公司（含南京现代表面处理科技产业园内的电镀企业） | 水环境,地下水,土壤污染监管,环境风险管控 | 金属表面处理及热处理加工 |  | 污水综合排放标准(GB8978-1996) | （表4）第二类污染物最高允许排放浓度（1998年1月1日后建的单位）,城镇二级污水处理厂,三级标准 | 总排口 | 五日生化需氧量（BOD5） | 2025-11-12 |  |  |  |  | 17.0 | 300 |  | mg/L | 否 |  |  | 是
六合区2025年11月重点企业废水监督监测 | 南京润埠水处理有限公司（含南京现代表面处理科技产业园内的电镀企业） | 水环境,地下水,土壤污染监管,环境风险管控 | 金属表面处理及热处理加工 |  | 污水综合排放标准(GB8978-1996) | （表4）第二类污染物最高允许排放浓度（1998年1月1日后建的单位）,一切排污单位 ,三级标准 | 总排口 | 动植物油 | 2025-11-12 |  |  |  |  | <0.06 | 100 |  | mg/L | 否 |  |  | 是
六合区2025年11月重点企业废水监督监测 | 南京润埠水处理有限公司（含南京现代表面处理科技产业园内的电镀企业） | 水环境,地下水,土壤污染监管,环境风险管控 | 金属表面处理及热处理加工 |  | 电镀污染物排放标准(GB21900-2008) | （表2）新建企业水污染物排放限值,企业废水总排放口 | 总排口 | 氟化物 | 2025-11-12 |  |  |  |  | 1.36 | 10 |  | mg/L | 否 |  |  | 是
六合区2025年11月重点企业废水监督监测 | 南京润埠水处理有限公司（含南京现代表面处理科技产业园内的电镀企业） | 水环境,地下水,土壤污染监管,环境风险管控 | 金属表面处理及热处理加工 |  | 电镀污染物排放标准(GB21900-2008) | （表2）新建企业水污染物排放限值,企业废水总排放口 | 总排口 | pH值 | 2025-11-12 |  |  |  |  | 7.5 | 9 | 6 | 无量纲 | 否 |  |  | 是
六合区2025年11月重点企业废水监督监测 | 南京润埠水处理有限公司（含南京现代表面处理科技产业园内的电镀企业） | 水环境,地下水,土壤污染监管,环境风险管控 | 金属表面处理及热处理加工 |  | 电镀污染物排放标准(GB21900-2008) | （表2）新建企业水污染物排放限值,企业废水总排放口 | 总排口 | 化学需氧量 | 2025-11-12 |  |  |  |  | 57 | 80 |  | mg/L | 否 |  |  | 是
六合区2025年11月重点企业废水监督监测 | 南京润埠水处理有限公司（含南京现代表面处理科技产业园内的电镀企业） | 水环境,地下水,土壤污染监管,环境风险管控 | 金属表面处理及热处理加工 |  | 电镀污染物排放标准(GB21900-2008) | （表2）新建企业水污染物排放限值,企业废水总排放口 | 总排口 | 石油类 | 2025-11-12 |  |  |  |  | <0.06 | 3.0 |  | mg/L | 否 |  |  | 是
六合区2025年11月重点企业废水监督监测 | 南京润埠水处理有限公司（含南京现代表面处理科技产业园内的电镀企业） | 水环境,地下水,土壤污染监管,环境风险管控 | 金属表面处理及热处理加工 |  | 电镀污染物排放标准(GB21900-2008) | （表2）新建企业水污染物排放限值,企业废水总排放口 | 总排口 | 氨氮（NH3-N） | 2025-11-12 |  |  |  |  | 1.46 | 15 |  | mg/L | 否 |  |  | 是
六合区2025年11月重点企业废水监督监测 | 南京润埠水处理有限公司（含南京现代表面处理科技产业园内的电镀企业） | 水环境,地下水,土壤污染监管,环境风险管控 | 金属表面处理及热处理加工 |  | 电镀污染物排放标准(GB21900-2008) | （表2）新建企业水污染物排放限值,企业废水总排放口 | 总排口 | 悬浮物 | 2025-11-12 |  |  |  |  | 8 | 50 |  | mg/L | 否 |  |  | 是
六合区2025年11月重点企业废水监督监测 | 南京润埠水处理有限公司（含南京现代表面处理科技产业园内的电镀企业） | 水环境,地下水,土壤污染监管,环境风险管控 | 金属表面处理及热处理加工 |  | 电镀污染物排放标准(GB21900-2008) | （表2）新建企业水污染物排放限值,企业废水总排放口 | 总排口 | 总锌 | 2025-11-12 |  |  |  |  | 0.22 | 1.5 |  | mg/L | 否 |  |  | 是
六合区2025年11月重点企业废水监督监测 | 南京润埠水处理有限公司（含南京现代表面处理科技产业园内的电镀企业） | 水环境,地下水,土壤污染监管,环境风险管控 | 金属表面处理及热处理加工 |  | 电镀污染物排放标准(GB21900-2008) | （表2）新建企业水污染物排放限值,企业废水总排放口 | 总排口 | 总铜 | 2025-11-12 |  |  |  |  | 0.12 | 0.5 |  | mg/L | 否 |  |  | 是
六合区2025年11月重点企业废水监督监测 | 南京润埠水处理有限公司（含南京现代表面处理科技产业园内的电镀企业） | 水环境,地下水,土壤污染监管,环境风险管控 | 金属表面处理及热处理加工 |  | 电镀污染物排放标准(GB21900-2008) | （表2）新建企业水污染物排放限值,企业废水总排放口 | 总排口 | 总铁 | 2025-11-12 |  |  |  |  | 0.37 | 3.0 |  | mg/L | 否 |  |  | 是
六合区2025年11月重点企业废水监督监测 | 南京润埠水处理有限公司（含南京现代表面处理科技产业园内的电镀企业） | 水环境,地下水,土壤污染监管,环境风险管控 | 金属表面处理及热处理加工 |  |  |  | 总排口 | 总锰 | 2025-11-12 |  |  |  |  | 0.26 |  |  | mg/L | 否 |  |  | 否
六合区2025年11月重点企业废水监督监测 | 南京润埠水处理有限公司（含南京现代表面处理科技产业园内的电镀企业） | 水环境,地下水,土壤污染监管,环境风险管控 | 金属表面处理及热处理加工 |  |  |  | 总排口 | 氯化物 | 2025-11-12 |  |  |  |  | 42.6 |  |  | mg/L | 否 |  |  | 否
六合区2025年11月重点企业废水监督监测 | 南京润埠水处理有限公司（含南京现代表面处理科技产业园内的电镀企业） | 水环境,地下水,土壤污染监管,环境风险管控 | 金属表面处理及热处理加工 |  | 电镀污染物排放标准(GB21900-2008) | （表2）新建企业水污染物排放限值,企业废水总排放口 | 总排口 | 氰化物（总氰化合物） | 2025-11-12 |  |  |  |  | <0.004 | 0.3 |  | mg/L | 否 |  |  | 是
六合区2025年11月重点企业废水监督监测 | 南京润埠水处理有限公司（含南京现代表面处理科技产业园内的电镀企业） | 水环境,地下水,土壤污染监管,环境风险管控 | 金属表面处理及热处理加工 |  | 电镀污染物排放标准(GB21900-2008) | （表2）新建企业水污染物排放限值,企业废水总排放口 | 总排口 | 总铝 | 2025-11-12 |  |  |  |  | 0.08790 | 3.0 |  | mg/L | 否 |  |  | 是
六合区2025年11月重点企业废水监督监测 | 南京润埠水处理有限公司（含南京现代表面处理科技产业园内的电镀企业） | 水环境,地下水,土壤污染监管,环境风险管控 | 金属表面处理及热处理加工 |  | 电镀污染物排放标准(GB21900-2008) | （表2）新建企业水污染物排放限值,企业废水总排放口 | 总排口 | 总磷（以P计） | 2025-11-12 |  |  |  |  | 0.26 | 1.0 |  | mg/L | 否 |  |  | 是
六合区2025年11月重点企业废水监督监测 | 南京润埠水处理有限公司（含南京现代表面处理科技产业园内的电镀企业） | 水环境,地下水,土壤污染监管,环境风险管控 | 金属表面处理及热处理加工 |  | 电镀污染物排放标准(GB21900-2008) | （表2）新建企业水污染物排放限值,企业废水总排放口 | 总排口 | 总氮（以N计） | 2025-11-12 |  |  |  |  | 10.5 | 20 |  | mg/L | 否 |  |  | 是
六合区2025年11月重点企业废水监督监测 | 南京润埠水处理有限公司（含南京现代表面处理科技产业园内的电镀企业） | 水环境,地下水,土壤污染监管,环境风险管控 | 金属表面处理及热处理加工 |  | 电镀污染物排放标准(GB21900-2008) | （表2）新建企业水污染物排放限值,车间或生产设施废水排放口 | 含铬排口 | 总铬 | 2025-11-12 |  |  |  |  | 0.018 | 1.0 |  | mg/L | 否 |  |  | 是
六合区2025年11月重点企业废水监督监测 | 南京润埠水处理有限公司（含南京现代表面处理科技产业园内的电镀企业） | 水环境,地下水,土壤污染监管,环境风险管控 | 金属表面处理及热处理加工 |  | 电镀污染物排放标准(GB21900-2008) | （表2）新建企业水污染物排放限值,车间或生产设施废水排放口 | 含铬排口 | 六价铬 | 2025-11-12 |  |  |  |  | 0.006 | 0.2 |  | mg/L | 否 |  |  | 是
六合区2025年11月重点企业废水监督监测 | 南京润埠水处理有限公司（含南京现代表面处理科技产业园内的电镀企业） | 水环境,地下水,土壤污染监管,环境风险管控 | 金属表面处理及热处理加工 |  | 电镀污染物排放标准(GB21900-2008) | （表2）新建企业水污染物排放限值,车间或生产设施废水排放口 | 含镍排口 | 总镍 | 2025-11-12 |  |  |  |  | 0.06 | 0.5 |  | mg/L | 否 |  |  | 是
六合区2025年11月重点企业废水监督监测 | 南京巴诗克环保科技有限公司 | 水环境,土壤污染监管,环境风险管控 | 危险废物治理 |  | 污水综合排放标准(GB8978-1996) | （表2）第二类污染物最高允许排放浓度（1997年12月31日之前建的单位）,其他排污单位,二级标准 | 总排(DW001) | 总氮（以N计） | 2025-11-25 |  |  |  |  | 22.0 |  |  | mg/L | 否 |  |  | 否
六合区2025年11月重点企业废水监督监测 | 南京巴诗克环保科技有限公司 | 水环境,土壤污染监管,环境风险管控 | 危险废物治理 |  | 污水综合排放标准(GB8978-1996) | （表4）第二类污染物最高允许排放浓度（1998年1月1日后建的单位）,一切排污单位 ,三级标准 | 总排(DW001) | 总磷（以P计） | 2025-11-25 |  |  |  |  | 3.03 |  |  | mg/L | 否 |  |  | 否
六合区2025年11月重点企业废水监督监测 | 南京巴诗克环保科技有限公司 | 水环境,土壤污染监管,环境风险管控 | 危险废物治理 |  | 污水综合排放标准(GB8978-1996) | （表4）第二类污染物最高允许排放浓度（1998年1月1日后建的单位）,其他排污单位,三级标准 | 总排(DW001) | 化学需氧量 | 2025-11-25 |  |  |  |  | 158 | 500 |  | mg/L | 否 |  |  | 是
六合区2025年11月重点企业废水监督监测 | 南京巴诗克环保科技有限公司 | 水环境,土壤污染监管,环境风险管控 | 危险废物治理 |  | 污水综合排放标准(GB8978-1996) | （表4）第二类污染物最高允许排放浓度（1998年1月1日后建的单位）,其他排污单位,三级标准 | 总排(DW001) | 悬浮物 | 2025-11-25 |  |  |  |  | 17 | 400 |  | mg/L | 否 |  |  | 是
六合区2025年11月重点企业废水监督监测 | 南京巴诗克环保科技有限公司 | 水环境,土壤污染监管,环境风险管控 | 危险废物治理 |  | 污水综合排放标准(GB8978-1996) | （表4）第二类污染物最高允许排放浓度（1998年1月1日后建的单位）,一切排污单位 ,三级标准 | 总排(DW001) | pH值 | 2025-11-25 |  |  |  |  | 8.3 | 9 | 6 | 无量纲 | 否 |  |  | 是
六合区2025年11月重点企业废水监督监测 | 南京巴诗克环保科技有限公司 | 水环境,土壤污染监管,环境风险管控 | 危险废物治理 |  | 污水综合排放标准(GB8978-1996) | （表4）第二类污染物最高允许排放浓度（1998年1月1日后建的单位）,其他排污单位,三级标准 | 总排(DW001) | 氨氮（NH3-N） | 2025-11-25 |  |  |  |  | 12.4 |  |  | mg/L | 否 |  |  | 否
六合区2025年11月重点企业废水监督监测 | 南京巴诗克环保科技有限公司 | 水环境,土壤污染监管,环境风险管控 | 危险废物治理 |  | 污水综合排放标准(GB8978-1996) | （表4）第二类污染物最高允许排放浓度（1998年1月1日后建的单位）,其他排污单位,三级标准 | 总排(DW001) | 五日生化需氧量（BOD5） | 2025-11-25 |  |  |  |  | 46.2 | 300 |  | mg/L | 否 |  |  | 是
六合区2025年11月重点企业废水监督监测 | 南京美华羽绒制品有限公司 | 水环境 | 羽毛(绒)加工 |  |  |  | 收集池(DW001) | 动植物油 | 2025-11-19 |  |  |  |  | 0.07 |  |  | mg/L | 否 |  |  | 否
六合区2025年11月重点企业废水监督监测 | 南京美华羽绒制品有限公司 | 水环境 | 羽毛(绒)加工 |  |  |  | 收集池(DW001) | 阴离子表面活性剂 | 2025-11-19 |  |  |  |  | 0.44 |  |  | mg/L | 否 |  |  | 否
六合区2025年11月重点企业废水监督监测 | 南京美华羽绒制品有限公司 | 水环境 | 羽毛(绒)加工 |  |  |  | 收集池(DW001) | 悬浮物 | 2025-11-19 |  |  |  |  | <4 |  |  | mg/L | 否 |  |  | 否
六合区2025年11月重点企业废水监督监测 | 南京美华羽绒制品有限公司 | 水环境 | 羽毛(绒)加工 |  |  |  | 收集池(DW001) | pH | 2025-11-19 |  |  |  |  | 7.8 |  |  | mg/L | 否 |  |  | 否
六合区2025年11月重点企业废水监督监测 | 南京美华羽绒制品有限公司 | 水环境 | 羽毛(绒)加工 |  |  |  | 收集池(DW001) | 总氮（以N计） | 2025-11-19 |  |  |  |  | 14.6 |  |  | mg/L | 否 |  |  | 否
六合区2025年11月重点企业废水监督监测 | 南京美华羽绒制品有限公司 | 水环境 | 羽毛(绒)加工 |  |  |  | 收集池(DW001) | 五日生化需氧量（BOD5） | 2025-11-19 |  |  |  |  | 10.1 |  |  | mg/L | 否 |  |  | 否
六合区2025年11月重点企业废水监督监测 | 南京美华羽绒制品有限公司 | 水环境 | 羽毛(绒)加工 |  |  |  | 收集池(DW001) | 总磷（以P计） | 2025-11-19 |  |  |  |  | 0.03 |  |  | mg/L | 否 |  |  | 否
六合区2025年11月重点企业废水监督监测 | 南京美华羽绒制品有限公司 | 水环境 | 羽毛(绒)加工 |  |  |  | 收集池(DW001) | 化学需氧量 | 2025-11-19 |  |  |  |  | 34 |  |  | mg/L | 否 |  |  | 否
六合区2025年11月重点企业废水监督监测 | 南京美华羽绒制品有限公司 | 水环境 | 羽毛(绒)加工 |  |  |  | 收集池(DW001) | 氨氮（NH3-N） | 2025-11-19 |  |  |  |  | 1.78 |  |  | mg/L | 否 |  |  | 否
六合区2025年11月重点企业废水监督监测 | 南京凯燕环保科技有限公司 | 水环境,地下水,土壤污染监管,环境风险管控 | 危险废物治理 |  | 污水综合排放标准(GB8978-1996) | （表4）第二类污染物最高允许排放浓度（1998年1月1日后建的单位）,一切排污单位 ,三级标准 | 总排 | 对-二甲苯 | 2025-11-12 |  |  |  |  | <0.002 | 1.0 |  | mg/L | 否 |  |  | 是
六合区2025年11月重点企业废水监督监测 | 南京凯燕环保科技有限公司 | 水环境,地下水,土壤污染监管,环境风险管控 | 危险废物治理 |  | 污水综合排放标准(GB8978-1996) | （表4）第二类污染物最高允许排放浓度（1998年1月1日后建的单位）,其他排污单位,三级标准 | 总排 | 氨氮（NH3-N） | 2025-11-12 |  |  |  |  | 20.1 |  |  | mg/L | 否 |  |  | 否
六合区2025年11月重点企业废水监督监测 | 南京凯燕环保科技有限公司 | 水环境,地下水,土壤污染监管,环境风险管控 | 危险废物治理 |  | 污水综合排放标准(GB8978-1996) | （表4）第二类污染物最高允许排放浓度（1998年1月1日后建的单位）,一切排污单位 ,三级标准 | 总排 | 邻-二甲苯 | 2025-11-12 |  |  |  |  | <0.002 | 1.0 |  | mg/L | 否 |  |  | 是
六合区2025年11月重点企业废水监督监测 | 南京凯燕环保科技有限公司 | 水环境,地下水,土壤污染监管,环境风险管控 | 危险废物治理 |  | 污水综合排放标准(GB8978-1996) | （表4）第二类污染物最高允许排放浓度（1998年1月1日后建的单位）,一切排污单位 ,三级标准 | 总排 | 间-二甲苯 | 2025-11-12 |  |  |  |  | <0.002 | 1.0 |  | mg/L | 否 |  |  | 是
六合区2025年11月重点企业废水监督监测 | 南京凯燕环保科技有限公司 | 水环境,地下水,土壤污染监管,环境风险管控 | 危险废物治理 |  | 污水综合排放标准(GB8978-1996) | （表4）第二类污染物最高允许排放浓度（1998年1月1日后建的单位）,一切排污单位 ,三级标准 | 总排 | 苯胺类 | 2025-11-12 |  |  |  |  | <0.03 | 5.0 |  | mg/L | 否 |  |  | 是
六合区2025年11月重点企业废水监督监测 | 南京凯燕环保科技有限公司 | 水环境,地下水,土壤污染监管,环境风险管控 | 危险废物治理 |  |  |  | 总排 | 总氮（以N计） | 2025-11-12 |  |  |  |  | 24.2 |  |  | mg/L | 否 |  |  | 否
六合区2025年11月重点企业废水监督监测 | 南京凯燕环保科技有限公司 | 水环境,地下水,土壤污染监管,环境风险管控 | 危险废物治理 |  | 污水综合排放标准(GB8978-1996) | （表4）第二类污染物最高允许排放浓度（1998年1月1日后建的单位）,其他排污单位,三级标准 | 总排 | 化学需氧量 | 2025-11-12 |  |  |  |  | 147 | 500 |  | mg/L | 否 |  |  | 是
六合区2025年11月重点企业废水监督监测 | 南京凯燕环保科技有限公司 | 水环境,地下水,土壤污染监管,环境风险管控 | 危险废物治理 |  | 污水综合排放标准(GB8978-1996) | （表4）第二类污染物最高允许排放浓度（1998年1月1日后建的单位）,一切排污单位 ,三级标准 | 总排 | 苯 | 2025-11-12 |  |  |  |  | <0.002 | 0.5 |  | mg/L | 否 |  |  | 是
六合区2025年11月重点企业废水监督监测 | 南京凯燕环保科技有限公司 | 水环境,地下水,土壤污染监管,环境风险管控 | 危险废物治理 |  |  |  | 总排 | 总磷（以P计） | 2025-11-12 |  |  |  |  | 0.15 |  |  | mg/L | 否 |  |  | 否
六合区2025年11月重点企业废水监督监测 | 南京凯燕环保科技有限公司 | 水环境,地下水,土壤污染监管,环境风险管控 | 危险废物治理 |  | 污水综合排放标准(GB8978-1996) | （表4）第二类污染物最高允许排放浓度（1998年1月1日后建的单位）,其他排污单位,三级标准 | 总排 | 五日生化需氧量（BOD5） | 2025-11-12 |  |  |  |  | 42.0 | 300 |  | mg/L | 否 |  |  | 是
六合区2025年11月重点企业废水监督监测 | 南京凯燕环保科技有限公司 | 水环境,地下水,土壤污染监管,环境风险管控 | 危险废物治理 |  | 污水综合排放标准(GB8978-1996) | （表4）第二类污染物最高允许排放浓度（1998年1月1日后建的单位）,一切排污单位 ,三级标准 | 总排 | pH值 | 2025-11-12 |  |  |  |  | 7.8 | 9 | 6 | 无量纲 | 否 |  |  | 是
六合区2025年11月重点企业废水监督监测 | 南京凯燕环保科技有限公司 | 水环境,地下水,土壤污染监管,环境风险管控 | 危险废物治理 |  | 污水综合排放标准(GB8978-1996) | （表4）第二类污染物最高允许排放浓度（1998年1月1日后建的单位）,其他排污单位,三级标准 | 总排 | 悬浮物 | 2025-11-12 |  |  |  |  | 10 | 400 |  | mg/L | 否 |  |  | 是
六合区2025年11月重点企业废水监督监测 | 南京凯燕环保科技有限公司 | 水环境,地下水,土壤污染监管,环境风险管控 | 危险废物治理 |  | 污水综合排放标准(GB8978-1996) | （表4）第二类污染物最高允许排放浓度（1998年1月1日后建的单位）,一切排污单位 ,三级标准 | 总排 | 甲苯 | 2025-11-12 |  |  |  |  | <0.002 | 0.5 |  | mg/L | 否 |  |  | 是