## 废气排放
任务名称 | 企业名称 | 名录类别 | 行业类别 | 执行标准名称 | 执行标准条目名称 | 监测点 | 监测项目 | 监测日期 | 流量(m³/h) | 温度(°C) | 湿度(%) | 含氧量(%) | 流速(m/s) | 生产负荷(%) | 实测浓度 | 折算浓度 | 上限 | 下限 | 单位 | 是否超标 | 超标倍数 | 备注 | 是否有评价限值
江北新区2025年12月VOCs重点管控企业废气监督监测 | 江苏仁信作物保护技术有限公司 | 水环境,大气环境,土壤污染监管,环境风险管控 | 化学农药制造 | 化学工业挥发性有机物排放标准(DB32/3151—2016) | 挥发性有机物及臭气浓度排放限值,最高允许排放浓度 | 多功能加工一车间废气排口DA004(DA004) | 非甲烷总烃 | 2025-12-10 | [6 empty] | 1.30 | 1.30 | 80 |  | mg/m3 | 否 |  |  | 是
江北新区2025年12月VOCs重点管控企业废气监督监测 | 江苏仁信作物保护技术有限公司 | 水环境,大气环境,土壤污染监管,环境风险管控 | 化学农药制造 | 化学工业挥发性有机物排放标准(DB32/3151—2016) | 挥发性有机物及臭气浓度排放限值,最高允许排放浓度 | DA003污水处理站尾气排口(DA003) | 苯 | 2025-12-10 | [6 empty] | <0.004 | <0.004 | 6 |  | mg/m3 | 否 |  |  | 是
江北新区2025年12月VOCs重点管控企业废气监督监测 | 江苏仁信作物保护技术有限公司 | 水环境,大气环境,土壤污染监管,环境风险管控 | 化学农药制造 | 化学工业挥发性有机物排放标准(DB32/3151-2016) | 表1挥发性有机物及臭气浓度排放限值 | DA003污水处理站尾气排口(DA003) | 乙酸乙酯 | 2025-12-10 | [6 empty] | <0.006 | <0.006 | 50 |  | mg/m3 | 否 |  |  | 是
江北新区2025年12月VOCs重点管控企业废气监督监测 | 江苏仁信作物保护技术有限公司 | 水环境,大气环境,土壤污染监管,环境风险管控 | 化学农药制造 | 化学工业挥发性有机物排放标准(DB32/3151—2016) | 挥发性有机物及臭气浓度排放限值,最高允许排放浓度 | DA003污水处理站尾气排口(DA003) | 非甲烷总烃 | 2025-12-10 | [6 empty] | 2.07 | 2.07 | 80 |  | mg/m3 | 否 |  |  | 是
江北新区2025年12月VOCs重点管控企业废气监督监测 | 江苏仁信作物保护技术有限公司 | 水环境,大气环境,土壤污染监管,环境风险管控 | 化学农药制造 | 化学工业挥发性有机物排放标准(DB32/3151—2016) | 挥发性有机物及臭气浓度排放限值,最高允许排放浓度 | DA003污水处理站尾气排口(DA003) | 甲醇 | 2025-12-10 | [6 empty] | <2 | <2 | 60 |  | mg/m3 | 否 |  |  | 是
江北新区2025年12月VOCs重点管控企业废气监督监测 | 江苏仁信作物保护技术有限公司 | 水环境,大气环境,土壤污染监管,环境风险管控 | 化学农药制造 | 化学工业挥发性有机物排放标准(DB32/3151—2016) | 挥发性有机物及臭气浓度排放限值,最高允许排放浓度 | DA003污水处理站尾气排口(DA003) | 甲苯 | 2025-12-10 | [6 empty] | <0.004 | <0.004 | 25 |  | mg/m3 | 否 |  |  | 是
江北新区2025年12月VOCs重点管控企业废气监督监测 | 江苏仁信作物保护技术有限公司 | 水环境,大气环境,土壤污染监管,环境风险管控 | 化学农药制造 | 化学工业挥发性有机物排放标准(DB32/3151—2016) | 挥发性有机物及臭气浓度排放限值,最高允许排放浓度 | 多功能加工二车间废气排口DA005(DA005) | 非甲烷总烃 | 2025-12-10 | [6 empty] | 2.32 | 2.32 | 80 |  | mg/m3 | 否 |  |  | 是
江北新区2025年12月VOCs重点管控企业废气监督监测 | 蓝星安迪苏南京有限公司 |  | 其他专用化学产品制造 | 化学工业挥发性有机物排放标准(DB32/3151—2016) | 挥发性有机物及臭气浓度排放限值,最高允许排放浓度 | DA040(DA040) | 非甲烷总烃 | 2025-12-08 | [6 empty] | 2.06 | 2.06 | 80 |  | mg/m3 | 否 |  |  | 是
江北新区2025年12月VOCs重点管控企业废气监督监测 | 蓝星安迪苏南京有限公司 |  | 其他专用化学产品制造 | 大气污染物综合排放标准(DB 32/4041-2021) | 大气污染物有组织排放限值,其他 | 钻石木RTO焚烧炉排口(DA046) | 非甲烷总烃 | 2025-12-09 | [6 empty] | 1.32 | 1.32 | 60 |  | mg/m3 | 否 |  |  | 是
江北新区2025年12月VOCs重点管控企业废气监督监测 | 蓝星安迪苏南京有限公司 |  | 其他专用化学产品制造 | 化学工业挥发性有机物排放标准(DB32/3151—2016) | 挥发性有机物及臭气浓度排放限值,最高允许排放浓度 | 钻石木RTO焚烧炉排口(DA046) | 丙烯酸 | 2025-12-09 | [6 empty] | <0.02 | <0.02 | 20 |  | mg/m3 | 否 |  |  | 是
江北新区2025年12月VOCs重点管控企业废气监督监测 | 蓝星安迪苏南京有限公司 |  | 其他专用化学产品制造 | 化学工业挥发性有机物排放标准(DB32/3151—2016) | 挥发性有机物及臭气浓度排放限值,最高允许排放浓度 | 钻石木RTO焚烧炉排口(DA046) | 丙烯醛 | 2025-12-09 | [6 empty] | <0.1 | <0.1 | 10 |  | mg/m3 | 否 |  |  | 是
江北新区2025年12月VOCs重点管控企业废气监督监测 | 蓝星安迪苏南京有限公司 |  | 其他专用化学产品制造 | 化学工业挥发性有机物排放标准(DB32/3151—2016) | 挥发性有机物及臭气浓度排放限值,最高允许排放浓度 | DA039(DA039) | 非甲烷总烃 | 2025-12-08 | [6 empty] | 2.33 | 2.33 | 80 |  | mg/m3 | 否 |  |  | 是
江北新区2025年12月VOCs重点管控企业废气监督监测 | 中石化南京清江物流有限公司 | 水环境,大气环境,环境风险管控 | 危险化学品仓储 | 江苏省大气综合排放标准(DB32/4041-2021) | 表1 大气污染物有组织排放限值 | 危废库废气排口(DA005) | 非甲烷总烃 | 2025-12-04 | [6 empty] | 1.89 | 1.89 | 60 |  | mg/m3 | 否 |  |  | 是
江北新区2025年12月VOCs重点管控企业废气监督监测 | 凯米拉化学品（南京）有限公司 | 水环境,土壤污染监管,环境风险管控 | 专项化学用品制造 | 化学工业挥发性有机物排放标准(DB32/3151—2016) | 挥发性有机物及臭气浓度排放限值,最高允许排放浓度 | 污水站废气排口(DA008) | 非甲烷总烃 | 2025-12-11 | [6 empty] | 1.15 | 1.15 | 80 |  | mg/m3 | 否 |  |  | 是
江北新区2025年12月VOCs重点管控企业废气监督监测 | 南京长江江宇环保科技股份有限公司（园区西路118号） | 水环境 | 危险废物治理 | 江苏省大气综合排放标准(DB32/4041-2021) | 表1 大气污染物有组织排放限值 | DA007 | 非甲烷总烃 | 2025-12-02 | [6 empty] | 1.14 | 1.14 | 60 |  | mg/m3 | 否 |  |  | 是
江北新区2025年12月VOCs重点管控企业废气监督监测 | 南京长江江宇环保科技股份有限公司（园区西路118号） | 水环境 | 危险废物治理 | 大气污染物综合排放标准（昆山站）(DB32/4041—2021) | 表1 大气污染物有组织排放限值,最高允许排放浓度,其他 | 焚烧炉废气排放口 | 甲苯 | 2025-12-02 | [6 empty] | <0.004 | <0.004 | 10 |  | mg/m3 | 否 |  |  | 是
江北新区2025年12月VOCs重点管控企业废气监督监测 | 南京长江江宇环保科技股份有限公司（园区西路118号） | 水环境 | 危险废物治理 | 大气污染物综合排放标准（昆山站）(DB32/4041—2021) | 表1 大气污染物有组织排放限值,最高允许排放浓度,其他 | 焚烧炉废气排放口 | 苯 | 2025-12-02 | [6 empty] | <0.004 | <0.004 | 1 |  | mg/m3 | 否 |  |  | 是
江北新区2025年12月VOCs重点管控企业废气监督监测 | 南京长江江宇环保科技股份有限公司（园区西路118号） | 水环境 | 危险废物治理 | DB32 4041-2021 大气污染物综合排放标准(DB32/4041—2021) | 表 1 大气污染物有组织排放限值（续） | 焚烧炉废气排放口 | 三氯乙烯 | 2025-12-02 | [6 empty] | <0.006 | <0.006 | 20 |  | mg/m3 | 否 |  |  | 是
江北新区2025年12月VOCs重点管控企业废气监督监测 | 南京长江江宇环保科技股份有限公司（园区西路118号） | 水环境 | 危险废物治理 | 大气污染物综合排放标准(江苏）(DB32/4041—2021) | 表1大气污染物有组织排放限值（续） | 焚烧炉废气排放口 | 二氯甲烷 | 2025-12-02 | [6 empty] | 0.086 | 0.086 | 20 |  | mg/m3 | 否 |  |  | 是
江北新区2025年12月VOCs重点管控企业废气监督监测 | 南京长江江宇环保科技股份有限公司（园区西路118号） | 水环境 | 危险废物治理 | 大气污染物综合排放标准（昆山站）(DB32/4041—2021) | 表1 大气污染物有组织排放限值,最高允许排放浓度 | 焚烧炉废气排放口 | 甲醛 | 2025-12-02 | [6 empty] | 0.118 | 0.118 | 5 |  | mg/m3 | 否 |  |  | 是
江北新区2025年12月VOCs重点管控企业废气监督监测 | 南京长江江宇环保科技股份有限公司（园区西路118号） | 水环境 | 危险废物治理 | 大气污染物综合排放标准（昆山站）(DB32/4041—2021) | 表1 大气污染物有组织排放限值,最高允许排放浓度,其他 | 焚烧炉废气排放口 | 二甲苯 | 2025-12-02 | [6 empty] | <0.004 | <0.004 | 10 |  | mg/m3 | 否 |  |  | 是
江北新区2025年12月VOCs重点管控企业废气监督监测 | 南京长江江宇环保科技股份有限公司（园区西路118号） | 水环境 | 危险废物治理 | 危险废物焚烧污染控制标准(GB18484-2001) | （表3）危险废物焚烧炉大气污染物排放限值,不同焚烧容量时的最高允许排放浓度限值（mg/m3） | 焚烧炉废气排放口 | 二噁英类 | 2025-12-02 | [6 empty] | 0.00075 | 0.00075 | 0.5 |  | TEQ ng/m3 | 否 |  |  | 是
江北新区2025年12月VOCs重点管控企业废气监督监测 | 南京长江江宇环保科技股份有限公司（园区西路118号） | 水环境 | 危险废物治理 | 江苏省 大气污染物综合排放标准(DB32/4041-2021) | 表1 | 焚烧炉废气排放口 | 非甲烷总烃 | 2025-12-02 | [6 empty] | 10.1 | 10.1 | 60 |  | mg/m3 | 否 |  |  | 是
江北新区2025年12月VOCs重点管控企业废气监督监测 | 南京诺奥新材料有限公司 | 水环境,大气环境,土壤污染监管,环境风险管控 | 有机化学原料制造 | 危险废物焚烧污染控制标准(GB 18484—2020) | 表 3 危险废物焚烧设施烟气污染物排放浓度限值,测定均值 | 焚烧炉排放口(DA004) | 二噁英类 | 2025-12-07 | [6 empty] | 0.0069 | 0.0069 | 0.5 |  | ng TEQ/Nm3 | 否 |  |  | 是
江北新区2025年12月VOCs重点管控企业废气监督监测 | 南京红太阳生物化学有限责任公司 |  | 化学农药制造 | 化学工业挥发性有机物排放标准(DB32/3151—2016) | 挥发性有机物及臭气浓度排放限值,最高允许排放浓度 | DA004焚烧炉废气排放口(FQ-03(DA004)) | 氯甲烷 | 2025-12-02 | [6 empty] | <0.4 | <0.4 | 20 |  | mg/m3 | 否 |  |  | 是
江北新区2025年12月VOCs重点管控企业废气监督监测 | 南京红太阳生物化学有限责任公司 |  | 化学农药制造 | 化学工业挥发性有机物排放标准(DB32/3151—2016) | 挥发性有机物及臭气浓度排放限值,最高允许排放浓度 | DA004焚烧炉废气排放口(FQ-03(DA004)) | 甲醇 | 2025-12-02 | [6 empty] | <2 | <2 | 60 |  | mg/m3 | 否 |  |  | 是
江北新区2025年12月VOCs重点管控企业废气监督监测 | 南京红太阳生物化学有限责任公司 |  | 化学农药制造 | 化学工业挥发性有机物排放标准(DB32/3151—2016) | 挥发性有机物及臭气浓度排放限值,最高允许排放浓度 | DA004焚烧炉废气排放口(FQ-03(DA004)) | 甲苯 | 2025-12-02 | [6 empty] | <0.004 | <0.004 | 25 |  | mg/m3 | 否 |  |  | 是
江北新区2025年12月VOCs重点管控企业废气监督监测 | 南京红太阳生物化学有限责任公司 |  | 化学农药制造 | 化学工业挥发性有机物排放标准(DB32/3151—2016) | 挥发性有机物及臭气浓度排放限值,最高允许排放浓度 | DA004焚烧炉废气排放口(FQ-03(DA004)) | 丙烯醛 | 2025-12-02 | [6 empty] | <0.1 | <0.1 | 10 |  | mg/m3 | 否 |  |  | 是
江北新区2025年12月VOCs重点管控企业废气监督监测 | 南京红太阳生物化学有限责任公司 |  | 化学农药制造 | 化学工业挥发性有机物排放标准(DB32/3151—2016) | 挥发性有机物及臭气浓度排放限值,最高允许排放浓度 | DA004焚烧炉废气排放口(FQ-03(DA004)) | 非甲烷总烃 | 2025-12-02 | [6 empty] | 0.70 | 1.68 | 80 |  | mg/m3 | 否 |  |  | 是
江北新区2025年12月VOCs重点管控企业废气监督监测 | 南京红太阳生物化学有限责任公司 |  | 化学农药制造 | 化学工业挥发性有机物排放标准(DB32/3151—2016) | 挥发性有机物及臭气浓度排放限值,最高允许排放浓度 | DA004焚烧炉废气排放口(FQ-03(DA004)) | 氯苯类 | 2025-12-02 | [6 empty] | <0.30 | <0.30 | 20 |  | mg/m3 | 否 |  |  | 是
江北新区2025年12月VOCs重点管控企业废气监督监测 | 巴斯夫特性化学品（南京）有限公司-HH | 水环境,大气环境,土壤污染监管,环境风险管控 | 有机化学原料制造 | 化学工业挥发性有机物排放标准(DB32/3151—2016) | 挥发性有机物及臭气浓度排放限值,最高允许排放浓度 | DMA3Q 单体车间生产废气排气筒(DA022) | 非甲烷总烃 | 2025-12-09 | [6 empty] | 13.2 | 13.2 | 80 |  | mg/m3 | 否 |  |  | 是
江北新区2025年12月VOCs重点管控企业废气监督监测 | 巴斯夫特性化学品（南京）有限公司-HH | 水环境,大气环境,土壤污染监管,环境风险管控 | 有机化学原料制造 | 化学工业挥发性有机物排放标准(DB32/3151—2016) | 挥发性有机物及臭气浓度排放限值,最高允许排放浓度 | DA004(DA004) | 丙烯酰胺 | 2025-12-09 | [6 empty] | <0.1 | <0.1 | 5 |  | mg/m3 | 否 |  |  | 是
江北新区2025年12月VOCs重点管控企业废气监督监测 | 巴斯夫特性化学品（南京）有限公司-HH | 水环境,大气环境,土壤污染监管,环境风险管控 | 有机化学原料制造 | 化学工业挥发性有机物排放标准(DB32/3151—2016) | 挥发性有机物及臭气浓度排放限值,最高允许排放浓度 | DA006(DA006) | 丙烯酰胺 | 2025-12-09 | [6 empty] | <0.1 | <0.1 | 5 |  | mg/m3 | 否 |  |  | 是
江北新区2025年12月VOCs重点管控企业废气监督监测 | 巴斯夫特性化学品（南京）有限公司-HH | 水环境,大气环境,土壤污染监管,环境风险管控 | 有机化学原料制造 | 化学工业挥发性有机物排放标准(DB32/3151—2016) | 挥发性有机物及臭气浓度排放限值,最高允许排放浓度 | DA018(DA018) | 丙烯酰胺 | 2025-12-09 | [6 empty] | <0.1 | <0.1 | 5.0 |  | mg/m3 | 否 |  |  | 是
江北新区2025年12月VOCs重点管控企业废气监督监测 | 巴斯夫特性化学品（南京）有限公司-HH | 水环境,大气环境,土壤污染监管,环境风险管控 | 有机化学原料制造 | 化学工业挥发性有机物排放标准(DB32/3151—2016) | 挥发性有机物及臭气浓度排放限值,最高允许排放浓度 | DA002(DA002) | 丙烯酰胺 | 2025-12-09 | [6 empty] | <0.1 | <0.1 | 5 |  | mg/m3 | 否 |  |  | 是
江北新区2025年12月VOCs重点管控企业废气监督监测 | 巴斯夫特性化学品（南京）有限公司-HH | 水环境,大气环境,土壤污染监管,环境风险管控 | 有机化学原料制造 | 化学工业挥发性有机物排放标准(DB32/3151—2016) | 挥发性有机物及臭气浓度排放限值,最高允许排放浓度 | DA011(DA011) | 丙烯酰胺 | 2025-12-09 | [6 empty] | <0.1 | <0.1 | 5.0 |  | mg/m3 | 否 |  |  | 是
江北新区2025年12月VOCs重点管控企业废气监督监测 | 南京长江江宇环保科技股份有限公司（普桥路157号） | 水环境,大气环境,土壤污染监管,环境风险管控 | 危险废物治理 | 化学工业挥发性有机物排放标准(DB32/3151—2016) | 挥发性有机物及臭气浓度排放限值,最高允许排放浓度 | A套次生危废焚烧炉排口(DA001) | 吡啶 | 2025-12-02 | [6 empty] | <0.09 | <0.09 | 4 |  | mg/m3 | 否 |  |  | 是
江北新区2025年12月VOCs重点管控企业废气监督监测 | 南京长江江宇环保科技股份有限公司（普桥路157号） | 水环境,大气环境,土壤污染监管,环境风险管控 | 危险废物治理 |  |  | A套次生危废焚烧炉排口(DA001) | 四氢呋喃 | 2025-12-02 | [6 empty] | <0.006 | <0.006 |  |  | mg/m3 | 否 |  |  | 否
江北新区2025年12月VOCs重点管控企业废气监督监测 | 南京长江江宇环保科技股份有限公司（普桥路157号） | 水环境,大气环境,土壤污染监管,环境风险管控 | 危险废物治理 |  |  | A套次生危废焚烧炉排口(DA001) | 2-丁酮 | 2025-12-02 | [6 empty] | <0.03 | <0.03 |  |  | mg/m3 | 否 |  |  | 否
江北新区2025年12月VOCs重点管控企业废气监督监测 | 南京长江江宇环保科技股份有限公司（普桥路157号） | 水环境,大气环境,土壤污染监管,环境风险管控 | 危险废物治理 | 危险废物焚烧污染控制标准(GB 18484—2020) | 表 3 危险废物焚烧设施烟气污染物排放浓度限值,测定均值 | A套次生危废焚烧炉排口(DA001) | 二噁英类 | 2025-12-02 | [6 empty] | 0.0022 | 0.0022 | 0.5 |  | ng TEQ/Nm3 | 否 |  |  | 是
江北新区2025年12月VOCs重点管控企业废气监督监测 | 南京长江江宇环保科技股份有限公司（普桥路157号） | 水环境,大气环境,土壤污染监管,环境风险管控 | 危险废物治理 | 大气污染物综合排放标准（江苏省）(DB32/4041-2021) | 表1 大气污染物有组织排放限值,其他 | A套次生危废焚烧炉排口(DA001) | 苯 | 2025-12-02 | [6 empty] | <0.004 | <0.004 | 1 |  | mg/m3 | 否 |  |  | 是
江北新区2025年12月VOCs重点管控企业废气监督监测 | 南京长江江宇环保科技股份有限公司（普桥路157号） | 水环境,大气环境,土壤污染监管,环境风险管控 | 危险废物治理 | 大气污染物综合排放标准（江苏省地方标准）(DB32/4041-2021) | 表1,最高允许排放浓度 | A套次生危废焚烧炉排口(DA001) | 甲醇 | 2025-12-02 | [6 empty] | <0.1 | <0.1 | 50 |  | mg/m3 | 否 |  |  | 是
江北新区2025年12月VOCs重点管控企业废气监督监测 | 南京长江江宇环保科技股份有限公司（普桥路157号） | 水环境,大气环境,土壤污染监管,环境风险管控 | 危险废物治理 | 大气污染物综合排放标准（江苏省地方标准）(DB32/4041-2021) | 表1,最高允许排放浓度 | A套次生危废焚烧炉排口(DA001) | 乙醛 | 2025-12-02 | [6 empty] | <0.03 | <0.03 | 20 |  | mg/m3 | 否 |  |  | 是
江北新区2025年12月VOCs重点管控企业废气监督监测 | 南京长江江宇环保科技股份有限公司（普桥路157号） | 水环境,大气环境,土壤污染监管,环境风险管控 | 危险废物治理 | 化学工业挥发性有机物排放标准(DB32/3151—2016) | 挥发性有机物及臭气浓度排放限值,最高允许排放浓度 | A套次生危废焚烧炉排口(DA001) | N，N-二甲基甲酰胺 | 2025-12-02 | [6 empty] | <0.1 | <0.1 | 30 |  | mg/m3 | 否 |  |  | 是
江北新区2025年12月VOCs重点管控企业废气监督监测 | 南京长江江宇环保科技股份有限公司（普桥路157号） | 水环境,大气环境,土壤污染监管,环境风险管控 | 危险废物治理 | 《江苏省大气污染物综合排放标准》(DB32/4041-2021) | 表 1 大气污染物有组织排放限值,其他,最高允许排放浓度 | A套次生危废焚烧炉排口(DA001) | 甲苯 | 2025-12-02 | [6 empty] | <0.004 | <0.004 | 10 |  | mg/m3 | 否 |  |  | 是
江北新区2025年12月VOCs重点管控企业废气监督监测 | 南京长江江宇环保科技股份有限公司（普桥路157号） | 水环境,大气环境,土壤污染监管,环境风险管控 | 危险废物治理 | 化学工业挥发性有机物排放标准(DB32/3151—2016) | 挥发性有机物及臭气浓度排放限值,最高允许排放浓度 | A套次生危废焚烧炉排口(DA001) | 丙酮 | 2025-12-02 | [6 empty] | <0.01 | <0.01 | 40 |  | mg/m3 | 否 |  |  | 是
江北新区2025年12月VOCs重点管控企业废气监督监测 | 南京长江江宇环保科技股份有限公司（普桥路157号） | 水环境,大气环境,土壤污染监管,环境风险管控 | 危险废物治理 | 江苏省大气综合排放标准(DB32/4041-2021) | 表1 大气污染物有组织排放限值 | A套次生危废焚烧炉排口(DA001) | 非甲烷总烃 | 2025-12-02 | [6 empty] | 0.56 | 0.56 | 60 |  | mg/m3 | 否 |  |  | 是
江北新区2025年12月VOCs重点管控企业废气监督监测 | 南京长江江宇环保科技股份有限公司（普桥路157号） | 水环境,大气环境,土壤污染监管,环境风险管控 | 危险废物治理 |  |  | A套次生危废焚烧炉排口(DA001) | 正庚烷 | 2025-12-02 | [6 empty] | <0.004 | <0.004 |  |  | mg/m3 | 否 |  |  | 否
江北新区2025年12月VOCs重点管控企业废气监督监测 | 南京长江江宇环保科技股份有限公司（普桥路157号） | 水环境,大气环境,土壤污染监管,环境风险管控 | 危险废物治理 |  |  | A套次生危废焚烧炉排口(DA001) | 乙酸乙酯与乙酸丁酯合计 | 2025-12-02 | [6 empty] | <0.005 | <0.005 | 50 |  | mg/m3 | 否 |  |  | 否
江北新区2025年12月VOCs重点管控企业废气监督监测 | 南京长江江宇环保科技股份有限公司（普桥路157号） | 水环境,大气环境,土壤污染监管,环境风险管控 | 危险废物治理 | 江苏省地方标准大气污染物综合排放标准(DB32/4041-2021) | 表1 大气污染物有组织排放限值,其他 | A套次生危废焚烧炉排口(DA001) | 二甲苯（总量） | 2025-12-02 | [6 empty] | <0.004 | <0.004 | 10 |  | mg/m3 | 否 |  |  | 是
江北新区2025年12月VOCs重点管控企业废气监督监测 | 南京长江江宇环保科技股份有限公司（普桥路157号） | 水环境,大气环境,土壤污染监管,环境风险管控 | 危险废物治理 |  |  | A套次生危废焚烧炉排口(DA001) | 正己烷 | 2025-12-02 | [6 empty] | <0.004 | <0.004 |  |  | mg/m3 | 否 |  |  | 否
江北新区2025年12月VOCs重点管控企业废气监督监测 | 南京长江江宇环保科技股份有限公司（普桥路157号） | 水环境,大气环境,土壤污染监管,环境风险管控 | 危险废物治理 |  |  | A套次生危废焚烧炉排口(DA001) | 丁醛 | 2025-12-02 | [6 empty] | <0.03 | <0.03 |  |  | mg/m3 | 否 |  |  | 否
江北新区2025年12月VOCs重点管控企业废气监督监测 | 南京长江江宇环保科技股份有限公司（普桥路157号） | 水环境,大气环境,土壤污染监管,环境风险管控 | 危险废物治理 |  |  | A套次生危废焚烧炉排口(DA001) | 异丙醇 | 2025-12-02 | [6 empty] | <0.002 | <0.002 |  |  | mg/m3 | 否 |  |  | 否
江北新区2025年12月VOCs重点管控企业废气监督监测 | 南京长江江宇环保科技股份有限公司（普桥路157号） | 水环境,大气环境,土壤污染监管,环境风险管控 | 危险废物治理 |  |  | B套次生危废焚烧炉排口(DA002) | 异丙醇 | 2025-12-02 | [6 empty] | <0.002 | <0.002 |  |  | mg/m3 | 否 |  |  | 否
江北新区2025年12月VOCs重点管控企业废气监督监测 | 南京长江江宇环保科技股份有限公司（普桥路157号） | 水环境,大气环境,土壤污染监管,环境风险管控 | 危险废物治理 | 江苏省大气综合排放标准(DB32/4041-2021) | 表1 大气污染物有组织排放限值 | B套次生危废焚烧炉排口(DA002) | 乙醛 | 2025-12-02 | [6 empty] | <0.03 | <0.03 | 20 |  | mg/m3 | 否 |  |  | 是
江北新区2025年12月VOCs重点管控企业废气监督监测 | 南京长江江宇环保科技股份有限公司（普桥路157号） | 水环境,大气环境,土壤污染监管,环境风险管控 | 危险废物治理 |  |  | B套次生危废焚烧炉排口(DA002) | 乙酸乙酯与乙酸丁酯合计 | 2025-12-02 | [6 empty] | <0.005 | <0.005 | 50 |  | mg/m3 | 否 |  |  | 否
江北新区2025年12月VOCs重点管控企业废气监督监测 | 南京长江江宇环保科技股份有限公司（普桥路157号） | 水环境,大气环境,土壤污染监管,环境风险管控 | 危险废物治理 |  |  | B套次生危废焚烧炉排口(DA002) | 四氢呋喃 | 2025-12-02 | [6 empty] | <0.006 | <0.006 |  |  | mg/m3 | 否 |  |  | 否
江北新区2025年12月VOCs重点管控企业废气监督监测 | 南京长江江宇环保科技股份有限公司（普桥路157号） | 水环境,大气环境,土壤污染监管,环境风险管控 | 危险废物治理 |  |  | B套次生危废焚烧炉排口(DA002) | 正己烷 | 2025-12-02 | [6 empty] | <0.004 | <0.004 |  |  | mg/m3 | 否 |  |  | 否
江北新区2025年12月VOCs重点管控企业废气监督监测 | 南京长江江宇环保科技股份有限公司（普桥路157号） | 水环境,大气环境,土壤污染监管,环境风险管控 | 危险废物治理 | 《江苏省大气污染物综合排放标准》(DB32/4041-2021) | 表 1 大气污染物有组织排放限值,其他,最高允许排放浓度 | B套次生危废焚烧炉排口(DA002) | 苯 | 2025-12-02 | [6 empty] | <0.004 | <0.004 | 1 |  | mg/m3 | 否 |  |  | 是
江北新区2025年12月VOCs重点管控企业废气监督监测 | 南京长江江宇环保科技股份有限公司（普桥路157号） | 水环境,大气环境,土壤污染监管,环境风险管控 | 危险废物治理 | 江苏省大气综合排放标准(DB32/4041-2021) | 表1 大气污染物有组织排放限值 | B套次生危废焚烧炉排口(DA002) | 非甲烷总烃 | 2025-12-02 | [6 empty] | 0.46 | 0.46 | 60 |  | mg/m3 | 否 |  |  | 是
江北新区2025年12月VOCs重点管控企业废气监督监测 | 南京长江江宇环保科技股份有限公司（普桥路157号） | 水环境,大气环境,土壤污染监管,环境风险管控 | 危险废物治理 | 江苏省大气综合排放标准(DB32/4041-2021) | 表1 大气污染物有组织排放限值 | B套次生危废焚烧炉排口(DA002) | 甲苯 | 2025-12-02 | [6 empty] | <0.004 | <0.004 | 10 |  | mg/m3 | 否 |  |  | 是
江北新区2025年12月VOCs重点管控企业废气监督监测 | 南京长江江宇环保科技股份有限公司（普桥路157号） | 水环境,大气环境,土壤污染监管,环境风险管控 | 危险废物治理 | 江苏省地方标准大气污染物综合排放标准(DB32/4041—2021) | 表一 | B套次生危废焚烧炉排口(DA002) | 甲醇 | 2025-12-02 | [6 empty] | <0.1 | <0.1 | 50 |  | mg/m3 | 否 |  |  | 是
江北新区2025年12月VOCs重点管控企业废气监督监测 | 南京长江江宇环保科技股份有限公司（普桥路157号） | 水环境,大气环境,土壤污染监管,环境风险管控 | 危险废物治理 | 化学工业挥发性有机物排放标准(DB32/3151—2016) | 挥发性有机物及臭气浓度排放限值,最高允许排放浓度 | B套次生危废焚烧炉排口(DA002) | 丙酮 | 2025-12-02 | [6 empty] | <0.01 | <0.01 | 40 |  | mg/m3 | 否 |  |  | 是
江北新区2025年12月VOCs重点管控企业废气监督监测 | 南京长江江宇环保科技股份有限公司（普桥路157号） | 水环境,大气环境,土壤污染监管,环境风险管控 | 危险废物治理 | 江苏省 大气污染物综合排放标准(DB32/4041-2021) | 表1 | B套次生危废焚烧炉排口(DA002) | 二甲苯（总量） | 2025-12-02 | [6 empty] | <0.004 | <0.004 | 10 |  | mg/m3 | 否 |  |  | 是
江北新区2025年12月VOCs重点管控企业废气监督监测 | 南京长江江宇环保科技股份有限公司（普桥路157号） | 水环境,大气环境,土壤污染监管,环境风险管控 | 危险废物治理 | 化学工业挥发性有机物排放标准(DB32/3151—2016) | 挥发性有机物及臭气浓度排放限值,最高允许排放浓度 | B套次生危废焚烧炉排口(DA002) | N，N-二甲基甲酰胺 | 2025-12-02 | [6 empty] | <0.1 | <0.1 | 30 |  | mg/m3 | 否 |  |  | 是
江北新区2025年12月VOCs重点管控企业废气监督监测 | 南京长江江宇环保科技股份有限公司（普桥路157号） | 水环境,大气环境,土壤污染监管,环境风险管控 | 危险废物治理 |  |  | B套次生危废焚烧炉排口(DA002) | 正庚烷 | 2025-12-02 | [6 empty] | <0.004 | <0.004 |  |  | mg/m3 | 否 |  |  | 否
江北新区2025年12月VOCs重点管控企业废气监督监测 | 南京长江江宇环保科技股份有限公司（普桥路157号） | 水环境,大气环境,土壤污染监管,环境风险管控 | 危险废物治理 |  |  | B套次生危废焚烧炉排口(DA002) | 丁醛 | 2025-12-02 | [6 empty] | <0.03 | <0.03 | 60 |  | mg/m3 | 否 |  |  | 否
江北新区2025年12月VOCs重点管控企业废气监督监测 | 南京长江江宇环保科技股份有限公司（普桥路157号） | 水环境,大气环境,土壤污染监管,环境风险管控 | 危险废物治理 |  |  | B套次生危废焚烧炉排口(DA002) | 2-丁酮 | 2025-12-02 | [6 empty] | <0.03 | <0.03 |  |  | mg/m3 | 否 |  |  | 否
江北新区2025年12月VOCs重点管控企业废气监督监测 | 南京长江江宇环保科技股份有限公司（普桥路157号） | 水环境,大气环境,土壤污染监管,环境风险管控 | 危险废物治理 | 江苏省大气综合排放标准(DB32/4041-2021) | 表1 大气污染物有组织排放限值 | DA008包装桶库废气排口(DA008) | 非甲烷总烃 | 2025-12-02 | [6 empty] | 0.47 | 0.47 | 60 |  | mg/m3 | 否 |  |  | 是
江北新区2025年12月VOCs重点管控企业废气监督监测 | 南京长江江宇环保科技股份有限公司（普桥路157号） | 水环境,大气环境,土壤污染监管,环境风险管控 | 危险废物治理 | 江苏省大气综合排放标准(DB32/4041-2021) | 表1 大气污染物有组织排放限值 | 分析室废气排口1(DA005) | 非甲烷总烃 | 2025-12-02 | [6 empty] | 0.46 | 0.46 | 60 |  | mg/m3 | 否 |  |  | 是
江北新区2025年12月VOCs重点管控企业废气监督监测 | 南京长江江宇环保科技股份有限公司（普桥路157号） | 水环境,大气环境,土壤污染监管,环境风险管控 | 危险废物治理 | 《江苏省大气污染物综合排放标准》(DB32/4041-2021) | 表 1 大气污染物有组织排放限值,其他,最高允许排放浓度 | DA007甲类仓库废气排口(DA007) | 非甲烷总烃 | 2025-12-02 | [6 empty] | 0.47 | 0.47 | 60 |  | mg/m3 | 否 |  |  | 是
江北新区2025年12月VOCs重点管控企业废气监督监测 | 南京长江江宇环保科技股份有限公司（普桥路157号） | 水环境,大气环境,土壤污染监管,环境风险管控 | 危险废物治理 | 江苏省大气综合排放标准(DB32/4041-2021) | 表1 大气污染物有组织排放限值 | 丙类仓库废气排口(DA009) | 非甲烷总烃 | 2025-12-02 | [6 empty] | 0.89 | 0.89 | 60 |  | mg/m3 | 否 |  |  | 是
江北新区2025年12月VOCs重点管控企业废气监督监测 | 南京长江江宇环保科技股份有限公司（普桥路157号） | 水环境,大气环境,土壤污染监管,环境风险管控 | 危险废物治理 | 化学工业挥发性有机物排放标准(DB32/3151—2016) | 挥发性有机物及臭气浓度排放限值,最高允许排放浓度 | B套次生危废焚烧炉排口(DA002) | 吡啶 | 2025-12-02 | [6 empty] | <0.09 | <0.09 | 4 |  | mg/m3 | 否 |  |  | 是
江北新区2025年12月VOCs重点管控企业废气监督监测 | 南京长江江宇环保科技股份有限公司（普桥路157号） | 水环境,大气环境,土壤污染监管,环境风险管控 | 危险废物治理 | 危险废物焚烧污染控制标准(GB 18484—2020) | 表 3 危险废物焚烧设施烟气污染物排放浓度限值,测定均值 | B套次生危废焚烧炉排口(DA002) | 二噁英类 | 2025-12-02 | [6 empty] | 0.0038 | 0.0038 | 0.5 |  | ng TEQ/Nm3 | 否 |  |  | 是
江北新区2025年12月VOCs重点管控企业废气监督监测 | 南京长江江宇环保科技股份有限公司（普桥路157号） | 水环境,大气环境,土壤污染监管,环境风险管控 | 危险废物治理 | 化学工业挥发性有机物排放标准(DB32/3151—2016) | 挥发性有机物及臭气浓度排放限值,最高允许排放浓度 | 四甲基氯化铵排口(DA003) | 氯甲烷 | 2025-12-02 | [6 empty] | <0.4 | <0.4 | 20 |  | mg/m3 | 否 |  |  | 是
江北新区2025年12月VOCs重点管控企业废气监督监测 | 南京长江江宇环保科技股份有限公司（普桥路157号） | 水环境,大气环境,土壤污染监管,环境风险管控 | 危险废物治理 | 南京长江江宇环保科技有限公司排污许可证(913201937681911667001V) | 大气污染物排放限值 | 四甲基氯化铵排口(DA003) | 三甲胺 | 2025-12-02 | [6 empty] | 0.0000210 | 0.0000210 | 22 |  | mg/m3 | 否 |  |  | 是
江北新区2025年12月VOCs重点管控企业废气监督监测 | 南京长江江宇环保科技股份有限公司（普桥路157号） | 水环境,大气环境,土壤污染监管,环境风险管控 | 危险废物治理 | 南京长江江宇环保科技有限公司排污许可证(913201937681911667001V) | 大气污染物排放限值 | 四甲基氯化铵排口(DA003) | 异丙醇 | 2025-12-02 | [6 empty] | <0.002 | <0.002 |  |  | mg/m3 | 否 |  |  | 否
江北新区2025年12月VOCs重点管控企业废气监督监测 | 南京长江江宇环保科技股份有限公司（普桥路157号） | 水环境,大气环境,土壤污染监管,环境风险管控 | 危险废物治理 | 江苏省大气综合排放标准(DB32/4041-2021) | 表1 大气污染物有组织排放限值 | 四甲基氯化铵排口(DA003) | 非甲烷总烃 | 2025-12-02 | [6 empty] | 0.87 | 0.87 | 60 |  | mg/m3 | 否 |  |  | 是
江北新区2025年12月VOCs重点管控企业废气监督监测 | 南京鲸轮制药有限公司 |  | 化学药品原料药制造 | 制药工业大气污染物排放标准(GB37823-2019) | （表2）大气污染物特别排放限值,车间或生产设施排气筒,污水处理站废气 | DA004 FQ-005(DA004 FQ-005) | 非甲烷总烃 | 2025-12-08 | [6 empty] | 2.03 | 2.03 | 60 |  | mg/m3 | 否 |  |  | 是
江北新区2025年12月VOCs重点管控企业废气监督监测 | 斯泰潘（南京）化学有限公司 | 水环境 | 有机化学原料制造 | 化学工业挥发性有机物排放标准(DB32/3151—2016) | 挥发性有机物及臭气浓度排放限值,最高允许排放浓度 | DA008 工艺装置区 VOC 排口(DA008 工艺装置区 VOC 排口) | 非甲烷总烃 | 2025-12-03 | [6 empty] | 0.96 | 0.96 | 80 |  | mg/m3 | 否 |  |  | 是
江北新区2025年12月VOCs重点管控企业废气监督监测 | 斯泰潘（南京）化学有限公司 | 水环境 | 有机化学原料制造 | 化学工业挥发性有机物排放标准(DB32/3151—2016) | 挥发性有机物及臭气浓度排放限值,最高允许排放浓度 | DA001焚烧炉排口(DA001) | 非甲烷总烃 | 2025-12-03 | [6 empty] | 0.73 | 0.73 | 80 |  | mg/m3 | 否 |  |  | 是
江北新区2025年12月VOCs重点管控企业废气监督监测 | 斯泰潘（南京）化学有限公司 | 水环境 | 有机化学原料制造 | 化学工业挥发性有机物排放标准(DB32/3151—2016) | 挥发性有机物及臭气浓度排放限值,最高允许排放浓度 | DA003仓库灌装线通风排口(DA003) | 非甲烷总烃 | 2025-12-05 | [6 empty] | 1.46 | 1.46 | 80 |  | mg/m3 | 否 |  |  | 是
江北新区2025年12月废气监督监测 | 江苏仁信作物保护技术有限公司 | 水环境,大气环境,土壤污染监管,环境风险管控 | 化学农药制造 | 《江苏省大气污染物综合排放标准》(DB32/4041-2021) | 表 1 大气污染物有组织排放限值,其他,最高允许排放浓度 | 多功能加工一车间废气排口DA004(DA004) | 颗粒物 | 2025-12-10 | [6 empty] | 1.3 | 1.3 | 20 |  | mg/m3 | 否 |  |  | 是
江北新区2025年12月废气监督监测 | 江苏仁信作物保护技术有限公司 | 水环境,大气环境,土壤污染监管,环境风险管控 | 化学农药制造 | 恶臭污染物排放标准(GB14554-93) | （表2）恶臭污染物排放标准值,排气筒高度30m | 多功能加工一车间废气排口DA004(DA004) | 氨 | 2025-12-10 | [6 empty] | 0.00202 | 0.00202 | 20 |  | kg/h | 否 |  |  | 是
江北新区2025年12月废气监督监测 | 江苏仁信作物保护技术有限公司 | 水环境,大气环境,土壤污染监管,环境风险管控 | 化学农药制造 | 恶臭污染物排放标准(GB14554-93) | （表2）恶臭污染物排放标准值,排气筒高度15m | 多功能加工一车间废气排口DA004(DA004) | 臭气浓度 | 2025-12-10 | [6 empty] | 229 | 229 | 1500 |  | 无量纲 | 否 |  |  | 是
江北新区2025年12月废气监督监测 | 江苏仁信作物保护技术有限公司 | 水环境,大气环境,土壤污染监管,环境风险管控 | 化学农药制造 | 恶臭污染物排放标准(GB14554-93) | （表2）恶臭污染物排放标准值,排气筒高度15m | DA003污水处理站尾气排口(DA003) | 臭气浓度 | 2025-12-10 | [6 empty] | 173 | 173 | 1500 |  | 无量纲 | 否 |  |  | 是
江北新区2025年12月废气监督监测 | 江苏仁信作物保护技术有限公司 | 水环境,大气环境,土壤污染监管,环境风险管控 | 化学农药制造 | 《江苏省大气污染物综合排放标准》(DB32/4041-2021) | 表 1 大气污染物有组织排放限值,其他,最高允许排放浓度 | DA003污水处理站尾气排口(DA003) | 氯化氢 | 2025-12-10 | [6 empty] | 3.6 | 3.6 | 10 |  | mg/m3 | 否 |  |  | 是
江北新区2025年12月废气监督监测 | 江苏仁信作物保护技术有限公司 | 水环境,大气环境,土壤污染监管,环境风险管控 | 化学农药制造 | 《江苏省大气污染物综合排放标准》(DB32/4041-2021) | 表 1 大气污染物有组织排放限值,其他,最高允许排放浓度 | 多功能加工二车间废气排口DA005(DA005) | 颗粒物 | 2025-12-10 | [6 empty] | 1.5 | 1.5 | 20 |  | mg/m3 | 否 |  |  | 是
江北新区2025年12月废气监督监测 | 凯米拉化学品（南京）有限公司 | 水环境,土壤污染监管,环境风险管控 | 专项化学用品制造 | 化学工业挥发性有机物排放标准(DB32/3151—2016) | 挥发性有机物及臭气浓度排放限值,最高允许排放浓度 | 污水站废气排口(DA008) | 臭气浓度 | 2025-12-11 | [6 empty] | 199 | 199 | 1500 |  | 无量纲 | 否 |  |  | 是
江北新区2025年12月废气监督监测 | 南京钢铁股份有限公司 | 水环境,地下水,大气环境,土壤污染监管,环境风险管控 | 黑色金属冶炼和压延加工业 | 炼钢工业大气污染物排放标准(GB28664-2012) | （表3）大气污染物特别排放限值,电炉 | DA066排放口(DA066) | 二噁英类 | 2025-11-04 | [6 empty] | 0.0013 | 0.0013 | 0.5 |  | ng-TEQ/m3 | 否 |  |  | 是
江北新区2025年12月废气监督监测 | 南京汇和环境工程技术有限公司 |  | 危险废物治理 | 医疗废物处理处置污染控制标准(GB 39707—2020) | （表1）医疗废物焚烧炉的技术性能指标,1小时均值 | DA002(2#焚烧炉（2号排气筒）) | 一氧化碳 | 2025-12-01 | [6 empty] | <3 | <3 | 100 |  | mg/m3 | 否 |  |  | 是
江北新区2025年12月废气监督监测 | 南京汇和环境工程技术有限公司 |  | 危险废物治理 | 医疗废物处理处置污染控制标准(GB 39707—2020) | （表4）焚烧设施烟气污染物排放浓度限值,测定均值 | DA002(2#焚烧炉（2号排气筒）) | 镉及其化合物 | 2025-12-01 | [6 empty] | 0.000245 | 0.000345 | 0.05 |  | mg/m3 | 否 |  |  | 是
江北新区2025年12月废气监督监测 | 南京汇和环境工程技术有限公司 |  | 危险废物治理 | 医疗废物处理处置污染控制标准(GB 39707—2020) | （表4）焚烧设施烟气污染物排放浓度限值,测定均值 | DA002(2#焚烧炉（2号排气筒）) | 铊及其化合物 | 2025-12-01 | [6 empty] | 0.0000233 | 0.0000328 | 0.05 |  | mg/m3 | 否 |  |  | 是
江北新区2025年12月废气监督监测 | 南京汇和环境工程技术有限公司 |  | 危险废物治理 | 医疗废物处理处置污染控制标准(GB 39707—2020) | （表4）焚烧设施烟气污染物排放浓度限值,测定均值 | DA002(2#焚烧炉（2号排气筒）) | 铅及其化合物 | 2025-12-01 | [6 empty] | 0.00557 | 0.00785 | 0.5 |  | mg/m3 | 否 |  |  | 是
江北新区2025年12月废气监督监测 | 南京汇和环境工程技术有限公司 |  | 危险废物治理 | 不作评价（昆山）(ks) | 废气 | DA002(2#焚烧炉（2号排气筒）) | 铜及其化合物 | 2025-12-01 | [6 empty] | 0.000825 | 0.00116 |  |  | mg/m3 | 否 |  |  | 否
江北新区2025年12月废气监督监测 | 南京汇和环境工程技术有限公司 |  | 危险废物治理 | 不作评价（昆山）(ks) | 废气 | DA002(2#焚烧炉（2号排气筒）) | 锰及其化合物 | 2025-12-01 | [6 empty] | 0.00147 | 0.00207 |  |  | mg/m3 | 否 |  |  | 否
江北新区2025年12月废气监督监测 | 南京汇和环境工程技术有限公司 |  | 危险废物治理 | 医疗废物处理处置污染控制标准(GB 39707—2020) | （表4）焚烧设施烟气污染物排放浓度限值,1 小时均值 | DA002(2#焚烧炉（2号排气筒）) | 氯化氢 | 2025-12-01 | [6 empty] | 2.9 | 4.1 | 60 |  | mg/m3 | 否 |  |  | 是
江北新区2025年12月废气监督监测 | 南京汇和环境工程技术有限公司 |  | 危险废物治理 | 医疗废物处理处置污染控制标准(GB 39707—2020) | （表4）焚烧设施烟气污染物排放浓度限值,测定均值 | DA002(2#焚烧炉（2号排气筒）) | 铬及其化合物 | 2025-12-01 | [6 empty] | 0.00138 | 0.00194 | 0.5 |  | mg/m3 | 否 |  |  | 是
江北新区2025年12月废气监督监测 | 南京汇和环境工程技术有限公司 |  | 危险废物治理 | 医疗废物处理处置污染控制标准(GB 39707—2020) | （表4）焚烧设施烟气污染物排放浓度限值,1 小时均值 | DA002(2#焚烧炉（2号排气筒）) | 氟化氢 | 2025-12-01 | [6 empty] | <0.08 | <0.08 | 4.0 |  | mg/m3 | 否 |  |  | 是
江北新区2025年12月废气监督监测 | 南京汇和环境工程技术有限公司 |  | 危险废物治理 | 医疗废物处理处置污染控制标准(GB 39707—2020) | （表4）焚烧设施烟气污染物排放浓度限值,1 小时均值 | DA002(2#焚烧炉（2号排气筒）) | 颗粒物 | 2025-12-01 | [6 empty] | 2.0 | 2.8 | 30 |  | mg/m3 | 否 |  |  | 是
江北新区2025年12月废气监督监测 | 南京汇和环境工程技术有限公司 |  | 危险废物治理 | 医疗废物处理处置污染控制标准(GB 39707—2020) | （表4）焚烧设施烟气污染物排放浓度限值,1 小时均值 | DA002(2#焚烧炉（2号排气筒）) | 二氧化硫 | 2025-12-01 | [6 empty] | <3 | <3 | 100 |  | mg/m3 | 否 |  |  | 是
江北新区2025年12月废气监督监测 | 南京汇和环境工程技术有限公司 |  | 危险废物治理 | 医疗废物处理处置污染控制标准(GB 39707—2020) | （表4）焚烧设施烟气污染物排放浓度限值,测定均值 | DA002(2#焚烧炉（2号排气筒）) | 锡、锑、铜、锰、镍及其化合物（以Sn+Sb+Cu+Mn+Ni计） | 2025-12-01 | [6 empty] | 0.00937 | 0.013 | 2.0 |  | mg/m3 | 否 |  |  | 是
江北新区2025年12月废气监督监测 | 南京汇和环境工程技术有限公司 |  | 危险废物治理 | /不评价/(1) | 废气 | DA002(2#焚烧炉（2号排气筒）) | 镍及其化合物 | 2025-12-01 | [6 empty] | 0.000808 | 0.00114 |  |  | mg/m3 | 否 |  |  | 否
江北新区2025年12月废气监督监测 | 南京汇和环境工程技术有限公司 |  | 危险废物治理 | 不作评价（昆山）(ks) | 废气 | DA002(2#焚烧炉（2号排气筒）) | 锡及其化合物 | 2025-12-01 | [6 empty] | 0.00601 | 0.00846 |  |  | mg/m3 | 否 |  |  | 否
江北新区2025年12月废气监督监测 | 南京汇和环境工程技术有限公司 |  | 危险废物治理 | 不作评价（昆山）(ks) | 废气 | DA002(2#焚烧炉（2号排气筒）) | 锑及其化合物 | 2025-12-01 | [6 empty] | 0.000259 | 0.000365 |  |  | mg/m3 | 否 |  |  | 否
江北新区2025年12月废气监督监测 | 南京汇和环境工程技术有限公司 |  | 危险废物治理 | 医疗废物处理处置污染控制标准(GB 39707—2020) | （表4）焚烧设施烟气污染物排放浓度限值,1 小时均值 | DA002(2#焚烧炉（2号排气筒）) | 氮氧化物 | 2025-12-01 | [6 empty] | 55 | 77 | 300 |  | mg/m3 | 否 |  |  | 是
江北新区2025年12月废气监督监测 | 南京汇和环境工程技术有限公司 |  | 危险废物治理 | 恶臭污染物排放标准(GB14554-93) | （表2）恶臭污染物排放标准值,排气筒高度60m | DA002(2#焚烧炉（2号排气筒）) | 氨（NH3） | 2025-12-01 | [6 empty] | 0.013 | 0.013 | 75 |  | kg/h | 否 |  |  | 是
江北新区2025年12月废气监督监测 | 南京汇和环境工程技术有限公司 |  | 危险废物治理 |  |  | DA002(2#焚烧炉（2号排气筒）) | 烟气黑度 | 2025-12-01 | [6 empty] | <1 | <1 |  |  | 级 | 否 |  |  | 否
江北新区2025年12月废气监督监测 | 南京汇和环境工程技术有限公司 |  | 危险废物治理 | 医疗废物处理处置污染控制标准(GB 39707—2020) | （表4）焚烧设施烟气污染物排放浓度限值,测定均值 | DA002(2#焚烧炉（2号排气筒）) | 砷及其化合物 | 2025-12-01 | [6 empty] | 0.000293 | 0.000413 | 0.5 |  | mg/m3 | 否 |  |  | 是
江北新区2025年12月废气监督监测 | 南京汇和环境工程技术有限公司 |  | 危险废物治理 | 不作评价（昆山）(ks) | 废水 | DA001(DA001) | 锡 | 2025-12-01 | [6 empty] | 0.00553 | 0.00953 |  |  | mg/m3 | 否 |  |  | 否
江北新区2025年12月废气监督监测 | 南京汇和环境工程技术有限公司 |  | 危险废物治理 | 医疗废物处理处置污染控制标准(GB 39707—2020) | （表4）焚烧设施烟气污染物排放浓度限值,测定均值 | DA001(DA001) | 铊及其化合物 | 2025-12-01 | [6 empty] | 0.0000219 | 0.0000378 | 0.05 |  | mg/m3 | 否 |  |  | 是
江北新区2025年12月废气监督监测 | 南京汇和环境工程技术有限公司 |  | 危险废物治理 | 不作评价（昆山）(ks) | 废气 | DA001(DA001) | 锑及其化合物 | 2025-12-01 | [6 empty] | 0.000213 | 0.000367 |  |  | mg/m3 | 否 |  |  | 否
江北新区2025年12月废气监督监测 | 南京汇和环境工程技术有限公司 |  | 危险废物治理 | 医疗废物处理处置污染控制标准(GB 39707—2020) | （表4）焚烧设施烟气污染物排放浓度限值,测定均值 | DA001(DA001) | 锡、锑、铜、锰、镍及其化合物（以Sn+Sb+Cu+Mn+Ni计） | 2025-12-01 | [6 empty] | 0.00842 | 0.015 | 2.0 |  | mg/m3 | 否 |  |  | 是
江北新区2025年12月废气监督监测 | 南京汇和环境工程技术有限公司 |  | 危险废物治理 | 医疗废物处理处置污染控制标准(GB 39707—2020) | （表4）焚烧设施烟气污染物排放浓度限值,1 小时均值 | DA001(DA001) | 氯化氢 | 2025-12-01 | [6 empty] | 2.8 | 4.6 | 60 |  | mg/m3 | 否 |  |  | 是
江北新区2025年12月废气监督监测 | 南京汇和环境工程技术有限公司 |  | 危险废物治理 | /不评价/(1) | 废气 | DA001(DA001) | 镍及其化合物 | 2025-12-01 | [6 empty] | 0.000667 | 0.00115 |  |  | mg/m3 | 否 |  |  | 否
江北新区2025年12月废气监督监测 | 南京汇和环境工程技术有限公司 |  | 危险废物治理 | 医疗废物处理处置污染控制标准(GB 39707—2020) | （表4）焚烧设施烟气污染物排放浓度限值,测定均值 | DA001(DA001) | 铅及其化合物 | 2025-12-01 | [6 empty] | 0.00569 | 0.00981 | 0.5 |  | mg/m3 | 否 |  |  | 是
江北新区2025年12月废气监督监测 | 南京汇和环境工程技术有限公司 |  | 危险废物治理 | 医疗废物处理处置污染控制标准(GB 39707—2020) | （表4）焚烧设施烟气污染物排放浓度限值,1 小时均值 | DA001(DA001) | 二氧化硫 | 2025-12-01 | [6 empty] | 5 | 9 | 100 |  | mg/m3 | 否 |  |  | 是
江北新区2025年12月废气监督监测 | 南京汇和环境工程技术有限公司 |  | 危险废物治理 | 医疗废物处理处置污染控制标准(GB 39707—2020) | （表4）焚烧设施烟气污染物排放浓度限值,测定均值 | DA001(DA001) | 镉及其化合物 | 2025-12-01 | [6 empty] | 0.000275 | 0.000475 | 0.05 |  | mg/m3 | 否 |  |  | 是
江北新区2025年12月废气监督监测 | 南京汇和环境工程技术有限公司 |  | 危险废物治理 | 医疗废物处理处置污染控制标准(GB 39707—2020) | （表4）焚烧设施烟气污染物排放浓度限值,测定均值 | DA001(DA001) | 砷及其化合物 | 2025-12-01 | [6 empty] | 0.000303 | 0.000522 | 0.5 |  | mg/m3 | 否 |  |  | 是
江北新区2025年12月废气监督监测 | 南京汇和环境工程技术有限公司 |  | 危险废物治理 | 不作评价（昆山）(ks) | 废气 | DA001(DA001) | 铜及其化合物 | 2025-12-01 | [6 empty] | 0.000755 | 0.00130 |  |  | mg/m3 | 否 |  |  | 否
江北新区2025年12月废气监督监测 | 南京汇和环境工程技术有限公司 |  | 危险废物治理 | 恶臭污染物排放标准(GB14554-93) | （表2）恶臭污染物排放标准值,排气筒高度60m | DA001(DA001) | 氨（NH3） | 2025-12-01 | [6 empty] | 0.013 | 0.013 | 75 |  | kg/h | 否 |  |  | 是
江北新区2025年12月废气监督监测 | 南京汇和环境工程技术有限公司 |  | 危险废物治理 | 不作评价（昆山）(ks) | 废气 | DA001(DA001) | 锰及其化合物 | 2025-12-01 | [6 empty] | 0.00125 | 0.00216 |  |  | mg/m3 | 否 |  |  | 否
江北新区2025年12月废气监督监测 | 南京汇和环境工程技术有限公司 |  | 危险废物治理 | 医疗废物处理处置污染控制标准(GB 39707—2020) | （表4）焚烧设施烟气污染物排放浓度限值,1 小时均值 | DA001(DA001) | 颗粒物 | 2025-12-01 | [6 empty] | 1.8 | 3.0 | 30 |  | mg/m3 | 否 |  |  | 是
江北新区2025年12月废气监督监测 | 南京汇和环境工程技术有限公司 |  | 危险废物治理 | 医疗废物处理处置污染控制标准(GB 39707—2020) | （表4）焚烧设施烟气污染物排放浓度限值,1 小时均值 | DA001(DA001) | 氮氧化物 | 2025-12-01 | [6 empty] | 46 | 81 | 300 |  | mg/m3 | 否 |  |  | 是
江北新区2025年12月废气监督监测 | 南京汇和环境工程技术有限公司 |  | 危险废物治理 |  |  | DA001(DA001) | 烟气黑度 | 2025-12-01 | [6 empty] | <1 | <1 |  |  | 级 | 否 |  |  | 否
江北新区2025年12月废气监督监测 | 南京汇和环境工程技术有限公司 |  | 危险废物治理 | 医疗废物处理处置污染控制标准(GB 39707—2020) | （表4）焚烧设施烟气污染物排放浓度限值,1 小时均值 | DA001(DA001) | 氟化氢 | 2025-12-01 | [6 empty] | <0.08 | <0.08 | 4.0 |  | mg/m3 | 否 |  |  | 是
江北新区2025年12月废气监督监测 | 南京汇和环境工程技术有限公司 |  | 危险废物治理 | 医疗废物处理处置污染控制标准(GB 39707—2020) | （表4）焚烧设施烟气污染物排放浓度限值,1 小时均值 | DA001(DA001) | 一氧化碳 | 2025-12-01 | [6 empty] | 3 | 5 | 100 |  | mg/m3 | 否 |  |  | 是
江北新区2025年12月废气监督监测 | 南京汇和环境工程技术有限公司 |  | 危险废物治理 | 医疗废物处理处置污染控制标准(GB 39707—2020) | （表4）焚烧设施烟气污染物排放浓度限值,测定均值 | DA001(DA001) | 铬及其化合物 | 2025-12-01 | [6 empty] | 0.00105 | 0.00181 | 0.5 |  | mg/m3 | 否 |  |  | 是
江北新区2025年12月废气监督监测 | 南京海纳制药有限公司 | 水环境,环境风险管控 | 化学药品制剂制造 | 制药工业大气污染物排放标准(DB 32/4042—2021) | 有组织废气 | 生产研发有机废气排口(DA003)(DA003) | 氯化氢 | 2025-11-27 | [6 empty] | 0.39 | 0.39 | 10 |  | mg/m3 | 否 |  |  | 是
江北新区2025年12月废气监督监测 | 南京海纳制药有限公司 | 水环境,环境风险管控 | 化学药品制剂制造 | 制药工业大气污染物排放标准(DB 32/4042—2021) | 有组织废气 | 生产研发有机废气排口(DA003)(DA003) | 苯 | 2025-11-27 | [6 empty] | <0.2 | <0.2 | 1 |  | mg/m3 | 否 |  |  | 是
江北新区2025年12月废气监督监测 | 南京海纳制药有限公司 | 水环境,环境风险管控 | 化学药品制剂制造 | 制药工业大气污染物排放标准(DB 32/4042—2021) | 有组织废气 | 生产研发有机废气排口(DA003)(DA003) | 非甲烷总烃 | 2025-11-27 | [6 empty] | 1.97 | 1.97 | 60 |  | mg/m3 | 否 |  |  | 是
江北新区2025年12月废气监督监测 | 南京海纳制药有限公司 | 水环境,环境风险管控 | 化学药品制剂制造 | 制药工业大气污染物排放标准(DB 32/4042—2021) | 有组织废气 | 生产研发有机废气排口(DA003)(DA003) | 氨（氨气） | 2025-11-27 | [6 empty] | 0.28 | 0.28 | 10 |  | mg/m3 | 否 |  |  | 是
江北新区2025年12月废气监督监测 | 南京海纳制药有限公司 | 水环境,环境风险管控 | 化学药品制剂制造 | 制药工业大气污染物排放标准(DB 32/4042—2021) | 有组织废气 | 生产研发有机废气排口(DA003)(DA003) | 乙酸乙酯 | 2025-11-27 | [6 empty] | 0.081 | 0.081 | 40 |  | mg/m3 | 否 |  |  | 是
江北新区2025年12月废气监督监测 | 南京海纳制药有限公司 | 水环境,环境风险管控 | 化学药品制剂制造 | 制药工业大气污染物排放标准（江苏省地方标准）((DB32/4042-2021)) | 表二 | 生产研发有机废气排口(DA003)(DA003) | 二氯甲烷 | 2025-11-27 | [6 empty] | <0.3 | <0.3 | 20 |  | mg/m3 | 否 |  |  | 是
江北新区2025年12月废气监督监测 | 南京海纳制药有限公司 | 水环境,环境风险管控 | 化学药品制剂制造 | 制药工业大气污染物排放标准(DB 32/4042—2021) | 有组织废气 | 生产研发有机废气排口(DA003)(DA003) | 甲醇 | 2025-11-27 | [6 empty] | 6.74 | 6.74 | 50 |  | mg/m3 | 否 |  |  | 是
江北新区2025年12月废气监督监测 | 南京海纳制药有限公司 | 水环境,环境风险管控 | 化学药品制剂制造 | 制药工业大气污染物排放标准(DB 32/4042—2021) | 有组织废气 | 实验室废气排口(DA004) | 乙酸乙酯 | 2025-11-27 | [6 empty] | 0.076 | 0.076 | 40 |  | mg/m3 | 否 |  |  | 是
江北新区2025年12月废气监督监测 | 南京海纳制药有限公司 | 水环境,环境风险管控 | 化学药品制剂制造 | 制药工业大气污染物排放标准（江苏省地方标准）((DB32/4042-2021)) | 表二 | 实验室废气排口(DA004) | 二氯甲烷 | 2025-11-27 | [6 empty] | <0.3 | <0.3 | 20 |  | mg/m3 | 否 |  |  | 是
江北新区2025年12月废气监督监测 | 南京海纳制药有限公司 | 水环境,环境风险管控 | 化学药品制剂制造 | 制药工业大气污染物排放标准(DB 32/4042—2021) | 有组织废气 | 实验室废气排口(DA004) | 氯化氢 | 2025-11-27 | [6 empty] | <0.2 | <0.2 | 10 |  | mg/m3 | 否 |  |  | 是
江北新区2025年12月废气监督监测 | 南京海纳制药有限公司 | 水环境,环境风险管控 | 化学药品制剂制造 | 制药工业大气污染物排放标准(DB 32/4042—2021) | 有组织废气 | 实验室废气排口(DA004) | 苯 | 2025-11-27 | [6 empty] | <0.2 | <0.2 | 1 |  | mg/m3 | 否 |  |  | 是
江北新区2025年12月废气监督监测 | 南京海纳制药有限公司 | 水环境,环境风险管控 | 化学药品制剂制造 | 制药工业大气污染物排放标准(DB 32/4042—2021) | 有组织废气 | 实验室废气排口(DA004) | 甲醇 | 2025-11-27 | [6 empty] | 4.64 | 4.64 | 50 |  | mg/m3 | 否 |  |  | 是
江北新区2025年12月废气监督监测 | 南京海纳制药有限公司 | 水环境,环境风险管控 | 化学药品制剂制造 | 制药工业大气污染物排放标准(DB 32/4042—2021) | 有组织废气 | 实验室废气排口(DA004) | 非甲烷总烃 | 2025-11-27 | [6 empty] | 1.04 | 1.04 | 60 |  | mg/m3 | 否 |  |  | 是
江北新区2025年12月废气监督监测 | 南京红太阳生物化学有限责任公司 |  | 化学农药制造 | 大气污染物综合排放标准（江苏省）(DB32/4041-2021) | 表1 大气污染物有组织排放限值,其他 | DA004焚烧炉废气排放口(FQ-03(DA004)) | 一氧化碳 | 2025-12-02 | [6 empty] | <3 | <3 | 1000 |  | mg/m3 | 否 |  |  | 是
江北新区2025年12月废气监督监测 | 南京红太阳生物化学有限责任公司 |  | 化学农药制造 | 农药制造工业大气污染物排放标准(GB 39727—2020) | （表1）大气污染物排放限值,车间或生产设施排气筒,化学原药制造、农药中间体制造和农药研发机构工艺废气 | DA004焚烧炉废气排放口(FQ-03(DA004)) | 氯化氢 | 2025-12-02 | [6 empty] | 2.3 | 3.5 | 30 |  | mg/m3 | 否 |  |  | 是
江北新区2025年12月废气监督监测 | 南京红太阳生物化学有限责任公司 |  | 化学农药制造 | 农药制造工业大气污染物排放标准(GB 39727—2020) | （表2）燃烧装置大气污染物排放限值,燃烧（焚烧、氧化）装置排气筒 | DA004焚烧炉废气排放口(FQ-03(DA004)) | 二氧化硫 | 2025-12-02 | [6 empty] | 3 | 8 | 200 |  | mg/m3 | 否 |  |  | 是
江北新区2025年12月废气监督监测 | 南京红太阳生物化学有限责任公司 |  | 化学农药制造 | 农药制造工业大气污染物排放标准(GB 39727—2020) | （表1）大气污染物排放限值,车间或生产设施排气筒,化学原药制造、农药中间体制造和农药研发机构工艺废气,非原药尘 | DA004焚烧炉废气排放口(FQ-03(DA004)) | 颗粒物 | 2025-12-02 | [6 empty] | 2.0 | 4.8 | 30 |  | mg/m3 | 否 |  |  | 是
江北新区2025年12月废气监督监测 | 南京红太阳生物化学有限责任公司 |  | 化学农药制造 | 农药制造工业大气污染物排放标准(GB 39727—2020) | （表2）燃烧装置大气污染物排放限值,燃烧（焚烧、氧化）装置排气筒 | DA004焚烧炉废气排放口(FQ-03(DA004)) | 氮氧化物 | 2025-12-02 | [6 empty] | 10 | 26 | 200 |  | mg/m3 | 否 |  |  | 是
江北新区2025年12月废气监督监测 | 南京红太阳生物化学有限责任公司 |  | 化学农药制造 | 农药制造工业大气污染物排放标准(GB 39727—2020) | （表1）大气污染物排放限值,车间或生产设施排气筒,废水处理设施废气 | DA004焚烧炉废气排放口(FQ-03(DA004)) | 硫化氢 | 2025-12-02 | [6 empty] | 0.0350 | 0.084 | 5 |  | mg/m3 | 否 |  |  | 是
江北新区2025年12月废气监督监测 | 南京红太阳生物化学有限责任公司 |  | 化学农药制造 | 农药制造工业大气污染物排放标准(GB 39727—2020) | （表1）大气污染物排放限值,车间或生产设施排气筒,化学原药制造、农药中间体制造和农药研发机构工艺废气 | DA004焚烧炉废气排放口(FQ-03(DA004)) | 氰化氢 | 2025-12-02 | [6 empty] | 0.42 | 1.08 | 1.9 |  | mg/m3 | 否 |  |  | 是
江北新区2025年12月废气监督监测 | 南京红太阳生物化学有限责任公司 |  | 化学农药制造 | 化学工业挥发性有机物排放标准(DB32/3151—2016) | 挥发性有机物及臭气浓度排放限值,最高允许排放浓度 | DA004焚烧炉废气排放口(FQ-03(DA004)) | 臭气浓度 | 2025-12-02 | [6 empty] | 199 | 199 | 1500 |  | 无量纲 | 否 |  |  | 是
江北新区2025年12月废气监督监测 | 南京红太阳生物化学有限责任公司 |  | 化学农药制造 | 农药制造工业大气污染物排放标准(GB 39727—2020) | （表1）大气污染物排放限值,车间或生产设施排气筒,化学原药制造、农药中间体制造和农药研发机构工艺废气 | DA004焚烧炉废气排放口(FQ-03(DA004)) | 氨 | 2025-12-02 | [6 empty] | 0.5 | 1.2 | 30 |  | mg/m3 | 否 |  |  | 是
江北新区2025年12月废气监督监测 | 江苏先盛生物医药有限公司 | 水环境,大气环境,土壤污染监管,环境风险管控 | 化学药品原料药制造 | 不评价的项目(null) | 废气不评价的项目 | RTO废气排口 | 二氧化碳 | 2025-12-01 | [6 empty] | <3 | <3 |  |  | mg/m3 | 否 |  |  | 否
江北新区2025年12月废气监督监测 | 江苏先盛生物医药有限公司 | 水环境,大气环境,土壤污染监管,环境风险管控 | 化学药品原料药制造 | 江苏省地方标准制药工业大气污染物排放标准(DB32/4042-2021) | 表1 大气污染物基本项目最高允许排放限值,工艺废气 | RTO废气排口 | 非甲烷总烃 | 2025-12-01 | [6 empty] | 1.51 | 1.51 | 60 |  | mg/m3 | 否 |  |  | 是
江北新区2025年12月废气监督监测 | 江苏先盛生物医药有限公司 | 水环境,大气环境,土壤污染监管,环境风险管控 | 化学药品原料药制造 | 江苏省制药工业大气污染物排放标准(DB32/4042-2021) | 表2 | RTO废气排口 | 乙酸乙酯 | 2025-12-01 | [6 empty] | <0.006 | <0.006 | 40 |  | mg/m3 | 否 |  |  | 是
江北新区2025年12月废气监督监测 | 江苏先盛生物医药有限公司 | 水环境,大气环境,土壤污染监管,环境风险管控 | 化学药品原料药制造 | 制药工业大气污染物排放标准（江苏省地方标准）((DB32/4042-2021)) | 表二 | RTO废气排口 | 甲醇 | 2025-12-01 | [6 empty] | <0.1 | <0.1 | 50 |  | mg/m3 | 否 |  |  | 是
江北新区2025年12月废气监督监测 | 江苏先盛生物医药有限公司 | 水环境,大气环境,土壤污染监管,环境风险管控 | 化学药品原料药制造 | 制药工业大气污染物排放标准(DB 32/4042—2021) | 有组织废气 | RTO废气排口 | 氨 | 2025-12-01 | [6 empty] | 0.06 | 0.06 | 20 |  | mg/m3 | 否 |  |  | 是
江北新区2025年12月废气监督监测 | 江苏先盛生物医药有限公司 | 水环境,大气环境,土壤污染监管,环境风险管控 | 化学药品原料药制造 | 制药工业大气污染物排放标准（江苏省地方标准）((DB32/4042-2021)) | 表二 | RTO废气排口 | 甲苯 | 2025-12-01 | [6 empty] | 0.023 | 0.023 | 20 |  | mg/m3 | 否 |  |  | 是
江北新区2025年12月废气监督监测 | 江苏先盛生物医药有限公司 | 水环境,大气环境,土壤污染监管,环境风险管控 | 化学药品原料药制造 | 江苏省地方标准制药工业大气污染物排放标准(DB 32/4042-2021) | 表1 大气污染物基本项目最高允许排放限值,工艺废气 | RTO废气排口 | 总挥发性有机物 | 2025-12-01 | [6 empty] | 0.062 | 0.062 | 100 |  | mg/m3 | 否 |  |  | 是
江北新区2025年12月废气监督监测 | 江苏先盛生物医药有限公司 | 水环境,大气环境,土壤污染监管,环境风险管控 | 化学药品原料药制造 | 江苏省制药工业大气污染物排放标准(DB32/4042-2021) | 表3 | RTO废气排口 | 硫化氢 | 2025-12-01 | [6 empty] | <0.003 | <0.003 | 5 |  | mg/m3 | 否 |  |  | 是
江北新区2025年12月废气监督监测 | 江苏先盛生物医药有限公司 | 水环境,大气环境,土壤污染监管,环境风险管控 | 化学药品原料药制造 | 制药工业大气污染物排放标准（江苏）(DB32/4042-2021) | 表5燃烧（焚烧、氧化）装置大气污染物排放限值 | RTO废气排口 | 氮氧化物 | 2025-12-01 | [6 empty] | <3 | <3 | 200 |  | mg/m3 | 否 |  |  | 是
江北新区2025年12月废气监督监测 | 江苏先盛生物医药有限公司 | 水环境,大气环境,土壤污染监管,环境风险管控 | 化学药品原料药制造 | 制药工业大气污染物排放标准（江苏省地方标准）((DB32/4042-2021)) | 表二 | RTO废气排口 | 丙酮 | 2025-12-01 | [6 empty] | <0.01 | <0.01 | 40 |  | mg/m3 | 否 |  |  | 是
江北新区2025年12月废气监督监测 | 江苏先盛生物医药有限公司 | 水环境,大气环境,土壤污染监管,环境风险管控 | 化学药品原料药制造 | 制药工业大气污染物排放标准(DB 32/4042—2021) | 有组织废气 | RTO废气排口 | 臭气浓度 | 2025-12-01 | [6 empty] | 38 | 38 | 1000 |  | 无量纲 | 否 |  |  | 是
江北新区2025年12月废气监督监测 | 江苏先盛生物医药有限公司 | 水环境,大气环境,土壤污染监管,环境风险管控 | 化学药品原料药制造 | 制药工业大气污染物排放标准（江苏）(DB32/4042-2021) | 表5燃烧（焚烧、氧化）装置大气污染物排放限值 | RTO废气排口 | 二氧化硫 | 2025-12-01 | [6 empty] | <3 | <3 | 100 |  | mg/m3 | 否 |  |  | 是
江北新区2025年12月废气监督监测 | 江苏先盛生物医药有限公司 | 水环境,大气环境,土壤污染监管,环境风险管控 | 化学药品原料药制造 | 制药工业大气污染物排放标准（江苏）(DB32/4042-2021) | 表2大气污染物特征项目最高允许排放限值 | RTO废气排口 | 氯化氢 | 2025-12-01 | [6 empty] | 1.15 | 1.15 | 10 |  | mg/m3 | 否 |  |  | 是
江北新区2025年12月废气监督监测 | 江苏先盛生物医药有限公司 | 水环境,大气环境,土壤污染监管,环境风险管控 | 化学药品原料药制造 | 大气污染物综合排放标准（昆山站）(DB32/4041—2021) | 表1 大气污染物有组织排放限值,最高允许排放浓度 | RTO废气排口 | 硫酸雾 | 2025-12-01 | [6 empty] | 1.20 | 1.20 | 5 |  | mg/m3 | 否 |  |  | 是
江北新区2025年12月废气监督监测 | 江苏先盛生物医药有限公司 | 水环境,大气环境,土壤污染监管,环境风险管控 | 化学药品原料药制造 | 制药工业大气污染物排放标准（江苏）(DB32/4042-2021) | 表1大气污染基本项目最高允许排放限值 | RTO废气排口 | 颗粒物 | 2025-12-01 | [6 empty] | 1.2 | 1.2 | 20 |  | mg/m3 | 否 |  |  | 是
江北新区2025年12月废气监督监测 | 南京鲸轮制药有限公司 |  | 化学药品原料药制造 | 制药工业大气污染物排放标准(GB37823-2019) | （表2）大气污染物特别排放限值,车间或生产设施排气筒,污水处理站废气 | DA004 FQ-005(DA004 FQ-005) | 硫化氢 | 2025-12-08 | [6 empty] | <0.007 | <0.007 | 5 |  | mg/m3 | 否 |  |  | 是
江北新区2025年12月废气监督监测 | 南京鲸轮制药有限公司 |  | 化学药品原料药制造 | 制药工业大气污染物排放标准(GB37823-2019) | （表2）大气污染物特别排放限值,车间或生产设施排气筒,污水处理站废气 | DA004 FQ-005(DA004 FQ-005) | 氨 | 2025-12-08 | [6 empty] | 1.61 | 1.61 | 20 |  | mg/m3 | 否 |  |  | 是
江北新区2025年12月废气监督监测 | 南京鲸轮制药有限公司 |  | 化学药品原料药制造 | 制药工业大气污染物排放标准(DB 32/4042—2021) | 有组织废气 | DA004 FQ-005(DA004 FQ-005) | 臭气浓度 | 2025-12-08 | [6 empty] | 269 | 269 | 1000 |  | 无量纲 | 否 |  |  | 是
江北新区2025年12月废气监督监测 | 林德强盛气体（南京）有限公司 |  | 其他基础化学原料制造 | 化学工业挥发性有机物排放标准(DB32/3151—2016) | 挥发性有机物及臭气浓度排放限值,最高允许排放浓度 | G1 排气筒(DA001) | 甲醇 | 2025-12-04 | [6 empty] | <0.01 | <0.01 | 60 |  | mg/m3 | 否 |  |  | 是
江北新区2025年12月废气监督监测 | 林德强盛气体（南京）有限公司 |  | 其他基础化学原料制造 | 石油化学工业污染物排放标准(GB31571-2015) | （表5）大气污染物特别排放限值, 工艺加热炉 | G1 排气筒(DA001) | 氮氧化物 | 2025-12-04 | [6 empty] | <3 | <3 | 100 |  | mg/m3 | 否 |  |  | 是
江北新区2025年12月废气监督监测 | 南京化学工业园天宇固体废物处置有限公司 | 水环境,大气环境,土壤污染监管,环境风险管控 | 危险废物治理-焚烧 | 危险废物焚烧污染控制标准(GB 18484—2020) | 表 3 危险废物焚烧设施烟气污染物排放浓度限值,测定均值 | DA002(DA002) | 二噁英类 | 2025-12-06 | [6 empty] | 0.0091 | 0.0091 | 0.5 |  | ng TEQ/Nm3 | 否 |  |  | 是
江北新区2025年12月废气监督监测 | 江苏环宝物流有限公司 |  | 其他仓储业 | 化学工业挥发性有机物排放标准(DB32/3151—2016) | 挥发性有机物及臭气浓度排放限值,最高允许排放浓度 | 1号排口(001) | N，N-二甲基甲酰胺 | 2025-12-10 | [6 empty] | <0.1 | <0.1 | 30 |  | mg/m3 | 否 |  |  | 是
江北新区2025年12月废气监督监测 | 江苏环宝物流有限公司 |  | 其他仓储业 | 化学工业挥发性有机物排放标准(DB 32/3151—2016) | 表1 挥发性有机物及臭气浓度排放限值 | 1号排口(001) | 苯胺类 | 2025-12-10 | [6 empty] | <0.03 | <0.03 | 20 |  | mg/m3 | 否 |  |  | 是
江北新区2025年12月废气监督监测 | 江苏环宝物流有限公司 |  | 其他仓储业 | 化学工业挥发性有机物排放标准(DB32/3151—2016) | 挥发性有机物及臭气浓度排放限值,最高允许排放浓度 | 1号排口(001) | 苯乙烯 | 2025-12-10 | [6 empty] | <0.004 | <0.004 | 20 |  | mg/m3 | 否 |  |  | 是
江北新区2025年12月废气监督监测 | 江苏环宝物流有限公司 |  | 其他仓储业 | 化学工业挥发性有机物排放标准(DB32/3151—2016) | 挥发性有机物及臭气浓度排放限值,最高允许排放浓度 | 1号排口(001) | 硝基苯类 | 2025-12-10 | [6 empty] | 0.02 | 0.02 | 12 |  | mg/m3 | 否 |  |  | 是
江北新区2025年12月废气监督监测 | 江苏环宝物流有限公司 |  | 其他仓储业 | 化学工业挥发性有机物排放标准(DB32/3151—2016) | 挥发性有机物及臭气浓度排放限值,最高允许排放浓度 | 1号排口(001) | 非甲烷总烃 | 2025-12-10 | [6 empty] | 0.60 | 0.60 | 80 |  | mg/m3 | 否 |  |  | 是
江北新区2025年12月废气监督监测 | 江苏环宝物流有限公司 |  | 其他仓储业 | 化学工业挥发性有机物排放标准(DB32/3151—2016) | 挥发性有机物及臭气浓度排放限值,最高允许排放浓度 | 1号排口(001) | 氯苯类 | 2025-12-10 | [6 empty] | <0.02 | <0.02 | 20 |  | mg/m3 | 否 |  |  | 是
江北新区2025年12月废气监督监测 | 南京长江江宇环保科技股份有限公司（普桥路157号） | 水环境,大气环境,土壤污染监管,环境风险管控 | 危险废物治理 | 危险废物焚烧污染控制标准(GB 18484—2020) | 表 3 危险废物焚烧设施烟气污染物排放浓度限值,测定均值 | A套次生危废焚烧炉排口(DA001) | 铅及其化合物 | 2025-12-02 | [6 empty] | 0.0031 | 0.00287 | 0.5 |  | mg/m3 | 否 |  |  | 是
江北新区2025年12月废气监督监测 | 南京长江江宇环保科技股份有限公司（普桥路157号） | 水环境,大气环境,土壤污染监管,环境风险管控 | 危险废物治理 | 危险废物焚烧污染控制标准(GB 18484—2020) | 表 3 危险废物焚烧设施烟气污染物排放浓度限值,1 小时均值 | A套次生危废焚烧炉排口(DA001) | 一氧化碳 | 2025-12-02 | [6 empty] | <3 | <3 | 100 |  | mg/m3 | 否 |  |  | 是
江北新区2025年12月废气监督监测 | 南京长江江宇环保科技股份有限公司（普桥路157号） | 水环境,大气环境,土壤污染监管,环境风险管控 | 危险废物治理 | 恶臭污染物排放标准(GB14554-93) | （表2）恶臭污染物排放标准值,排气筒高度35m | A套次生危废焚烧炉排口(DA001) | 氨 | 2025-12-02 | [6 empty] | 0.00437 | 0.00437 | 27 |  | kg/h | 否 |  |  | 是
江北新区2025年12月废气监督监测 | 南京长江江宇环保科技股份有限公司（普桥路157号） | 水环境,大气环境,土壤污染监管,环境风险管控 | 危险废物治理 | 危险废物焚烧污染控制标准(GB 18484—2020) | 表 3 危险废物焚烧设施烟气污染物排放浓度限值,测定均值 | A套次生危废焚烧炉排口(DA001) | 镉及其化合物 | 2025-12-02 | [6 empty] | <0.0006 | <0.0006 | 0.05 |  | mg/m3 | 否 |  |  | 是
江北新区2025年12月废气监督监测 | 南京长江江宇环保科技股份有限公司（普桥路157号） | 水环境,大气环境,土壤污染监管,环境风险管控 | 危险废物治理 | 危险废物焚烧污染控制标准(GB 18484—2020) | 表 3 危险废物焚烧设施烟气污染物排放浓度限值,测定均值 | A套次生危废焚烧炉排口(DA001) | 汞及其化合物 | 2025-12-02 | [6 empty] | <0.0025 | <0.0025 | 0.05 |  | mg/m3 | 否 |  |  | 是
江北新区2025年12月废气监督监测 | 南京长江江宇环保科技股份有限公司（普桥路157号） | 水环境,大气环境,土壤污染监管,环境风险管控 | 危险废物治理 | 危险废物焚烧污染控制标准(GB 18484—2020) | 表 3 危险废物焚烧设施烟气污染物排放浓度限值,测定均值 | A套次生危废焚烧炉排口(DA001) | 铬及其化合物 | 2025-12-02 | [6 empty] | <0.003 | <0.003 | 0.5 |  | mg/m3 | 否 |  |  | 是
江北新区2025年12月废气监督监测 | 南京长江江宇环保科技股份有限公司（普桥路157号） | 水环境,大气环境,土壤污染监管,环境风险管控 | 危险废物治理 | 危险废物焚烧污染控制标准(GB 18484—2020) | 表 3 危险废物焚烧设施烟气污染物排放浓度限值,测定均值 | A套次生危废焚烧炉排口(DA001) | 铊及其化合物 | 2025-12-02 | [6 empty] | <0.000008 | <0.000008 | 0.05 |  | mg/m3 | 否 |  |  | 是
江北新区2025年12月废气监督监测 | 南京长江江宇环保科技股份有限公司（普桥路157号） | 水环境,大气环境,土壤污染监管,环境风险管控 | 危险废物治理 | 危险废物焚烧污染控制标准(GB 18484—2020) | 表 3 危险废物焚烧设施烟气污染物排放浓度限值,1 小时均值 | A套次生危废焚烧炉排口(DA001) | 颗粒物 | 2025-12-02 | [6 empty] | 1.3 | 1.2 | 30 |  | mg/m3 | 否 |  |  | 是
江北新区2025年12月废气监督监测 | 南京长江江宇环保科技股份有限公司（普桥路157号） | 水环境,大气环境,土壤污染监管,环境风险管控 | 危险废物治理 | 危险废物焚烧污染控制标准(GB 18484—2020) | 表 3 危险废物焚烧设施烟气污染物排放浓度限值,1 小时均值 | A套次生危废焚烧炉排口(DA001) | 氮氧化物 | 2025-12-02 | [6 empty] | 87 | 77 | 300 |  | mg/m3 | 否 |  |  | 是
江北新区2025年12月废气监督监测 | 南京长江江宇环保科技股份有限公司（普桥路157号） | 水环境,大气环境,土壤污染监管,环境风险管控 | 危险废物治理 | 危险废物焚烧污染控制标准(GB 18484—2020) | 表 3 危险废物焚烧设施烟气污染物排放浓度限值,1 小时均值 | A套次生危废焚烧炉排口(DA001) | 二氧化硫 | 2025-12-02 | [6 empty] | <3 | <3 | 100 |  | mg/m3 | 否 |  |  | 是
江北新区2025年12月废气监督监测 | 南京长江江宇环保科技股份有限公司（普桥路157号） | 水环境,大气环境,土壤污染监管,环境风险管控 | 危险废物治理 |  |  | A套次生危废焚烧炉排口(DA001) | 臭气浓度 | 2025-12-02 | [6 empty] | 38 | 38 |  |  | 无量纲 | 否 |  |  | 否
江北新区2025年12月废气监督监测 | 南京长江江宇环保科技股份有限公司（普桥路157号） | 水环境,大气环境,土壤污染监管,环境风险管控 | 危险废物治理 | 危险废物焚烧污染控制标准(GB 18484—2020) | 表 3 危险废物焚烧设施烟气污染物排放浓度限值,测定均值 | A套次生危废焚烧炉排口(DA001) | 砷及其化合物 | 2025-12-02 | [6 empty] | <0.0007 | <0.0007 | 0.5 |  | mg/m3 | 否 |  |  | 是
江北新区2025年12月废气监督监测 | 南京长江江宇环保科技股份有限公司（普桥路157号） | 水环境,大气环境,土壤污染监管,环境风险管控 | 危险废物治理 | 危险废物焚烧污染控制标准(GB18484-2020) | 表3 危险废物焚烧炉大气污染物排放限值 | A套次生危废焚烧炉排口(DA001) | 氟化氢 | 2025-12-02 | [6 empty] | <0.08 | <0.08 | 4.0 |  | mg/m3 | 否 |  |  | 是
江北新区2025年12月废气监督监测 | 南京长江江宇环保科技股份有限公司（普桥路157号） | 水环境,大气环境,土壤污染监管,环境风险管控 | 危险废物治理 | 危险废物焚烧污染控制标准(GB 18484—2020) | 表 3 危险废物焚烧设施烟气污染物排放浓度限值,测定均值 | A套次生危废焚烧炉排口(DA001) | 锡、锑、铜、锰、镍、钴及其化合物 | 2025-12-02 | [6 empty] | 0.00115 | 0.00107 | 2.0 |  | mg/m3 | 否 |  |  | 是
江北新区2025年12月废气监督监测 | 南京长江江宇环保科技股份有限公司（普桥路157号） | 水环境,大气环境,土壤污染监管,环境风险管控 | 危险废物治理 | 危险废物焚烧污染控制标准(GB 18484—2020) | 表 3 危险废物焚烧设施烟气污染物排放浓度限值,1 小时均值 | A套次生危废焚烧炉排口(DA001) | 氯化氢 | 2025-12-02 | [6 empty] | 4.37 | 4.01 | 60 |  | mg/m3 | 否 |  |  | 是
江北新区2025年12月废气监督监测 | 南京长江江宇环保科技股份有限公司（普桥路157号） | 水环境,大气环境,土壤污染监管,环境风险管控 | 危险废物治理 | 恶臭污染物排放标准(GB14554-93) | （表2）恶臭污染物排放标准值,排气筒高度35m | A套次生危废焚烧炉排口(DA001) | 硫化氢 | 2025-12-02 | [6 empty] | 0.00000820 | 0.00000820 | 1.8 |  | kg/h | 否 |  |  | 是
江北新区2025年12月废气监督监测 | 南京长江江宇环保科技股份有限公司（普桥路157号） | 水环境,大气环境,土壤污染监管,环境风险管控 | 危险废物治理 | 危险废物焚烧污染控制标准(GB 18484—2020) | 表 3 危险废物焚烧设施烟气污染物排放浓度限值,测定均值 | B套次生危废焚烧炉排口(DA002) | 铬及其化合物 | 2025-12-02 | [6 empty] | <0.003 | <0.003 | 0.5 |  | mg/m3 | 否 |  |  | 是
江北新区2025年12月废气监督监测 | 南京长江江宇环保科技股份有限公司（普桥路157号） | 水环境,大气环境,土壤污染监管,环境风险管控 | 危险废物治理 | 恶臭污染物排放标准(GB14554-93) | （表2）恶臭污染物排放标准值,排气筒高度40m | B套次生危废焚烧炉排口(DA002) | 氨 | 2025-12-02 | [6 empty] | 0.00178 | 0.00178 | 35 |  | kg/h | 否 |  |  | 是
江北新区2025年12月废气监督监测 | 南京长江江宇环保科技股份有限公司（普桥路157号） | 水环境,大气环境,土壤污染监管,环境风险管控 | 危险废物治理 | 危险废物焚烧污染控制标准(GB 18484—2020) | 表 3 危险废物焚烧设施烟气污染物排放浓度限值,测定均值 | B套次生危废焚烧炉排口(DA002) | 砷及其化合物 | 2025-12-02 | [6 empty] | <0.0007 | <0.0007 | 0.5 |  | mg/m3 | 否 |  |  | 是
江北新区2025年12月废气监督监测 | 南京长江江宇环保科技股份有限公司（普桥路157号） | 水环境,大气环境,土壤污染监管,环境风险管控 | 危险废物治理 | 危险废物焚烧污染控制标准(GB 18484—2020) | 表 3 危险废物焚烧设施烟气污染物排放浓度限值,测定均值 | B套次生危废焚烧炉排口(DA002) | 汞及其化合物 | 2025-12-02 | [6 empty] | <0.0025 | <0.0025 | 0.05 |  | mg/m3 | 否 |  |  | 是
江北新区2025年12月废气监督监测 | 南京长江江宇环保科技股份有限公司（普桥路157号） | 水环境,大气环境,土壤污染监管,环境风险管控 | 危险废物治理 | 危险废物焚烧污染控制标准(GB 18484—2020) | 表 3 危险废物焚烧设施烟气污染物排放浓度限值,测定均值 | B套次生危废焚烧炉排口(DA002) | 锡、锑、铜、锰、镍、钴及其化合物 | 2025-12-02 | [6 empty] | <0.006 | <0.006 | 2.0 |  | mg/m3 | 否 |  |  | 是
江北新区2025年12月废气监督监测 | 南京长江江宇环保科技股份有限公司（普桥路157号） | 水环境,大气环境,土壤污染监管,环境风险管控 | 危险废物治理 | 危险废物焚烧污染控制标准(GB 18484—2020) | 表 3 危险废物焚烧设施烟气污染物排放浓度限值,测定均值 | B套次生危废焚烧炉排口(DA002) | 铊及其化合物 | 2025-12-02 | [6 empty] | <0.000008 | <0.000008 | 0.05 |  | mg/m3 | 否 |  |  | 是
江北新区2025年12月废气监督监测 | 南京长江江宇环保科技股份有限公司（普桥路157号） | 水环境,大气环境,土壤污染监管,环境风险管控 | 危险废物治理 | 危险废物焚烧污染控制标准(GB 18484—2020) | 表 3 危险废物焚烧设施烟气污染物排放浓度限值,1 小时均值 | B套次生危废焚烧炉排口(DA002) | 氟化氢 | 2025-12-02 | [6 empty] | <0.08 | <0.08 | 4.0 |  | mg/m3 | 否 |  |  | 是
江北新区2025年12月废气监督监测 | 南京长江江宇环保科技股份有限公司（普桥路157号） | 水环境,大气环境,土壤污染监管,环境风险管控 | 危险废物治理 | 危险废物焚烧污染控制标准(GB 18484—2020) | 表 3 危险废物焚烧设施烟气污染物排放浓度限值,测定均值 | B套次生危废焚烧炉排口(DA002) | 铅及其化合物 | 2025-12-02 | [6 empty] | 0.00268 | 0.00270 | 0.5 |  | mg/m3 | 否 |  |  | 是
江北新区2025年12月废气监督监测 | 南京长江江宇环保科技股份有限公司（普桥路157号） | 水环境,大气环境,土壤污染监管,环境风险管控 | 危险废物治理 | 危险废物焚烧污染控制标准(GB 18484—2020) | 表 3 危险废物焚烧设施烟气污染物排放浓度限值,测定均值 | B套次生危废焚烧炉排口(DA002) | 镉及其化合物 | 2025-12-02 | [6 empty] | <0.0006 | <0.0006 | 0.05 |  | mg/m3 | 否 |  |  | 是
江北新区2025年12月废气监督监测 | 南京长江江宇环保科技股份有限公司（普桥路157号） | 水环境,大气环境,土壤污染监管,环境风险管控 | 危险废物治理 | 恶臭污染物排放标准(GB14554-93) | （表2）恶臭污染物排放标准值,排气筒高度50m | B套次生危废焚烧炉排口(DA002) | 臭气浓度 | 2025-12-02 | [6 empty] | 40 | 40 | 40000 |  | 无量纲 | 否 |  |  | 是
江北新区2025年12月废气监督监测 | 南京长江江宇环保科技股份有限公司（普桥路157号） | 水环境,大气环境,土壤污染监管,环境风险管控 | 危险废物治理 | 危险废物焚烧污染控制标准(GB 18484—2020) | 表 3 危险废物焚烧设施烟气污染物排放浓度限值,1 小时均值 | B套次生危废焚烧炉排口(DA002) | 氮氧化物 | 2025-12-02 | [6 empty] | 54 | 55 | 300 |  | mg/m3 | 否 |  |  | 是
江北新区2025年12月废气监督监测 | 南京长江江宇环保科技股份有限公司（普桥路157号） | 水环境,大气环境,土壤污染监管,环境风险管控 | 危险废物治理 | 危险废物焚烧污染控制标准(GB 18484—2020) | 表 3 危险废物焚烧设施烟气污染物排放浓度限值,1 小时均值 | B套次生危废焚烧炉排口(DA002) | 二氧化硫 | 2025-12-02 | [6 empty] | <3 | <3 | 100 |  | mg/m3 | 否 |  |  | 是
江北新区2025年12月废气监督监测 | 南京长江江宇环保科技股份有限公司（普桥路157号） | 水环境,大气环境,土壤污染监管,环境风险管控 | 危险废物治理 | 危险废物焚烧污染控制标准(GB 18484—2020) | 表 3 危险废物焚烧设施烟气污染物排放浓度限值,1 小时均值 | B套次生危废焚烧炉排口(DA002) | 颗粒物 | 2025-12-02 | [6 empty] | 1.2 | 1.2 | 30 |  | mg/m3 | 否 |  |  | 是
江北新区2025年12月废气监督监测 | 南京长江江宇环保科技股份有限公司（普桥路157号） | 水环境,大气环境,土壤污染监管,环境风险管控 | 危险废物治理 | 危险废物焚烧污染控制标准(GB 18484—2020) | 表 3 危险废物焚烧设施烟气污染物排放浓度限值,1 小时均值 | B套次生危废焚烧炉排口(DA002) | 一氧化碳 | 2025-12-02 | [6 empty] | <3 | <3 | 100 |  | mg/m3 | 否 |  |  | 是
江北新区2025年12月废气监督监测 | 南京长江江宇环保科技股份有限公司（普桥路157号） | 水环境,大气环境,土壤污染监管,环境风险管控 | 危险废物治理 | 恶臭污染物排放标准(GB14554-93) | （表2）恶臭污染物排放标准值,排气筒高度40m | B套次生危废焚烧炉排口(DA002) | 硫化氢 | 2025-12-02 | [6 empty] | 0.0000405 | 0.0000405 | 2.3 |  | kg/h | 否 |  |  | 是
江北新区2025年12月废气监督监测 | 南京长江江宇环保科技股份有限公司（普桥路157号） | 水环境,大气环境,土壤污染监管,环境风险管控 | 危险废物治理 | 危险废物焚烧污染控制标准(GB 18484—2020) | 表 3 危险废物焚烧设施烟气污染物排放浓度限值,1 小时均值 | B套次生危废焚烧炉排口(DA002) | 氯化氢 | 2025-12-02 | [6 empty] | 5.58 | 5.64 | 60 |  | mg/m3 | 否 |  |  | 是
江北新区2025年12月废气监督监测 | 南京长江江宇环保科技股份有限公司（普桥路157号） | 水环境,大气环境,土壤污染监管,环境风险管控 | 危险废物治理 | 江苏省大气综合排放标准(DB32/4041-2021) | 表1 大气污染物有组织排放限值 | 四甲基氯化铵排口(DA003) | 颗粒物 | 2025-12-02 | [6 empty] | 1.2 | 1.2 | 20 |  | mg/m3 | 否 |  |  | 是
江北新区2025年12月废气监督监测 | 南京长江江宇环保科技股份有限公司（园区西路118号） | 水环境 | 危险废物治理 | 危险废物焚烧污染控制标准(GB 18484—2020) | 表 3 危险废物焚烧设施烟气污染物排放浓度限值,测定均值 | 焚烧炉废气排放口 | 铊及其化合物 | 2025-12-02 | [6 empty] | <0.000008 | <0.000008 | 0.05 |  | mg/m3 | 否 |  |  | 是
江北新区2025年12月废气监督监测 | 南京长江江宇环保科技股份有限公司（园区西路118号） | 水环境 | 危险废物治理 | 危险废物焚烧污染控制标准(GB 18484—2020) | 表 3 危险废物焚烧设施烟气污染物排放浓度限值,1 小时均值 | 焚烧炉废气排放口 | 一氧化碳 | 2025-12-02 | [6 empty] | 3 | <3 | 100 |  | mg/m3 | 否 |  |  | 是
江北新区2025年12月废气监督监测 | 南京长江江宇环保科技股份有限公司（园区西路118号） | 水环境 | 危险废物治理 | 危险废物焚烧污染控制标准(GB 18484—2020) | 表 3 危险废物焚烧设施烟气污染物排放浓度限值,测定均值 | 焚烧炉废气排放口 | 砷及其化合物 | 2025-12-02 | [6 empty] | <0.0007 | <0.0007 | 0.5 |  | mg/m3 | 否 |  |  | 是
江北新区2025年12月废气监督监测 | 南京长江江宇环保科技股份有限公司（园区西路118号） | 水环境 | 危险废物治理 | 恶臭污染物排放标准(GB14554-93) | （表2）恶臭污染物排放标准值,排气筒高度35m | 焚烧炉废气排放口 | 硫化氢 | 2025-12-02 | [6 empty] | 0.0000201 | 0.0000201 | 1.8 |  | kg/h | 否 |  |  | 是
江北新区2025年12月废气监督监测 | 南京长江江宇环保科技股份有限公司（园区西路118号） | 水环境 | 危险废物治理 | 危险废物焚烧污染控制标准(GB 18484—2020) | 表 3 危险废物焚烧设施烟气污染物排放浓度限值,测定均值 | 焚烧炉废气排放口 | 镉及其化合物 | 2025-12-02 | [6 empty] | <0.0006 | <0.0006 | 0.05 |  | mg/m3 | 否 |  |  | 是
江北新区2025年12月废气监督监测 | 南京长江江宇环保科技股份有限公司（园区西路118号） | 水环境 | 危险废物治理 | 危险废物焚烧污染控制标准(GB 18484—2020) | 表 3 危险废物焚烧设施烟气污染物排放浓度限值,1 小时均值 | 焚烧炉废气排放口 | 氯化氢 | 2025-12-02 | [6 empty] | 6.02 | 4.56 | 60 |  | mg/m3 | 否 |  |  | 是
江北新区2025年12月废气监督监测 | 南京长江江宇环保科技股份有限公司（园区西路118号） | 水环境 | 危险废物治理 | 危险废物焚烧污染控制标准(GB 18484—2020) | 表 3 危险废物焚烧设施烟气污染物排放浓度限值,1 小时均值 | 焚烧炉废气排放口 | 氟化氢 | 2025-12-02 | [6 empty] | <0.08 | <0.08 | 4.0 |  | mg/m3 | 否 |  |  | 是
江北新区2025年12月废气监督监测 | 南京长江江宇环保科技股份有限公司（园区西路118号） | 水环境 | 危险废物治理 | 恶臭污染物排放标准(GB14554-93) | （表2）恶臭污染物排放标准值,排气筒高度35m | 焚烧炉废气排放口 | 臭气浓度 | 2025-12-02 | [6 empty] | 38 | 38 | 15000 |  | 无量纲 | 否 |  |  | 是
江北新区2025年12月废气监督监测 | 南京长江江宇环保科技股份有限公司（园区西路118号） | 水环境 | 危险废物治理 | 危险废物焚烧污染控制标准(GB 18484—2020) | 表 3 危险废物焚烧设施烟气污染物排放浓度限值,1 小时均值 | 焚烧炉废气排放口 | 氮氧化物 | 2025-12-02 | [6 empty] | 131 | 99 | 300 |  | mg/m3 | 否 |  |  | 是
江北新区2025年12月废气监督监测 | 南京长江江宇环保科技股份有限公司（园区西路118号） | 水环境 | 危险废物治理 | 危险废物焚烧污染控制标准(GB 18484—2020) | 表 3 危险废物焚烧设施烟气污染物排放浓度限值,1 小时均值 | 焚烧炉废气排放口 | 颗粒物 | 2025-12-02 | [6 empty] | 1.2 | <1 | 30 |  | mg/m3 | 否 |  |  | 是
江北新区2025年12月废气监督监测 | 南京长江江宇环保科技股份有限公司（园区西路118号） | 水环境 | 危险废物治理 | 危险废物焚烧污染控制标准(GB 18484—2020) | 表 3 危险废物焚烧设施烟气污染物排放浓度限值,测定均值 | 焚烧炉废气排放口 | 铅及其化合物 | 2025-12-02 | [6 empty] | 0.0026 | 0.00204 | 0.5 |  | mg/m3 | 否 |  |  | 是
江北新区2025年12月废气监督监测 | 南京长江江宇环保科技股份有限公司（园区西路118号） | 水环境 | 危险废物治理 | 危险废物焚烧污染控制标准(GB 18484—2020) | 表 3 危险废物焚烧设施烟气污染物排放浓度限值,测定均值 | 焚烧炉废气排放口 | 汞及其化合物 | 2025-12-02 | [6 empty] | <0.0025 | <0.0025 | 0.05 |  | mg/m3 | 否 |  |  | 是
江北新区2025年12月废气监督监测 | 南京长江江宇环保科技股份有限公司（园区西路118号） | 水环境 | 危险废物治理 | 恶臭污染物排放标准(GB14554-93) | （表2）恶臭污染物排放标准值,排气筒高度35m | 焚烧炉废气排放口 | 氨 | 2025-12-02 | [6 empty] | 0.000938 | 0.000938 | 27 |  | kg/h | 否 |  |  | 是
江北新区2025年12月废气监督监测 | 南京长江江宇环保科技股份有限公司（园区西路118号） | 水环境 | 危险废物治理 | 危险废物焚烧污染控制标准(GB 18484—2020) | 表 3 危险废物焚烧设施烟气污染物排放浓度限值,测定均值 | 焚烧炉废气排放口 | 铬及其化合物 | 2025-12-02 | [6 empty] | <0.003 | <0.003 | 0.5 |  | mg/m3 | 否 |  |  | 是
江北新区2025年12月废气监督监测 | 南京长江江宇环保科技股份有限公司（园区西路118号） | 水环境 | 危险废物治理 | 危险废物焚烧污染控制标准(GB 18484—2020) | 表 3 危险废物焚烧设施烟气污染物排放浓度限值,测定均值 | 焚烧炉废气排放口 | 锡、锑、铜、锰、镍、钴及其化合物 | 2025-12-02 | [6 empty] | 0.001 | 0.000786 | 2.0 |  | mg/m3 | 否 |  |  | 是
江北新区2025年12月废气监督监测 | 南京长江江宇环保科技股份有限公司（园区西路118号） | 水环境 | 危险废物治理 | 危险废物焚烧污染控制标准(GB 18484—2020) | 表 3 危险废物焚烧设施烟气污染物排放浓度限值,1 小时均值 | 焚烧炉废气排放口 | 二氧化硫 | 2025-12-02 | [6 empty] | <3 | <3 | 100 |  | mg/m3 | 否 |  |  | 是
江北新区2025年12月废气监督监测 | 金陵力联思树脂有限公司 | 水环境,大气环境,土壤污染监管,环境风险管控 | 初级形态塑料及合成树脂制造 | 合成树脂工业污染物排放标准(GB31572-2015) | （表6）焚烧设施SO2、NOx和二噁英类排放限值,现有和新建企业排放限值 | DA001焚烧炉排口(DA001) | 二噁英类 | 2025-12-04 | [6 empty] | 0.0021 | 0.0021 | 0.1 |  | TEQ ng/m3 | 否 |  |  | 是
江北新区2025年12月废气监督监测 | 蓝星安迪苏南京有限公司 |  | 其他专用化学产品制造 | 大气污染物综合排放标准(DB 32/4041-2021) | 大气污染物有组织排放限值,其他 | 钻石木RTO焚烧炉排口(DA046) | 二氧化硫 | 2025-12-09 | [6 empty] | 4 | 4 | 200 |  | mg/m3 | 否 |  |  | 是
江北新区2025年12月废气监督监测 | 蓝星安迪苏南京有限公司 |  | 其他专用化学产品制造 | 化学工业挥发性有机物排放标准(DB32/3151—2016) | 挥发性有机物及臭气浓度排放限值,最高允许排放浓度 | 钻石木RTO焚烧炉排口(DA046) | 臭气浓度 | 2025-12-09 | [6 empty] | 354 | 354 | 1500 |  | 无量纲 | 否 |  |  | 是
江北新区2025年12月废气监督监测 | 蓝星安迪苏南京有限公司 |  | 其他专用化学产品制造 | 江苏省地方标准大气污染物综合排放标准(DB32/4041-2021) | 表1 大气污染物有组织排放限值,燃烧（焚烧、氧化）装置、固定式内燃机、发动机制造测试工艺 | 钻石木RTO焚烧炉排口(DA046) | 氮氧化物 | 2025-12-09 | [6 empty] | 4 | 4 | 200 |  | mg/m3 | 否 |  |  | 是
江北新区2025年12月废气监督监测 | 蓝星安迪苏南京有限公司 |  | 其他专用化学产品制造 | 大气污染物综合排放标准(DB 32/4041-2021) | 大气污染物有组织排放限值,其他 | 钻石木RTO焚烧炉排口(DA046) | 颗粒物 | 2025-12-09 | [6 empty] | 1.5 | 1.5 | 20 |  | mg/m3 | 否 |  |  | 是
江北新区2025年12月废气监督监测 | 蓝星安迪苏南京有限公司 |  | 其他专用化学产品制造 | 工业炉窑大气污染物排放标准（江苏省地方标准）(DB32/3728-2020) | 表1 | DA007(DA007) | 林格曼黑度 | 2025-12-08 | [6 empty] | <1 | <1 | 1 |  | 级 | 否 |  |  | 是
江北新区2025年12月废气监督监测 | 蓝星安迪苏南京有限公司 |  | 其他专用化学产品制造 | 工业炉窑大气污染物排放标准(DB 32/3728-2020) | 表1 | DA007(DA007) | 氮氧化物 | 2025-12-08 | [6 empty] | 82 | 68 | 180 |  | mg/m3 | 否 |  |  | 是
江北新区2025年12月废气监督监测 | 蓝星安迪苏南京有限公司 |  | 其他专用化学产品制造 | 工业炉窑大气污染物排放标准(DB 32/3728-2020) | 表1 | DA007(DA007) | 二氧化硫 | 2025-12-08 | [6 empty] | <3 | <3 | 80 |  | mg/m3 | 否 |  |  | 是
江北新区2025年12月废气监督监测 | 蓝星安迪苏南京有限公司 |  | 其他专用化学产品制造 | 大气污染物综合排放标准（江苏省）(DB32/4041-2021) | 表1 大气污染物有组织排放限值,其他 | DA007(DA007) | 颗粒物 | 2025-12-08 | [6 empty] | 1.4 | 1.2 | 20 |  | mg/m3 | 否 |  |  | 是
江北新区2025年12月废气监督监测 | 蓝星安迪苏南京有限公司 |  | 其他专用化学产品制造 | 恶臭污染物排放标准(GB14554-93) | （表2）恶臭污染物排放标准值,排气筒高度20m | DA040(DA040) | 氨 | 2025-12-08 | [6 empty] | 0.00264 | 0.00264 | 4.9 |  | kg/h | 否 |  |  | 是
江北新区2025年12月废气监督监测 | 蓝星安迪苏南京有限公司 |  | 其他专用化学产品制造 | 恶臭污染物排放标准(GB14554-93) | （表2）恶臭污染物排放标准值,排气筒高度15m | DA040(DA040) | 硫化氢 | 2025-12-08 | [6 empty] | 0.000204 | 0.000204 | 0.33 |  | kg/h | 否 |  |  | 是
江北新区2025年12月废气监督监测 | 蓝星安迪苏南京有限公司 |  | 其他专用化学产品制造 | 化学工业挥发性有机物排放标准(DB32/3151—2016) | 挥发性有机物及臭气浓度排放限值,最高允许排放浓度 | DA040(DA040) | 臭气浓度 | 2025-12-08 | [6 empty] | 269 | 269 | 1500 |  | 无量纲 | 否 |  |  | 是
江北新区2025年12月废气监督监测 | 蓝星安迪苏南京有限公司 |  | 其他专用化学产品制造 | 恶臭污染物排放标准(GB14554-93) | （表2）恶臭污染物排放标准值,排气筒高度15m | 钻石木RTO焚烧炉排口(DA046) | 氨 | 2025-12-09 | [6 empty] | 0.00255 | 0.00255 | 4.9 |  | kg/h | 否 |  |  | 是
江北新区2025年12月废气监督监测 | 斯泰潘（南京）化学有限公司 | 水环境 | 有机化学原料制造 | 恶臭污染物排放标准(GB14554-93) | （表2）恶臭污染物排放标准值,排气筒高度35m | DA001焚烧炉排口(DA001) | 氨 | 2025-12-03 | [6 empty] | 0.532 | 0.532 | 27 |  | kg/h | 否 |  |  | 是
江北新区2025年12月废气监督监测 | 斯泰潘（南京）化学有限公司 | 水环境 | 有机化学原料制造 | 危险废物焚烧污染控制标准(GB 18484—2020) | 表 3 危险废物焚烧设施烟气污染物排放浓度限值,1 小时均值 | DA001焚烧炉排口(DA001) | 一氧化碳 | 2025-12-03 | [6 empty] | <3 | <3 | 100 |  | mg/m3 | 否 |  |  | 是
江北新区2025年12月废气监督监测 | 斯泰潘（南京）化学有限公司 | 水环境 | 有机化学原料制造 | 石油化学工业污染物排放标准(GB31571-2015) | （表5）大气污染物特别排放限值, 工艺加热炉 | DA001焚烧炉排口(DA001) | 氮氧化物 | 2025-12-03 | [6 empty] | <3 | <3 | 100 |  | mg/m3 | 否 |  |  | 是
江北新区2025年12月废气监督监测 | 斯泰潘（南京）化学有限公司 | 水环境 | 有机化学原料制造 | 石油化学工业污染物排放标准(GB31571-2015) | （表5）大气污染物特别排放限值, 工艺加热炉 | DA001焚烧炉排口(DA001) | 二氧化硫 | 2025-12-03 | [6 empty] | <3 | <3 | 50 |  | mg/m3 | 否 |  |  | 是
江北新区2025年12月废气监督监测 | 斯泰潘（南京）化学有限公司 | 水环境 | 有机化学原料制造 | 石油化学工业污染物排放标准(GB31571-2015) | （表5）大气污染物特别排放限值, 工艺加热炉 | DA001焚烧炉排口(DA001) | 颗粒物 | 2025-12-03 | [6 empty] | 1.9 | 3.0 | 20 |  | mg/m3 | 否 |  |  | 是
江北新区2025年12月废气监督监测 | 斯泰潘（南京）化学有限公司 | 水环境 | 有机化学原料制造 |  |  | DA001焚烧炉排口(DA001) | 烟气黑度 | 2025-12-03 | [6 empty] | <1 | <1 |  |  | 级 | 否 |  |  | 否
江北新区2025年12月废气监督监测 | 斯泰潘（南京）化学有限公司 | 水环境 | 有机化学原料制造 | 《江苏省大气污染物综合排放标准》(DB32/4041-2021) | 表 1 大气污染物有组织排放限值,其他,最高允许排放浓度 | DA002 除尘器 排口 /800# 工段(DA002) | 颗粒物 | 2025-12-03 | [6 empty] | 1.8 | 1.8 | 20 |  | mg/m3 | 否 |  |  | 是
江北新区2025年12月废气监督监测 | 木林森活性炭江苏有限公司 | 环境风险管控 | 林产化学产品制造 | ＤＢ32/3728-2020 工业炉窑大气污染物排放标准ＤＢ32/3728-2020(ＤＢ32/3728-2020 ) | 表1 | 1#排气筒（DA001）(DA001) | 烟气黑度 | 2025-12-11 | [6 empty] | <1 | <1 | 1 |  | 级 | 否 |  |  | 是
江北新区2025年12月废气监督监测 | 木林森活性炭江苏有限公司 | 环境风险管控 | 林产化学产品制造 | ＤＢ32/3728-2020 工业炉窑大气污染物排放标准ＤＢ32/3728-2020(ＤＢ32/3728-2020 ) | 表1 | 1#排气筒（DA001）(DA001) | 二氧化硫 | 2025-12-11 | [6 empty] | 9 | 19 | 80 |  | mg/m3 | 否 |  |  | 是
江北新区2025年12月废气监督监测 | 木林森活性炭江苏有限公司 | 环境风险管控 | 林产化学产品制造 | ＤＢ32/3728-2020 工业炉窑大气污染物排放标准ＤＢ32/3728-2020(ＤＢ32/3728-2020 ) | 表1 | 1#排气筒（DA001）(DA001) | 氮氧化物 | 2025-12-11 | [6 empty] | 29 | 62 | 180 |  | mg/m3 | 否 |  |  | 是
江北新区2025年12月废气监督监测 | 木林森活性炭江苏有限公司 | 环境风险管控 | 林产化学产品制造 | 江苏省大气综合排放标准(DB32/4041-2021) | 表1 大气污染物有组织排放限值 | 1#排气筒（DA001）(DA001) | 非甲烷总烃 | 2025-12-11 | [6 empty] | 10.8 | 10.8 | 60 |  | mg/m3 | 否 |  |  | 是
江北新区2025年12月废气监督监测 | 木林森活性炭江苏有限公司 | 环境风险管控 | 林产化学产品制造 | 工业炉窑大气污染物排放标准(DB 32/3728-2020) | 表1 | 1#排气筒（DA001）(DA001) | 颗粒物 | 2025-12-11 | [6 empty] | 1.7 | 3.6 | 20 |  | mg/m3 | 否 |  |  | 是
江北新区2025年12月废气监督监测 | 先声药业有限公司 | 水环境,大气环境,土壤污染监管,环境风险管控 | 化学药品原料药制造 | 制药工业大气污染物排放标准（江苏）(DB32/4042-2021) | 表1大气污染基本项目最高允许排放限值,药尘 | DA003抗肿瘤类制剂车间废气排放口(DA003) | 颗粒物 | 2025-12-08 | [6 empty] | <1 | <1 | 15 |  | mg/m3 | 否 |  |  | 是
江北新区2025年12月废气监督监测 | 先声药业有限公司 | 水环境,大气环境,土壤污染监管,环境风险管控 | 化学药品原料药制造 | 制药工业大气污染物排放标准（江苏）(DB32/4042-2021) | 表1大气污染基本项目最高允许排放限值 | DA003抗肿瘤类制剂车间废气排放口(DA003) | 非甲烷总烃 | 2025-12-08 | [6 empty] | 1.31 | 1.31 | 60 |  | mg/m3 | 否 |  |  | 是
江北新区2025年12月废气监督监测 | 中车南京浦镇车辆有限公司（龙虎巷厂区） |  | 高铁车组制造 | 工业涂装工序大气污染物排放标准DB32/4439-2022(DB32/4439-2022) | 1 | 组装漆房废气排口4(DA026) | 非甲烷总烃 | 2025-12-01 | [6 empty] | 4.18 | 4.18 | 50 |  | mg/m3 | 否 |  |  | 是
江北新区2025年12月废气监督监测 | 中车南京浦镇车辆有限公司（龙虎巷厂区） |  | 高铁车组制造 | 工业涂装工序大气污染物排放标准(DB32/4439-2022) | 表1 | 组装漆房废气排口4(DA026) | 颗粒物 | 2025-12-01 | [6 empty] | <1 | <1 | 10 |  | mg/m3 | 否 |  |  | 是
江北新区2025年12月废气监督监测 | 中车南京浦镇车辆有限公司（龙虎巷厂区） |  | 高铁车组制造 | 工业涂装工序大气污染物排放标准(DB32/4439-2022) | 表1 | 组装漆房废气排口2(DA024) | 非甲烷总烃 | 2025-12-02 | [6 empty] | 2.12 | 2.12 | 50 |  | mg/m3 | 否 |  |  | 是
江北新区2025年12月废气监督监测 | 中车南京浦镇车辆有限公司（龙虎巷厂区） |  | 高铁车组制造 | 工业涂装工序大气污染物排放标准(DB32/4439-2022) | 表1 | 组装漆房废气排口2(DA024) | 颗粒物 | 2025-12-02 | [6 empty] | 1 | 1 | 10 |  | mg/m3 | 否 |  |  | 是
江北新区2025年12月废气监督监测 | 中车南京浦镇车辆有限公司（龙虎巷厂区） |  | 高铁车组制造 | 工业涂装工序大气污染物排放标准(DB32/4439-2022) | 表1 | 组装漆房废气排口7（DA029） | 非甲烷总烃 | 2025-12-01 | [6 empty] | 1.54 | 1.54 | 50 |  | mg/m3 | 否 |  |  | 是
江北新区2025年12月废气监督监测 | 中车南京浦镇车辆有限公司（龙虎巷厂区） |  | 高铁车组制造 | 工业涂装工序大气污染物排放标准(DB32/4439-2022) | 表1 | 组装漆房废气排口7（DA029） | 颗粒物 | 2025-12-01 | [6 empty] | <1 | <1 | 10 |  | mg/m3 | 否 |  |  | 是
江北新区2025年12月废气监督监测 | 中车南京浦镇车辆有限公司（龙虎巷厂区） |  | 高铁车组制造 | 工业涂装工序大气污染物排放标准DB32/4439-2022(DB32/4439-2022) | 1 | 组装漆房废气排放口9(DA052) | 非甲烷总烃 | 2025-12-02 | [6 empty] | 3.28 | 3.28 | 50 |  | mg/m3 | 否 |  |  | 是
江北新区2025年12月废气监督监测 | 中车南京浦镇车辆有限公司（龙虎巷厂区） |  | 高铁车组制造 | 工业涂装工序大气污染物排放标准DB32/4439-2022(DB32/4439-2022) | 1 | 组装漆房废气排放口9(DA052) | 颗粒物 | 2025-12-02 | [6 empty] | <1 | <1 | 10 |  | mg/m3 | 否 |  |  | 是
江北新区2025年12月废气监督监测 | 中车南京浦镇车辆有限公司（龙虎巷厂区） |  | 高铁车组制造 | 工业涂装工序大气污染物排放标准(DB32/4439-2022) | 表1 | 组装漆房废气排口3(DA025) | 颗粒物 | 2025-12-01 | [6 empty] | <1 | <1 | 10 |  | mg/m3 | 否 |  |  | 是
江北新区2025年12月废气监督监测 | 中车南京浦镇车辆有限公司（龙虎巷厂区） |  | 高铁车组制造 | 工业涂装工序大气污染物排放标准(DB32/4439-2022) | 表1 | 组装漆房废气排口3(DA025) | 非甲烷总烃 | 2025-12-01 | [6 empty] | 1.38 | 1.38 | 50 |  | mg/m3 | 否 |  |  | 是
江北新区2025年12月废气监督监测 | 中车南京浦镇车辆有限公司（龙虎巷厂区） |  | 高铁车组制造 | 工业涂装工序大气污染物排放标准(DB32/4439-2022) | 表1 | 组装漆房废气排口8（DA030） | 颗粒物 | 2025-12-01 | [6 empty] | <1 | <1 | 10 |  | mg/m3 | 否 |  |  | 是
江北新区2025年12月废气监督监测 | 中车南京浦镇车辆有限公司（龙虎巷厂区） |  | 高铁车组制造 | 工业涂装工序大气污染物排放标准(DB32/4439-2022) | 表1 | 组装漆房废气排口8（DA030） | 非甲烷总烃 | 2025-12-01 | [6 empty] | 1.07 | 1.07 | 50 |  | mg/m3 | 否 |  |  | 是
江北新区2025年12月废气监督监测 | 中车南京浦镇车辆有限公司（龙虎巷厂区） |  | 高铁车组制造 | 工业涂装工序大气污染物排放标准(DB32/4439-2022) | 表1 | 组装漆房废气排口5(DA027) | 非甲烷总烃 | 2025-12-01 | [6 empty] | 2.53 | 2.53 | 50 |  | mg/m3 | 否 |  |  | 是
江北新区2025年12月废气监督监测 | 中车南京浦镇车辆有限公司（龙虎巷厂区） |  | 高铁车组制造 | 工业涂装工序大气污染物排放标准(DB32/4439-2022) | 表1 | 组装漆房废气排口5(DA027) | 颗粒物 | 2025-12-01 | [6 empty] | <1 | <1 | 10 |  | mg/m3 | 否 |  |  | 是
江北新区2025年12月废气监督监测 | 中车南京浦镇车辆有限公司（龙虎巷厂区） |  | 高铁车组制造 | 工业涂装工序大气污染物排放标准(DB32/4439-2022) | 表1 | 组装漆房废气排口6（DA028） | 颗粒物 | 2025-12-01 | [6 empty] | 1.4 | 1.4 | 10 |  | mg/m3 | 否 |  |  | 是
江北新区2025年12月废气监督监测 | 中车南京浦镇车辆有限公司（龙虎巷厂区） |  | 高铁车组制造 | 工业涂装工序大气污染物排放标准(DB32/4439-2022) | 表1 | 组装漆房废气排口6（DA028） | 非甲烷总烃 | 2025-12-01 | [6 empty] | 1.85 | 1.85 | 50 |  | mg/m3 | 否 |  |  | 是
江北新区2025年12月废气监督监测 | 中车南京浦镇车辆有限公司（龙虎巷厂区） |  | 高铁车组制造 | 大气污染物综合排放标准(DB 32/4041-2021) | 大气污染物有组织排放限值,其他 | 腻子厂房废气排口6(DA009) | 非甲烷总烃 | 2025-12-02 | [6 empty] | 16.6 | 16.6 | 60 |  | mg/m3 | 否 |  |  | 是
江北新区2025年12月废气监督监测 | 中车南京浦镇车辆有限公司（龙虎巷厂区） |  | 高铁车组制造 | 大气污染物综合排放标准(DB 32/4041-2021) | 大气污染物有组织排放限值,其他 | 腻子厂房废气排口6(DA009) | 颗粒物 | 2025-12-02 | [6 empty] | 2.4 | 2.4 | 20 |  | mg/m3 | 否 |  |  | 是
江北新区2025年12月废气监督监测 | 中车南京浦镇车辆有限公司（龙虎巷厂区） |  | 高铁车组制造 | 大气污染物综合排放标准(DB 32/4041-2021) | 大气污染物有组织排放限值,其他 | 腻子厂房废气排口7（DA010） | 颗粒物 | 2025-12-02 | [6 empty] | <1 | <1 | 20 |  | mg/m3 | 否 |  |  | 是
江北新区2025年12月废气监督监测 | 中车南京浦镇车辆有限公司（龙虎巷厂区） |  | 高铁车组制造 | 大气污染物综合排放标准(DB 32/4041-2021) | 大气污染物有组织排放限值,其他 | 腻子厂房废气排口7（DA010） | 非甲烷总烃 | 2025-12-02 | [6 empty] | 39.1 | 39.1 | 60 |  | mg/m3 | 否 |  |  | 是
江北新区2025年12月废气监督监测 | 中车南京浦镇车辆有限公司（龙虎巷厂区） |  | 高铁车组制造 | 工业涂装工序大气污染物排放标准DB32/4439-2022(DB32/4439-2022) | 1 | 组装漆房废气排口1(DA023) | 颗粒物 | 2025-12-02 | [6 empty] | 2.4 | 2.4 | 10 |  | mg/m3 | 否 |  |  | 是
江北新区2025年12月废气监督监测 | 中车南京浦镇车辆有限公司（龙虎巷厂区） |  | 高铁车组制造 | 工业涂装工序大气污染物排放标准DB32/4439-2022(DB32/4439-2022) | 1 | 组装漆房废气排口1(DA023) | 非甲烷总烃 | 2025-12-02 | [6 empty] | 1.62 | 1.62 | 50 |  | mg/m3 | 否 |  |  | 是
江北新区2025年12月废气监督监测 | 江苏拓弘康恒医药有限公司 | 水环境 | 生物药品制造 | 江苏省地方标准制药工业大气污染物排放标准(DB32/4042-2021) | 表1 大气污染物基本项目最高允许排放限值,工艺废气 | DA001综合车间排放口 | 非甲烷总烃 | 2025-11-26 | [6 empty] | 1 | 1 | 60 |  | mg/m3 | 否 |  |  | 是
江北新区2025年12月废气监督监测 | 江苏拓弘康恒医药有限公司 | 水环境 | 生物药品制造 | 制药工业大气污染物排放标准（江苏省地方标准）((DB32/4042-2021)) | 表二 | DA001综合车间排放口 | 氯化氢 | 2025-11-26 | [6 empty] | 0.32 | 0.32 | 10 |  | mg/m3 | 否 |  |  | 是
江北新区2025年12月废气监督监测 | 江苏拓弘康恒医药有限公司 | 水环境 | 生物药品制造 | 江苏省地方标准制药工业大气污染物排放标准(DB 32/4042-2021) | 表1 大气污染物基本项目最高允许排放限值 | DA001综合车间排放口 | 臭气浓度 | 2025-11-26 | [6 empty] | 151 | 151 | 1000 |  | 无量纲 | 否 |  |  | 是
江北新区2025年12月废气监督监测 | 江苏拓弘康恒医药有限公司 | 水环境 | 生物药品制造 | 制药工业大气污染物排放标准（江苏省地方标准）((DB32/4042-2021)) | 表二 | DA001综合车间排放口 | 甲醇 | 2025-11-26 | [6 empty] | <2 | <2 | 50 |  | mg/m3 | 否 |  |  | 是
江北新区2025年12月废气监督监测 | 中车南京浦镇车辆有限公司（高新区） | 水环境,大气环境,土壤污染监管,环境风险管控 | 城市轨道交通设备制造 | 大气污染物综合排放标准（江苏省）(DB32/4041-2021) | 表1 大气污染物有组织排放限值,其他 | DA067车体喷涂废气排口9(DA067) | 颗粒物 | 2025-12-02 | [6 empty] | <1 | <1 | 20 |  | mg/m3 | 否 |  |  | 是
江北新区2025年12月废气监督监测 | 中车南京浦镇车辆有限公司（高新区） | 水环境,大气环境,土壤污染监管,环境风险管控 | 城市轨道交通设备制造 | 大气污染物综合排放标准（江苏省）(DB32/4041-2021) | 表1 大气污染物有组织排放限值,其他 | DA067车体喷涂废气排口9(DA067) | 非甲烷总烃 | 2025-12-02 | [6 empty] | 3.49 | 3.49 | 60 |  | mg/m3 | 否 |  |  | 是
江北新区2025年12月废气监督监测 | 中车南京浦镇车辆有限公司（高新区） | 水环境,大气环境,土壤污染监管,环境风险管控 | 城市轨道交通设备制造 | 大气污染物综合排放标准(DB 32/4041-2021) | 大气污染物有组织排放限值,其他 | 车体腻子废气排口5(DA054) | 颗粒物 | 2025-12-02 | [6 empty] | <1 | <1 | 20 |  | mg/m3 | 否 |  |  | 是
江北新区2025年12月废气监督监测 | 中车南京浦镇车辆有限公司（高新区） | 水环境,大气环境,土壤污染监管,环境风险管控 | 城市轨道交通设备制造 | 大气污染物综合排放标准(DB 32/4041-2021) | 大气污染物有组织排放限值,其他 | 车体腻子废气排口5(DA054) | 非甲烷总烃 | 2025-12-02 | [6 empty] | 2.4 | 2.4 | 60 |  | mg/m3 | 否 |  |  | 是
江北新区2025年12月废气监督监测 | 中车南京浦镇车辆有限公司（高新区） | 水环境,大气环境,土壤污染监管,环境风险管控 | 城市轨道交通设备制造 | 《江苏省大气污染物综合排放标准》(DB32/4041-2021) | 表 1 大气污染物有组织排放限值,其他,最高允许排放浓度 | 车体腻子废气排口6（DA055） | 非甲烷总烃 | 2025-12-02 | [6 empty] | 1.14 | 1.14 | 60 |  | mg/m3 | 否 |  |  | 是
江北新区2025年12月废气监督监测 | 中车南京浦镇车辆有限公司（高新区） | 水环境,大气环境,土壤污染监管,环境风险管控 | 城市轨道交通设备制造 | 《江苏省大气污染物综合排放标准》(DB32/4041-2021) | 表 1 大气污染物有组织排放限值,其他,最高允许排放浓度 | 车体腻子废气排口6（DA055） | 颗粒物 | 2025-12-02 | [6 empty] | 1.6 | 1.6 | 20 |  | mg/m3 | 否 |  |  | 是
江北新区2025年12月废气监督监测 | 中车南京浦镇车辆有限公司（高新区） | 水环境,大气环境,土壤污染监管,环境风险管控 | 城市轨道交通设备制造 | 大气污染物综合排放标准（江苏省地方标准）(DB32/4041-2021) | 表1,最高允许排放浓度 | 车体腻子废气排口1(DA050) | 非甲烷总烃 | 2025-12-03 | [6 empty] | 1.78 | 1.78 | 60 |  | mg/m3 | 否 |  |  | 是
江北新区2025年12月废气监督监测 | 中车南京浦镇车辆有限公司（高新区） | 水环境,大气环境,土壤污染监管,环境风险管控 | 城市轨道交通设备制造 | 江苏省大气综合排放标准(DB32/4041-2021) | 表1 大气污染物有组织排放限值 | 车体腻子废气排口1(DA050) | 颗粒物 | 2025-12-03 | [6 empty] | 2.8 | 2.8 | 20 |  | mg/m3 | 否 |  |  | 是
江北新区2025年12月废气监督监测 | 中车南京浦镇车辆有限公司（高新区） | 水环境,大气环境,土壤污染监管,环境风险管控 | 城市轨道交通设备制造 | 《江苏省大气污染物综合排放标准》(DB32/4041-2021) | 表 1 大气污染物有组织排放限值,其他,最高允许排放浓度 | 车体腻子废气排口8(DA057) | 颗粒物 | 2025-12-02 | [6 empty] | 1.2 | 1.2 | 20 |  | mg/m3 | 否 |  |  | 是
江北新区2025年12月废气监督监测 | 中车南京浦镇车辆有限公司（高新区） | 水环境,大气环境,土壤污染监管,环境风险管控 | 城市轨道交通设备制造 | 《江苏省大气污染物综合排放标准》(DB32/4041-2021) | 表 1 大气污染物有组织排放限值,其他,最高允许排放浓度 | 车体腻子废气排口8(DA057) | 非甲烷总烃 | 2025-12-02 | [6 empty] | 1.82 | 1.82 | 60 |  | mg/m3 | 否 |  |  | 是
江北新区2025年12月废气监督监测 | 中车南京浦镇车辆有限公司（高新区） | 水环境,大气环境,土壤污染监管,环境风险管控 | 城市轨道交通设备制造 | 大气污染物综合排放标准(DB 32/4041-2021) | 大气污染物有组织排放限值,其他 | 车体腻子废气排口4(DA053) | 颗粒物 | 2025-12-03 | [6 empty] | <1 | <1 | 20 |  | mg/m3 | 否 |  |  | 是
江北新区2025年12月废气监督监测 | 中车南京浦镇车辆有限公司（高新区） | 水环境,大气环境,土壤污染监管,环境风险管控 | 城市轨道交通设备制造 | 大气污染物综合排放标准(DB 32/4041-2021) | 大气污染物有组织排放限值,其他 | 车体腻子废气排口4(DA053) | 非甲烷总烃 | 2025-12-03 | [6 empty] | 1.6 | 1.6 | 60 |  | mg/m3 | 否 |  |  | 是
江北新区2025年12月废气监督监测 | 中车南京浦镇车辆有限公司（高新区） | 水环境,大气环境,土壤污染监管,环境风险管控 | 城市轨道交通设备制造 | 《江苏省大气污染物综合排放标准》(DB32/4041-2021) | 表 1 大气污染物有组织排放限值,其他,最高允许排放浓度 | 车体腻子废气排口7（DA056） | 颗粒物 | 2025-12-02 | [6 empty] | 1 | 1 | 20 |  | mg/m3 | 否 |  |  | 是
江北新区2025年12月废气监督监测 | 中车南京浦镇车辆有限公司（高新区） | 水环境,大气环境,土壤污染监管,环境风险管控 | 城市轨道交通设备制造 | 《江苏省大气污染物综合排放标准》(DB32/4041-2021) | 表 1 大气污染物有组织排放限值,其他,最高允许排放浓度 | 车体腻子废气排口7（DA056） | 非甲烷总烃 | 2025-12-02 | [6 empty] | 1.29 | 1.29 | 60 |  | mg/m3 | 否 |  |  | 是
江北新区2025年12月废气监督监测 | 中车南京浦镇车辆有限公司（高新区） | 水环境,大气环境,土壤污染监管,环境风险管控 | 城市轨道交通设备制造 | 制药工业大气污染物排放标准(DB 32/4042—2021) | 有组织废气 | 车体腻子废气排口3(DA052) | 颗粒物 | 2025-12-03 | [6 empty] | 2.9 | 2.9 | 20 |  | mg/m3 | 否 |  |  | 是
江北新区2025年12月废气监督监测 | 中车南京浦镇车辆有限公司（高新区） | 水环境,大气环境,土壤污染监管,环境风险管控 | 城市轨道交通设备制造 | 制药工业大气污染物排放标准(DB 32/4042—2021) | 有组织废气 | 车体腻子废气排口3(DA052) | 非甲烷总烃 | 2025-12-03 | [6 empty] | 1.24 | 1.24 | 60 |  | mg/m3 | 否 |  |  | 是
江北新区2025年12月废气监督监测 | 中车南京浦镇车辆有限公司（高新区） | 水环境,大气环境,土壤污染监管,环境风险管控 | 城市轨道交通设备制造 | 江苏省大气综合排放标准(DB32/4041-2021) | 表1 大气污染物有组织排放限值 | 车体腻子废气排口2(DA051) | 颗粒物 | 2025-12-03 | [6 empty] | <1 | <1 | 20 |  | mg/m3 | 否 |  |  | 是
江北新区2025年12月废气监督监测 | 中车南京浦镇车辆有限公司（高新区） | 水环境,大气环境,土壤污染监管,环境风险管控 | 城市轨道交通设备制造 | 大气污染物综合排放标准（江苏省地方标准）(DB32/4041-2021) | 表1,最高允许排放浓度 | 车体腻子废气排口2(DA051) | 非甲烷总烃 | 2025-12-03 | [6 empty] | 1.46 | 1.46 | 60 |  | mg/m3 | 否 |  |  | 是
江北新区2025年12月废气监督监测 | 南京健友药业有限公司 | 水环境,大气环境,土壤污染监管 | 生物药品制造 | 制药工业大气污染物排放标准(DB 32/4042—2021) | 有组织废气 | DA001废气总排口(DA001)(DA001) | 臭气浓度 | 2025-11-26 | [6 empty] | 151 | 151 | 1000 |  | 无量纲 | 否 |  |  | 是
江北新区2025年12月废气监督监测 | 南京健友药业有限公司 | 水环境,大气环境,土壤污染监管 | 生物药品制造 | 江苏省地方标准制药工业大气污染物排放标准(DB32/4042-2021) | 表1 大气污染物基本项目最高允许排放限值,工艺废气 | DA001废气总排口(DA001)(DA001) | 非甲烷总烃 | 2025-11-26 | [6 empty] | 3.02 | 3.02 | 60 |  | mg/m3 | 否 |  |  | 是
江北新区2025年12月废气监督监测 | 南京健友药业有限公司 | 水环境,大气环境,土壤污染监管 | 生物药品制造 | 制药工业大气污染物排放标准(DB 32/4042—2021) | 有组织废气 | DA001废气总排口(DA001)(DA001) | 硫化氢 | 2025-11-26 | [6 empty] | 0.045 | 0.045 | 5 |  | mg/m3 | 否 |  |  | 是
江北新区2025年12月废气监督监测 | 南京健友药业有限公司 | 水环境,大气环境,土壤污染监管 | 生物药品制造 | 制药工业大气污染物排放标准（江苏）(DB32/4042-2021) | 表1大气污染基本项目最高允许排放限值,药尘 | DA001废气总排口(DA001)(DA001) | 颗粒物 | 2025-11-26 | [6 empty] | <1 | <1 | 10 |  | mg/m3 | 否 |  |  | 是
江北新区2025年12月废气监督监测 | 南京健友药业有限公司 | 水环境,大气环境,土壤污染监管 | 生物药品制造 | 制药工业大气污染物排放标准（江苏省地方标准）((DB32/4042-2021)) | 表二 | DA001废气总排口(DA001)(DA001) | 甲醇 | 2025-11-26 | [6 empty] | 17.3 | 17.3 | 50 |  | mg/m3 | 否 |  |  | 是
江北新区2025年12月废气监督监测 | 南京健友药业有限公司 | 水环境,大气环境,土壤污染监管 | 生物药品制造 | 江苏省地方标准制药工业大气污染物排放标准(DB32/4042-2021) | 表2 大气污染物特征项目最高允许排放值 | DA001废气总排口(DA001)(DA001) | 氯化氢 | 2025-11-26 | [6 empty] | <0.9 | <0.9 | 10 |  | mg/m3 | 否 |  |  | 是
江北新区2025年12月废气监督监测 | 南京健友药业有限公司 | 水环境,大气环境,土壤污染监管 | 生物药品制造 | 制药工业大气污染物排放标准(DB 32/4042—2021) | 有组织废气 | DA001废气总排口(DA001)(DA001) | 氨 | 2025-11-26 | [6 empty] | 0.32 | 0.32 | 20 |  | mg/m3 | 否 |  |  | 是
江北新区2025年12月废气监督监测 | 南京健友药业有限公司 | 水环境,大气环境,土壤污染监管 | 生物药品制造 | 制药工业大气污染物排放标准（江苏省地方标准）((DB32/4042-2021)) | 表二 | DA001废气总排口(DA001)(DA001) | 二氯甲烷 | 2025-11-26 | [6 empty] | 13.5 | 13.5 | 20 |  | mg/m3 | 否 |  |  | 是
江北新区2025年12月废气监督监测 | 南京易亨制药有限公司 | 水环境,大气环境,土壤污染监管 | 化学药品制剂制造 | 制药工业大气污染物排放标准(DB 32/4042—2021) | 有组织废气 | DA011污水站废气排口(DA001) | 臭气浓度 | 2025-12-12 | [6 empty] | 97 | 97 | 1000 |  | 无量纲 | 否 |  |  | 是
江北新区2025年12月废气监督监测 | 南京易亨制药有限公司 | 水环境,大气环境,土壤污染监管 | 化学药品制剂制造 | 制药工业大气污染物排放标准(DB 32/4042—2021) | 有组织废气 | DA011污水站废气排口(DA001) | 硫化氢 | 2025-12-12 | [6 empty] | 0.058 | 0.058 | 5 |  | mg/m3 | 否 |  |  | 是
江北新区2025年12月废气监督监测 | 南京易亨制药有限公司 | 水环境,大气环境,土壤污染监管 | 化学药品制剂制造 | 江苏省制药工业大气污染物排放标准(DB32/4042-2021) | 表3 | DA011污水站废气排口(DA001) | 氨（氨气） | 2025-12-12 | [6 empty] | 0.32 | 0.32 | 20 |  | mg/m3 | 否 |  |  | 是
江北新区2025年12月废气监督监测 | 南京易亨制药有限公司 | 水环境,大气环境,土壤污染监管 | 化学药品制剂制造 | 制药工业大气污染物排放标准(DB 32/4042—2021) | 有组织废气 | DA011污水站废气排口(DA001) | 非甲烷总烃 | 2025-12-12 | [6 empty] | 1.24 | 1.24 | 60 |  | mg/m3 | 否 |  |  | 是
江北新区2025年12月废气监督监测 | 江苏先声生物制药有限公司 | 水环境 | 生物药品制造 | 制药工业大气污染物排放标准(DB 32/4042—2021) | 有组织废气 | DA006危废库废气排放口 | 臭气浓度 | 2025-11-28 | [6 empty] | 85 | 85 | 1000 |  | 无量纲 | 否 |  |  | 是
江北新区2025年12月废气监督监测 | 江苏先声生物制药有限公司 | 水环境 | 生物药品制造 | 江苏省地方标准大气污染物综合排放标准(DB32/4041-2021) | 表1 大气污染物有组织排放限值,其他 | DA006危废库废气排放口 | 硫酸雾 | 2025-11-28 | [6 empty] | <0.2 | <0.2 | 5 |  | mg/m3 | 否 |  |  | 是
江北新区2025年12月废气监督监测 | 江苏先声生物制药有限公司 | 水环境 | 生物药品制造 | 制药工业大气污染物排放标准(DB 32/4042—2021) | 有组织废气 | DA006危废库废气排放口 | 非甲烷总烃 | 2025-11-28 | [6 empty] | 1.06 | 1.06 | 60 |  | mg/m3 | 否 |  |  | 是
江北新区2025年12月废气监督监测 | 江苏先声生物制药有限公司 | 水环境 | 生物药品制造 | 制药工业大气污染物排放标准(DB 32/4042—2021) | 有组织废气 | DA006危废库废气排放口 | 甲苯 | 2025-11-28 | [6 empty] | 0.013 | 0.013 | 20 |  | mg/m3 | 否 |  |  | 是
江北新区2025年12月废气监督监测 | 江苏先声生物制药有限公司 | 水环境 | 生物药品制造 | 制药工业大气污染物排放标准(DB 32/4042—2021) | 有组织废气 | DA006危废库废气排放口 | 丙酮 | 2025-11-28 | [6 empty] | 0.09 | 0.09 | 40 |  | mg/m3 | 否 |  |  | 是
江北新区2025年12月废气监督监测 | 江苏先声生物制药有限公司 | 水环境 | 生物药品制造 | 制药工业大气污染物排放标准(DB 32/4042—2021) | 有组织废气 | DA006危废库废气排放口 | 乙酸乙酯 | 2025-11-28 | [6 empty] | 0.145 | 0.145 | 40 |  | mg/m3 | 否 |  |  | 是
江北新区2025年12月废气监督监测 | 江苏先声生物制药有限公司 | 水环境 | 生物药品制造 | 制药工业大气污染物排放标准（江苏省地方标准）((DB32/4042-2021)) | 表二 | DA006危废库废气排放口 | 三氯甲烷 | 2025-11-28 | [6 empty] | <0.003 | 0.003 | 20 |  | mg/m3 | 否 |  |  | 是
江北新区2025年12月废气监督监测 | 江苏先声生物制药有限公司 | 水环境 | 生物药品制造 | 制药工业大气污染物排放标准(DB 32/4042—2021) | 有组织废气 | DA006危废库废气排放口 | 氯化氢 | 2025-11-28 | [6 empty] | 0.69 | 0.69 | 10 |  | mg/m3 | 否 |  |  | 是
江北新区2025年12月废气监督监测 | 江苏先声生物制药有限公司 | 水环境 | 生物药品制造 | 制药工业大气污染物排放标准(DB 32/4042—2021) | 有组织废气 | DA006危废库废气排放口 | 甲醇 | 2025-11-28 | [6 empty] | 4.81 | 4.81 | 50 |  | mg/m3 | 否 |  |  | 是
江北新区2025年12月废气监督监测 | 江苏先声生物制药有限公司 | 水环境 | 生物药品制造 | 制药工业大气污染物排放标准（江苏省地方标准）((DB32/4042-2021)) | 表二 | DA001 P1大分子药物平台废气排放口 | 氯化氢 | 2025-11-28 | [6 empty] | 0.79 | 0.79 | 10 |  | mg/m3 | 否 |  |  | 是
江北新区2025年12月废气监督监测 | 江苏先声生物制药有限公司 | 水环境 | 生物药品制造 | 制药工业大气污染物排放标准（江苏）(DB32/4042-2021) | 表1大气污染基本项目最高允许排放限值 | DA001 P1大分子药物平台废气排放口 | 非甲烷总烃 | 2025-11-28 | [6 empty] | 1.29 | 1.29 | 60 |  | mg/m3 | 否 |  |  | 是
江北新区2025年12月废气监督监测 | 江苏先声生物制药有限公司 | 水环境 | 生物药品制造 | 制药工业大气污染物排放标准（江苏省地方标准）((DB32/4042-2021)) | 表二 | DA001 P1大分子药物平台废气排放口 | 甲醇 | 2025-11-28 | [6 empty] | 4.92 | 4.92 | 50 |  | mg/m3 | 否 |  |  | 是
江北新区2025年12月废气监督监测 | 江苏先声生物制药有限公司 | 水环境 | 生物药品制造 | 江苏省制药工业大气污染物排放标准(DB32/4042-2021) | 表2 | DA001 P1大分子药物平台废气排放口 | 乙酸乙酯 | 2025-11-28 | [6 empty] | 0.171 | 0.171 | 40 |  | mg/m3 | 否 |  |  | 是
江北新区2025年12月废气监督监测 | 江苏先声生物制药有限公司 | 水环境 | 生物药品制造 | 制药工业大气污染物排放标准（江苏省地方标准）((DB32/4042-2021)) | 表二 | DA001 P1大分子药物平台废气排放口 | 甲苯 | 2025-11-28 | [6 empty] | 0.013 | 0.013 | 20 |  | mg/m3 | 否 |  |  | 是
江北新区2025年12月废气监督监测 | 江苏先声生物制药有限公司 | 水环境 | 生物药品制造 | 制药工业大气污染物排放标准（江苏省地方标准）((DB32/4042-2021)) | 表二 | DA001 P1大分子药物平台废气排放口 | 三氯甲烷 | 2025-11-28 | [6 empty] | <0.003 | <0.003 | 20 |  | mg/m3 | 否 |  |  | 是
江北新区2025年12月废气监督监测 | 江苏先声生物制药有限公司 | 水环境 | 生物药品制造 | 制药工业大气污染物排放标准（江苏省地方标准）((DB32/4042-2021)) | 表二 | DA001 P1大分子药物平台废气排放口 | 丙酮 | 2025-11-28 | [6 empty] | 0.23 | 0.23 | 40 |  | mg/m3 | 否 |  |  | 是
江北新区2025年12月废气监督监测 | 江苏先声生物制药有限公司 | 水环境 | 生物药品制造 | 江苏省地方标准大气污染物综合排放标准(DB32/4041-2021) | 表1 大气污染物有组织排放限值,其他 | DA001 P1大分子药物平台废气排放口 | 硫酸雾 | 2025-11-28 | [6 empty] | <0.2 | <0.2 | 5 |  | mg/m3 | 否 |  |  | 是
江北新区2025年12月废气监督监测 | 南京健友生化制药股份有限公司（FDF厂区） | 水环境,环境风险管控 | 化学药品制剂制造 |  |  | 实验室废气排放口(DA002) | N，N-二甲基甲酰胺 | 2025-11-26 | [6 empty] | <0.1 | <0.1 |  |  | mg/m3 | 否 |  |  | 否
江北新区2025年12月废气监督监测 | 南京健友生化制药股份有限公司（FDF厂区） | 水环境,环境风险管控 | 化学药品制剂制造 | 制药工业大气污染物排放标准（江苏省地方标准）((DB32/4042-2021)) | 表二 | 实验室废气排放口(DA002) | 甲醇 | 2025-11-26 | [6 empty] | <2 | <2 | 50 |  | mg/m3 | 否 |  |  | 是
江北新区2025年12月废气监督监测 | 南京健友生化制药股份有限公司（FDF厂区） | 水环境,环境风险管控 | 化学药品制剂制造 | 制药工业大气污染物排放标准（江苏）(DB32/4042-2021) | 表2大气污染物特征项目最高允许排放限值 | 实验室废气排放口(DA002) | 氨 | 2025-11-26 | [6 empty] | 0.32 | 0.32 | 10 |  | mg/m3 | 否 |  |  | 是
江北新区2025年12月废气监督监测 | 南京健友生化制药股份有限公司（FDF厂区） | 水环境,环境风险管控 | 化学药品制剂制造 | 制药工业大气污染物排放标准(GB37823-2019) | （表2）大气污染物特别排放限值,车间或生产设施排气筒,化学药品原料药制造、兽用药品原料药制造、生物药品制品制造、医药中间体生产和药物研发机构工艺废气 | 实验室废气排放口(DA002) | 颗粒物 | 2025-11-26 | [6 empty] | 1.6 | 1.6 | 15 |  | mg/m3 | 否 |  |  | 是
江北新区2025年12月废气监督监测 | 南京健友生化制药股份有限公司（FDF厂区） | 水环境,环境风险管控 | 化学药品制剂制造 | 江苏省制药工业大气污染物排放标准(DB32/4042-2021) | 表2 | 实验室废气排放口(DA002) | 乙酸乙酯 | 2025-11-26 | [6 empty] | 0.089 | 0.089 | 40 |  | mg/m3 | 否 |  |  | 是
江北新区2025年12月废气监督监测 | 南京健友生化制药股份有限公司（FDF厂区） | 水环境,环境风险管控 | 化学药品制剂制造 | 制药工业大气污染物排放标准(GB37823-2019) | （表2）大气污染物特别排放限值,车间或生产设施排气筒,化学药品原料药制造、兽用药品原料药制造、生物药品制品制造、医药中间体生产和药物研发机构工艺废气 | 实验室废气排放口(DA002) | 非甲烷总烃 | 2025-11-26 | [6 empty] | 1.04 | 1.04 | 60 |  | mg/m3 | 否 |  |  | 是
江北新区2025年12月废气监督监测 | 南京健友生化制药股份有限公司（FDF厂区） | 水环境,环境风险管控 | 化学药品制剂制造 | 制药工业大气污染物排放标准（江苏省地方标准）((DB32/4042-2021)) | 表二 | 实验室废气排放口(DA002) | 丙酮 | 2025-11-26 | [6 empty] | 0.15 | 0.15 | 40 |  | mg/m3 | 否 |  |  | 是
江北新区2025年12月废气监督监测 | 南京健友生化制药股份有限公司（FDF厂区） | 水环境,环境风险管控 | 化学药品制剂制造 | 江苏省地方标准制药工业大气污染物排放标准(DB 32/4042-2021) | 表1 大气污染物基本项目最高允许排放限值 | 实验室废气排放口(DA002) | 臭气浓度 | 2025-11-26 | [6 empty] | 309 | 309 | 1000 |  | 无量纲 | 否 |  |  | 是
江北新区2025年12月废气监督监测 | 南京健友生化制药股份有限公司（FDF厂区） | 水环境,环境风险管控 | 化学药品制剂制造 | 制药工业大气污染物排放标准(DB 32/4042—2021) | 有组织废气 | 实验室废气排放口(DA002) | 氯化氢 | 2025-11-26 | [6 empty] | 4.1 | 4.1 | 10 |  | mg/m3 | 否 |  |  | 是
江北新区2025年12月废气监督监测 | 南京健友生化制药股份有限公司（FDF厂区） | 水环境,环境风险管控 | 化学药品制剂制造 | 制药工业大气污染物排放标准（江苏）(DB32/4042-2021) | 表1大气污染基本项目最高允许排放限值 | 危废库废气排放口(DA003) | 非甲烷总烃 | 2025-11-26 | [6 empty] | 1.25 | 1.25 | 60 |  | mg/m3 | 否 |  |  | 是
江北新区2025年12月废气监督监测 | 南京健友生化制药股份有限公司（FDF厂区） | 水环境,环境风险管控 | 化学药品制剂制造 | 江苏省地方标准制药工业大气污染物排放标准(DB 32/4042-2021) | 表1 大气污染物基本项目最高允许排放限值 | 危废库废气排放口(DA003) | 臭气浓度 | 2025-11-26 | [6 empty] | 269 | 269 | 1000 |  | 无量纲 | 否 |  |  | 是

## 废水排放
任务名称 | 企业名称 | 名录类别 | 行业类别 | 受纳水体 | 执行标准名称 | 执行标准条目名称 | 监测点 | 监测项目 | 监测日期 | 流量(m³/s) | 水温(°C) | 生产负荷(%) | 进口浓度 | 排放浓度 | 上限 | 下限 | 单位 | 是否超标 | 超标倍数 | 备注 | 是否有评价限值
江北新区2025年12月废水监督监测 | 南京鲸轮制药有限公司 |  | 化学药品原料药制造 |  | 《南京江北新区新材料科技园企业污水排放管理规定（2020年版）》（宁新区新科办发〔2020〕73号）(宁新区新科办发〔2020〕73号) | 第二类污染物接管标准 | 废水总排口 | 五日生化需氧量（BOD5） | 2025-12-09 |  |  |  |  | 53.9 | 300 |  | mg/L | 否 |  |  | 是
江北新区2025年12月废水监督监测 | 南京鲸轮制药有限公司 |  | 化学药品原料药制造 |  | 《南京江北新区新材料科技园企业污水排放管理规定（2020年版）》（宁新区新科办发〔2020〕73号）(宁新区新科办发〔2020〕73号) | 第二类污染物接管标准 | 废水总排口 | 总氮（以N计） | 2025-12-09 |  |  |  |  | 2.48 | 70 |  | mg/L | 否 |  |  | 是
江北新区2025年12月废水监督监测 | 南京鲸轮制药有限公司 |  | 化学药品原料药制造 |  | 《南京江北新区新材料科技园企业污水排放管理规定（2020年版）》（宁新区新科办发〔2020〕73号）(宁新区新科办发〔2020〕73号) | 第二类污染物接管标准 | 废水总排口 | 全盐量 | 2025-12-09 |  |  |  |  | 2260 | 10000 |  | mg/L | 否 |  |  | 是
江北新区2025年12月废水监督监测 | 南京鲸轮制药有限公司 |  | 化学药品原料药制造 |  |  |  | 废水总排口 | 急性毒性（HgCl2毒性当量） | 2025-12-09 |  |  |  |  | 0.017 |  |  | mg/L | 否 |  |  | 否
江北新区2025年12月废水监督监测 | 南京鲸轮制药有限公司 |  | 化学药品原料药制造 |  | 《南京江北新区新材料科技园企业污水排放管理规定（2020年版）》（宁新区新科办发〔2020〕73号）(宁新区新科办发〔2020〕73号) | 第二类污染物接管标准 | 废水总排口 | 色度 | 2025-12-09 |  |  |  |  | 3 | 50 |  | 倍 | 否 |  |  | 是
江北新区2025年12月废水监督监测 | 南京鲸轮制药有限公司 |  | 化学药品原料药制造 |  | 《南京江北新区新材料科技园企业污水排放管理规定（2020年版）》（宁新区新科办发〔2020〕73号）(宁新区新科办发〔2020〕73号) | 第二类污染物接管标准 | 废水总排口 | 氨氮（NH3-N） | 2025-12-09 |  |  |  |  | 1.91 | 45 |  | mg/L | 否 |  |  | 是
江北新区2025年12月废水监督监测 | 南京鲸轮制药有限公司 |  | 化学药品原料药制造 |  | 《南京江北新区新材料科技园企业污水排放管理规定（2020年版）》（宁新区新科办发〔2020〕73号）(宁新区新科办发〔2020〕73号) | 第二类污染物接管标准 | 废水总排口 | 化学需氧量 | 2025-12-09 |  |  |  |  | 117 | 500 |  | mg/L | 否 |  |  | 是
江北新区2025年12月废水监督监测 | 南京鲸轮制药有限公司 |  | 化学药品原料药制造 |  | 《南京江北新区新材料科技园企业污水排放管理规定（2020年版）》（宁新区新科办发〔2020〕73号）(宁新区新科办发〔2020〕73号) | 第二类污染物接管标准 | 废水总排口 | 悬浮物 | 2025-12-09 |  |  |  |  | 16 | 400 |  | mg/L | 否 |  |  | 是
江北新区2025年12月废水监督监测 | 南京鲸轮制药有限公司 |  | 化学药品原料药制造 |  | 《南京江北新区新材料科技园企业污水排放管理规定（2020年版）》（宁新区新科办发〔2020〕73号）(宁新区新科办发〔2020〕73号) | 第二类污染物接管标准 | 废水总排口 | 总磷（以P计） | 2025-12-09 |  |  |  |  | 0.36 | 5.0 |  | mg/L | 否 |  |  | 是
江北新区2025年12月废水监督监测 | 南京鲸轮制药有限公司 |  | 化学药品原料药制造 |  | 《南京江北新区新材料科技园企业污水排放管理规定（2020年版）》（宁新区新科办发〔2020〕73号）(宁新区新科办发〔2020〕73号) | 第二类污染物接管标准 | 废水总排口 | pH值 | 2025-12-09 |  |  |  |  | 8.2 | 9 | 6 | 无量纲 | 否 |  |  | 是
江北新区2025年12月废水监督监测 | 南京鲸轮制药有限公司 |  | 化学药品原料药制造 |  | 《南京江北新区新材料科技园企业污水排放管理规定（2020年版）》（宁新区新科办发〔2020〕73号）(宁新区新科办发〔2020〕73号) | 第二类污染物接管标准 | 废水总排口 | 甲醛 | 2025-12-09 |  |  |  |  | <0.05 | 5.0 |  | mg/L | 否 |  |  | 是
江北新区2025年12月废水监督监测 | 南京鲸轮制药有限公司 |  | 化学药品原料药制造 |  | 不评价的项目(null) | 废水不评价的项目 | 废水总排口 | 二氯甲烷 | 2025-12-09 |  |  |  |  | <0.001 |  |  | mg/L | 否 |  |  | 否
江北新区2025年12月废水监督监测 | 南京鲸轮制药有限公司 |  | 化学药品原料药制造 |  | 《南京江北新区新材料科技园企业污水排放管理规定（2020年版）》（宁新区新科办发〔2020〕73号）(宁新区新科办发〔2020〕73号) | 第二类污染物接管标准 | 废水总排口 | 挥发酚 | 2025-12-09 |  |  |  |  | <0.01 | 2.0 |  | mg/L | 否 |  |  | 是
江北新区2025年12月废水监督监测 | 南京鲸轮制药有限公司 |  | 化学药品原料药制造 |  | 污水综合排放标准(GB8978-1996) | （表4）第二类污染物最高允许排放浓度（1998年1月1日后建的单位）,其他排污单位,一级标准 | 废水总排口 | 总有机碳 | 2025-12-09 |  |  |  |  | 19.6 | 20 |  | mg/L | 否 |  |  | 是
江北新区2025年12月废水监督监测 | 南京鲸轮制药有限公司 |  | 化学药品原料药制造 |  | 《南京江北新区新材料科技园企业污水排放管理规定（2020年版）》（宁新区新科办发〔2020〕73号）(宁新区新科办发〔2020〕73号) | 第二类污染物接管标准 | 废水总排口 | 三氯甲烷 | 2025-12-09 |  |  |  |  | <0.0014 | 1.0 |  | mg/L | 否 |  |  | 是
江北新区2025年12月废水监督监测 | 南京胜科水务有限公司 | 水环境,土壤污染监管,环境风险管控 | 污水处理及其再生利用 |  | 化学工业水污染物排放标准(（DB32/939-2020）) | 表4有机特征污染物排放限值,相关排污单位 | DW001总排(DW001) | 二氯甲烷 | 2025-12-01 |  |  |  | <0.001 | <0.001 | 0.2 |  | mg/L | 否 |  |  | 是
江北新区2025年12月废水监督监测 | 南京胜科水务有限公司 | 水环境,土壤污染监管,环境风险管控 | 污水处理及其再生利用 |  | 化学工业水污染物排放标准(（DB32/939-2020）) | 表4有机特征污染物排放限值,相关排污单位 | DW001总排(DW001) | 苯酚 | 2025-12-01 |  |  |  | <0.0001 | <0.0001 | 0.3 |  | mg/L | 否 |  |  | 是
江北新区2025年12月废水监督监测 | 南京胜科水务有限公司 | 水环境,土壤污染监管,环境风险管控 | 污水处理及其再生利用 |  | 化学工业水污染物排放标准(（DB32/939-2020）) | 表2化工集中区废水处理厂主要水污染物排放限值 | DW001总排(DW001) | 总氮 | 2025-12-01 |  |  |  | 27.2 | 6.68 | 15 |  | mg/L | 否 |  |  | 是
江北新区2025年12月废水监督监测 | 南京胜科水务有限公司 | 水环境,土壤污染监管,环境风险管控 | 污水处理及其再生利用 |  |  |  | DW001总排(DW001) | 六氯苯 | 2025-12-01 |  |  |  | <0.000003 | <0.000003 |  |  | mg/L | 否 |  |  | 否
江北新区2025年12月废水监督监测 | 南京胜科水务有限公司 | 水环境,土壤污染监管,环境风险管控 | 污水处理及其再生利用 |  | 化学工业水污染物排放标准(（DB32/939-2020）) | 表2化工集中区废水处理厂主要水污染物排放限值 | DW001总排(DW001) | 全盐量 | 2025-12-01 |  |  |  | 3710 | 2820 | 10000 |  | mg/L | 否 |  |  | 是
江北新区2025年12月废水监督监测 | 南京胜科水务有限公司 | 水环境,土壤污染监管,环境风险管控 | 污水处理及其再生利用 |  | 化学工业水污染物排放标准(（DB32/939-2020）) | 表4有机特征污染物排放限值,相关排污单位 | DW001总排(DW001) | 三氯甲烷 | 2025-12-01 |  |  |  | 9.28 | <0.0014 | 0.3 |  | mg/L | 否 |  |  | 是
江北新区2025年12月废水监督监测 | 南京胜科水务有限公司 | 水环境,土壤污染监管,环境风险管控 | 污水处理及其再生利用 |  |  |  | DW001总排(DW001) | 1，2，4-三氯苯 | 2025-12-01 |  |  |  | <0.00008 | <0.00008 |  |  | mg/L | 否 |  |  | 否
江北新区2025年12月废水监督监测 | 南京胜科水务有限公司 | 水环境,土壤污染监管,环境风险管控 | 污水处理及其再生利用 |  | 化学工业水污染物排放标准(（DB32/939-2020）) | 表4有机特征污染物排放限值,其他相关排污单位 | DW001总排(DW001) | 甲苯 | 2025-12-01 |  |  |  | <0.0014 | <0.0014 | 0.1 |  | mg/L | 否 |  |  | 是
江北新区2025年12月废水监督监测 | 南京胜科水务有限公司 | 水环境,土壤污染监管,环境风险管控 | 污水处理及其再生利用 |  | 化学工业水污染物排放标准(（DB32/939-2020）) | 表4有机特征污染物排放限值,相关排污单位 | DW001总排(DW001) | 乙苯 | 2025-12-01 |  |  |  | <0.0008 | <0.0008 | 0.4 |  | mg/L | 否 |  |  | 是
江北新区2025年12月废水监督监测 | 南京胜科水务有限公司 | 水环境,土壤污染监管,环境风险管控 | 污水处理及其再生利用 |  | 化学工业水污染物排放标准(（DB32/939-2020）) | 表4有机特征污染物排放限值,相关排污单位 | DW001总排(DW001) | 硝基苯类 | 2025-12-01 |  |  |  | <0.2 | <0.2 | 2 |  | mg/L | 否 |  |  | 是
江北新区2025年12月废水监督监测 | 南京胜科水务有限公司 | 水环境,土壤污染监管,环境风险管控 | 污水处理及其再生利用 |  | 化学工业水污染物排放标准(（DB32/939-2020）) | 表2化工集中区废水处理厂主要水污染物排放限值 | DW001总排(DW001) | 氨氮（NH3-N） | 2025-12-01 |  |  |  | 7.87 | 0.768 | 5 |  | mg/L | 否 |  |  | 是
江北新区2025年12月废水监督监测 | 南京胜科水务有限公司 | 水环境,土壤污染监管,环境风险管控 | 污水处理及其再生利用 |  | 不评价的项目(null) | 废水不评价的项目 | DW001总排(DW001) | 总氯 | 2025-12-01 |  |  |  | 1.02 | 0.36 |  |  | mg/L | 否 |  |  | 否
江北新区2025年12月废水监督监测 | 南京胜科水务有限公司 | 水环境,土壤污染监管,环境风险管控 | 污水处理及其再生利用 |  | 化学工业水污染物排放标准(（DB32/939-2020）) | 表3涉重金属特征污染物排放限值,相关排污单位 | DW001总排(DW001) | 总钒 | 2025-12-01 |  |  |  | <0.01 | <0.01 | 1.0 |  | mg/L | 否 |  |  | 是
江北新区2025年12月废水监督监测 | 南京胜科水务有限公司 | 水环境,土壤污染监管,环境风险管控 | 污水处理及其再生利用 |  | 污水综合排放标准(GB8978-1996) | （表4）第二类污染物最高允许排放浓度（1998年1月1日后建的单位）,传染病、结核病医院污水,三级标准 | DW001总排(DW001) | 粪大肠菌群数 | 2025-12-01 |  |  |  | 380 | <20 | 1000 |  | MPN/L | 否 |  |  | 是
江北新区2025年12月废水监督监测 | 南京胜科水务有限公司 | 水环境,土壤污染监管,环境风险管控 | 污水处理及其再生利用 |  | 化学工业水污染物排放标准(（DB32/939-2020）) | 表4有机特征污染物排放限值,相关排污单位 | DW001总排(DW001) | 丙烯腈 | 2025-12-01 |  |  |  | <0.6 | <0.6 | 2 |  | mg/L | 否 |  |  | 是
江北新区2025年12月废水监督监测 | 南京胜科水务有限公司 | 水环境,土壤污染监管,环境风险管控 | 污水处理及其再生利用 |  | 化学工业水污染物排放标准(（DB32/939-2020）) | 表2化工集中区废水处理厂主要水污染物排放限值 | DW001总排(DW001) | 悬浮物 | 2025-12-01 |  |  |  | 101 | 7 | 20 |  | mg/L | 否 |  |  | 是
江北新区2025年12月废水监督监测 | 南京胜科水务有限公司 | 水环境,土壤污染监管,环境风险管控 | 污水处理及其再生利用 |  | 化学工业水污染物排放标准(（DB32/939-2020）) | 表4有机特征污染物排放限值,其他相关排污单位 | DW001总排(DW001) | 苯乙烯 | 2025-12-01 |  |  |  | <0.0006 | <0.0006 | 0.2 |  | mg/L | 否 |  |  | 是
江北新区2025年12月废水监督监测 | 南京胜科水务有限公司 | 水环境,土壤污染监管,环境风险管控 | 污水处理及其再生利用 |  | 化学工业水污染物排放标准(（DB32/939-2020）) | 表2化工集中区废水处理厂主要水污染物排放限值 | DW001总排(DW001) | 硫化物 | 2025-12-01 |  |  |  | 0.05 | 0.03 | 0.5 |  | mg/L | 否 |  |  | 是
江北新区2025年12月废水监督监测 | 南京胜科水务有限公司 | 水环境,土壤污染监管,环境风险管控 | 污水处理及其再生利用 |  |  |  | DW001总排(DW001) | 1，2，3-三氯苯 | 2025-12-01 |  |  |  | <0.00008 | <0.00008 |  |  | mg/L | 否 |  |  | 否
江北新区2025年12月废水监督监测 | 南京胜科水务有限公司 | 水环境,土壤污染监管,环境风险管控 | 污水处理及其再生利用 |  | 污水综合排放标准(GB8978-1996) | （表4）第二类污染物最高允许排放浓度（1998年1月1日后建的单位）,一切排污单位 ,一级标准 | DW001总排(DW001) | 对硝基氯苯 | 2025-12-01 |  |  |  | <0.00005 | <0.00005 | 0.5 |  | mg/L | 否 |  |  | 是
江北新区2025年12月废水监督监测 | 南京胜科水务有限公司 | 水环境,土壤污染监管,环境风险管控 | 污水处理及其再生利用 |  | 化学工业水污染物排放标准(（DB32/939-2020）) | 表2化工集中区废水处理厂主要水污染物排放限值 | DW001总排(DW001) | 挥发酚 | 2025-12-01 |  |  |  | 0.088 | 0.068 | 0.5 |  | mg/L | 否 |  |  | 是
江北新区2025年12月废水监督监测 | 南京胜科水务有限公司 | 水环境,土壤污染监管,环境风险管控 | 污水处理及其再生利用 |  | 化学工业挥发性有机物排放标准(DB32/3151—2016) | 挥发性有机物及臭气浓度排放限值,最高允许排放浓度 | DW001总排(DW001) | 丙烯酰胺 | 2025-12-01 |  |  |  | <0.00007 | <0.00007 | 0.005 |  | mg/m3 | 否 |  |  | 是
江北新区2025年12月废水监督监测 | 南京胜科水务有限公司 | 水环境,土壤污染监管,环境风险管控 | 污水处理及其再生利用 |  |  |  | DW001总排(DW001) | 1，2，3，4-四氯苯 | 2025-12-01 |  |  |  | <0.00002 | <0.00002 |  |  | mg/L | 否 |  |  | 否
江北新区2025年12月废水监督监测 | 南京胜科水务有限公司 | 水环境,土壤污染监管,环境风险管控 | 污水处理及其再生利用 |  | 化学工业水污染物排放标准(（DB32/939-2020）) | 表3涉重金属特征污染物排放限值,相关排污单位 | DW001总排(DW001) | 总铜 | 2025-12-01 |  |  |  | <0.05 | <0.05 | 0.5 |  | mg/L | 否 |  |  | 是
江北新区2025年12月废水监督监测 | 南京胜科水务有限公司 | 水环境,土壤污染监管,环境风险管控 | 污水处理及其再生利用 |  | 南京胜科水务有限公司排污许可证(91320100745391480F001Q) | 水污染物排放限值 | DW001总排(DW001) | 2，4，6-三氯酚 | 2025-12-01 |  |  |  | <0.0001 | <0.0001 |  |  | mg/L | 否 |  |  | 否
江北新区2025年12月废水监督监测 | 南京胜科水务有限公司 | 水环境,土壤污染监管,环境风险管控 | 污水处理及其再生利用 |  | 化学工业水污染物排放标准（地标）(DB32/939-2020) | 化学原料及化学制品制造业表一限值 | DW001总排(DW001) | pH值 | 2025-12-01 |  |  |  | 7.2 | 7.5 | 9 | 6 | 无量纲 | 否 |  |  | 是
江北新区2025年12月废水监督监测 | 南京胜科水务有限公司 | 水环境,土壤污染监管,环境风险管控 | 污水处理及其再生利用 |  | 不评价的项目(null) | 废水不评价的项目 | DW001总排(DW001) | 硝酸盐氮 | 2025-12-01 |  |  |  | 10.9 | 3.94 |  |  | mg/L | 否 |  |  | 否
江北新区2025年12月废水监督监测 | 南京胜科水务有限公司 | 水环境,土壤污染监管,环境风险管控 | 污水处理及其再生利用 |  |  |  | DW001总排(DW001) | 1，3，5-三氯苯 | 2025-12-01 |  |  |  | <0.00011 | <0.00011 |  |  | mg/L | 否 |  |  | 否
江北新区2025年12月废水监督监测 | 南京胜科水务有限公司 | 水环境,土壤污染监管,环境风险管控 | 污水处理及其再生利用 |  | 化学工业水污染物排放标准(（DB32/939-2020）) | 表4有机特征污染物排放限值,相关排污单位 | DW001总排(DW001) | 2，4-二氯酚 | 2025-12-01 |  |  |  | <0.0002 | <0.0002 | 0.6 |  | mg/L | 否 |  |  | 是
江北新区2025年12月废水监督监测 | 南京胜科水务有限公司 | 水环境,土壤污染监管,环境风险管控 | 污水处理及其再生利用 |  | 化学工业水污染物排放标准(（DB32/939-2020）) | 表4有机特征污染物排放限值,相关排污单位 | DW001总排(DW001) | 吡啶 | 2025-12-01 |  |  |  | <0.03 | <0.03 | 2 |  | mg/L | 否 |  |  | 是
江北新区2025年12月废水监督监测 | 南京胜科水务有限公司 | 水环境,土壤污染监管,环境风险管控 | 污水处理及其再生利用 |  | 化学工业水污染物排放标准(（DB32/939-2020）) | 表4有机特征污染物排放限值 | DW001总排(DW001) | 四氯甲烷（四氯化碳） | 2025-12-01 |  |  |  | <0.0014 | <0.0014 | 0.03 |  | mg/L | 否 |  |  | 是
江北新区2025年12月废水监督监测 | 南京胜科水务有限公司 | 水环境,土壤污染监管,环境风险管控 | 污水处理及其再生利用 |  | 不评价的项目(null) | 废水不评价的项目 | DW001总排(DW001) | 百草枯离子 | 2025-12-01 |  |  |  | <0.0003 | <0.0003 |  |  | mg/L | 否 |  |  | 否
江北新区2025年12月废水监督监测 | 南京胜科水务有限公司 | 水环境,土壤污染监管,环境风险管控 | 污水处理及其再生利用 |  | 污水综合排放标准(GB8978-1996) | （表4）第二类污染物最高允许排放浓度（1998年1月1日后建的单位）,一切排污单位 ,一级标准 | DW001总排(DW001) | 磷酸盐（以P计） | 2025-12-01 |  |  |  | 0.207 | 0.036 | 0.5 |  | mg/L | 否 |  |  | 是
江北新区2025年12月废水监督监测 | 南京胜科水务有限公司 | 水环境,土壤污染监管,环境风险管控 | 污水处理及其再生利用 |  | 污水综合排放标准(GB8978-1996) | （表4）第二类污染物最高允许排放浓度（1998年1月1日后建的单位）,一切排污单位 ,一级标准 | DW001总排(DW001) | 动植物油 | 2025-12-01 |  |  |  | 0.35 | <0.06 | 10 |  | mg/L | 否 |  |  | 是
江北新区2025年12月废水监督监测 | 南京胜科水务有限公司 | 水环境,土壤污染监管,环境风险管控 | 污水处理及其再生利用 |  | 化学工业水污染物排放标准(（DB32/939-2020）) | 表3涉重金属特征污染物排放限值,其他相关排污单位 | DW001总排(DW001) | 六价铬 | 2025-12-01 |  |  |  | 0.005 | <0.004 | 0.2 |  | mg/L | 否 |  |  | 是
江北新区2025年12月废水监督监测 | 南京胜科水务有限公司 | 水环境,土壤污染监管,环境风险管控 | 污水处理及其再生利用 |  | 化学工业水污染物排放标准(（DB32/939-2020）) | 表3涉重金属特征污染物排放限值,相关排污单位 | DW001总排(DW001) | 总银 | 2025-12-01 |  |  |  | <0.02 | <0.02 | 0.3 |  | mg/L | 否 |  |  | 是
江北新区2025年12月废水监督监测 | 南京胜科水务有限公司 | 水环境,土壤污染监管,环境风险管控 | 污水处理及其再生利用 |  | 化学工业水污染物排放标准(（DB32/939-2020）) | 表2化工集中区废水处理厂主要水污染物排放限值 | DW001总排(DW001) | 总氰化物 | 2025-12-01 |  |  |  | 0.028 | 0.007 | 0.2 |  | mg/L | 否 |  |  | 是
江北新区2025年12月废水监督监测 | 南京胜科水务有限公司 | 水环境,土壤污染监管,环境风险管控 | 污水处理及其再生利用 |  | 污水综合排放标准(GB8978-1996) | （表1）第一类污染物最高允许排放浓度 | DW001总排(DW001) | 苯并(a)芘 | 2025-12-01 |  |  |  | <0.000004 | <0.000004 | 0.00003 |  | mg/L | 否 |  |  | 是
江北新区2025年12月废水监督监测 | 南京胜科水务有限公司 | 水环境,土壤污染监管,环境风险管控 | 污水处理及其再生利用 |  | 化学工业水污染物排放标准(（DB32/939-2020）) | 表4有机特征污染物排放限值,其他相关排污单位 | DW001总排(DW001) | 苯胺类 | 2025-12-01 |  |  |  | <0.03 | <0.03 | 0.5 |  | mg/L | 否 |  |  | 是
江北新区2025年12月废水监督监测 | 南京胜科水务有限公司 | 水环境,土壤污染监管,环境风险管控 | 污水处理及其再生利用 |  | 污水综合排放标准(GB8978-1996) | （表4）第二类污染物最高允许排放浓度（1998年1月1日后建的单位）,一切排污单位 ,一级标准 | DW001总排(DW001) | 阴离子表面活性剂（LAS） | 2025-12-01 |  |  |  | 0.114 | 0.075 | 5.0 |  | mg/L | 否 |  |  | 是
江北新区2025年12月废水监督监测 | 南京胜科水务有限公司 | 水环境,土壤污染监管,环境风险管控 | 污水处理及其再生利用 |  | 不评价的项目(null) | 废水不评价的项目 | DW001总排(DW001) | 甲醇 | 2025-12-01 |  |  |  | <0.2 | <0.2 |  |  | mg/L | 否 |  |  | 否
江北新区2025年12月废水监督监测 | 南京胜科水务有限公司 | 水环境,土壤污染监管,环境风险管控 | 污水处理及其再生利用 |  |  |  | DW001总排(DW001) | 1,4-二氯苯 | 2025-12-01 |  |  |  | <0.00035 | <0.00035 |  |  | mg/L | 否 |  |  | 否
江北新区2025年12月废水监督监测 | 南京胜科水务有限公司 | 水环境,土壤污染监管,环境风险管控 | 污水处理及其再生利用 |  | 化学工业水污染物排放标准(（DB32/939-2020）) | 表3涉重金属特征污染物排放限值,其他相关排污单位 | DW001总排(DW001) | 总镍 | 2025-12-01 |  |  |  | 0.08 | <0.05 | 0.5 |  | mg/L | 否 |  |  | 是
江北新区2025年12月废水监督监测 | 南京胜科水务有限公司 | 水环境,土壤污染监管,环境风险管控 | 污水处理及其再生利用 |  | 化学工业水污染物排放标准(（DB32/939-2020）) | 表3涉重金属特征污染物排放限值,其他相关排污单位 | DW001总排(DW001) | 总锌 | 2025-12-01 |  |  |  | 0.06 | <0.05 | 2.0 |  | mg/L | 否 |  |  | 是
江北新区2025年12月废水监督监测 | 南京胜科水务有限公司 | 水环境,土壤污染监管,环境风险管控 | 污水处理及其再生利用 |  | 化学工业水污染物排放标准(（DB32/939-2020）) | 表2化工集中区废水处理厂主要水污染物排放限值 | DW001总排(DW001) | 氟化物 | 2025-12-01 |  |  |  | 5.15 | 3.88 | 8 |  | mg/L | 否 |  |  | 是
江北新区2025年12月废水监督监测 | 南京胜科水务有限公司 | 水环境,土壤污染监管,环境风险管控 | 污水处理及其再生利用 |  | 污水综合排放标准(GB8978-1996) | （表4）第二类污染物最高允许排放浓度（1998年1月1日后建的单位）,一切排污单位 ,一级标准 | DW001总排(DW001) | 间一甲酚 | 2025-12-01 |  |  |  | <0.0002 | <0.0002 | 0.1 |  | mg/L | 否 |  |  | 是
江北新区2025年12月废水监督监测 | 南京胜科水务有限公司 | 水环境,土壤污染监管,环境风险管控 | 污水处理及其再生利用 |  | 污水综合排放标准(GB8978-1996) | （表4）第二类污染物最高允许排放浓度（1998年1月1日后建的单位）,一切排污单位 ,一级标准 | DW001总排(DW001) | 2，4-二硝基氯苯 | 2025-12-01 |  |  |  | <0.00004 | <0.00004 | 0.5 |  | mg/L | 否 |  |  | 是
江北新区2025年12月废水监督监测 | 南京胜科水务有限公司 | 水环境,土壤污染监管,环境风险管控 | 污水处理及其再生利用 |  | 化学工业水污染物排放标准(（DB32/939-2020）) | 表2化工集中区废水处理厂主要水污染物排放限值 | DW001总排(DW001) | 总有机碳 | 2025-12-01 |  |  |  | 43 | 12.6 | 20 |  | mg/L | 否 |  |  | 是
江北新区2025年12月废水监督监测 | 南京胜科水务有限公司 | 水环境,土壤污染监管,环境风险管控 | 污水处理及其再生利用 |  | 化学工业水污染物排放标准(（DB32/939-2020）) | 表4有机特征污染物排放限值,相关排污单位 | DW001总排(DW001) | 1，2-二氯乙烷 | 2025-12-01 |  |  |  | <0.0014 | <0.0014 | 0.3 |  | mg/L | 否 |  |  | 是
江北新区2025年12月废水监督监测 | 南京胜科水务有限公司 | 水环境,土壤污染监管,环境风险管控 | 污水处理及其再生利用 |  |  |  | DW001总排(DW001) | 急性毒性 | 2025-12-01 |  |  |  | 0.1 | 0.02 |  |  | mg/L | 否 |  |  | 否
江北新区2025年12月废水监督监测 | 南京胜科水务有限公司 | 水环境,土壤污染监管,环境风险管控 | 污水处理及其再生利用 |  | 化学工业水污染物排放标准(（DB32/939-2020）) | 表4有机特征污染物排放限值 | DW001总排(DW001) | 四氯乙烯 | 2025-12-01 |  |  |  | <0.0012 | <0.0012 | 0.1 |  | mg/L | 否 |  |  | 是
江北新区2025年12月废水监督监测 | 南京胜科水务有限公司 | 水环境,土壤污染监管,环境风险管控 | 污水处理及其再生利用 |  | 化学工业水污染物排放标准(（DB32/939-2020）) | 表4有机特征污染物排放限值,相关排污单位 | DW001总排(DW001) | 甲醛 | 2025-12-01 |  |  |  | 0.76 | 0.17 | 1 |  | mg/L | 否 |  |  | 是
江北新区2025年12月废水监督监测 | 南京胜科水务有限公司 | 水环境,土壤污染监管,环境风险管控 | 污水处理及其再生利用 |  |  |  | DW001总排(DW001) | 1，2，4，5-四氯苯 | 2025-12-01 |  |  |  | <0.00001 | <0.00001 |  |  | mg/L | 否 |  |  | 否
江北新区2025年12月废水监督监测 | 南京胜科水务有限公司 | 水环境,土壤污染监管,环境风险管控 | 污水处理及其再生利用 |  |  |  | DW001总排(DW001) | 一氯甲烷 | 2025-12-01 |  |  |  | <0.0002 | <0.0002 |  |  | mg/L | 否 |  |  | 否
江北新区2025年12月废水监督监测 | 南京胜科水务有限公司 | 水环境,土壤污染监管,环境风险管控 | 污水处理及其再生利用 |  | 化学工业水污染物排放标准(（DB32/939-2020）) | 表4有机特征污染物排放限值,相关排污单位 | DW001总排(DW001) | 二甲苯（总量） | 2025-12-01 |  |  |  | <0.0014 | <0.0014 | 0.4 |  | mg/L | 否 |  |  | 是
江北新区2025年12月废水监督监测 | 南京胜科水务有限公司 | 水环境,土壤污染监管,环境风险管控 | 污水处理及其再生利用 |  | 化学工业水污染物排放标准(（DB32/939-2020）) | 表3涉重金属特征污染物排放限值,其他相关排污单位 | DW001总排(DW001) | 总铬 | 2025-12-01 |  |  |  | 0.21 | <0.03 | 0.5 |  | mg/L | 否 |  |  | 是
江北新区2025年12月废水监督监测 | 南京胜科水务有限公司 | 水环境,土壤污染监管,环境风险管控 | 污水处理及其再生利用 |  | 化学工业水污染物排放标准(（DB32/939-2020）) | 表3涉重金属特征污染物排放限值,其他相关排污单位 | DW001总排(DW001) | 总镉 | 2025-12-01 |  |  |  | <0.005 | <0.005 | 0.1 |  | mg/L | 否 |  |  | 是
江北新区2025年12月废水监督监测 | 南京胜科水务有限公司 | 水环境,土壤污染监管,环境风险管控 | 污水处理及其再生利用 |  | 化学工业水污染物排放标准(（DB32/939-2020）) | 表2化工集中区废水处理厂主要水污染物排放限值 | DW001总排(DW001) | 化学需氧量 | 2025-12-01 |  |  |  | 135 | 42 | 50 |  | mg/L | 否 |  |  | 是
江北新区2025年12月废水监督监测 | 南京胜科水务有限公司 | 水环境,土壤污染监管,环境风险管控 | 污水处理及其再生利用 |  | 化学工业水污染物排放标准(（DB32/939-2020）) | 表3涉重金属特征污染物排放限值,基础化学原料制造,合成材料制造,其他相关排污单位 | DW001总排(DW001) | 总汞 | 2025-12-01 |  |  |  | <0.00004 | <0.00004 | 0.01 |  | mg/L | 否 |  |  | 是
江北新区2025年12月废水监督监测 | 南京胜科水务有限公司 | 水环境,土壤污染监管,环境风险管控 | 污水处理及其再生利用 |  | 化学工业水污染物排放标准(（DB32/939-2020）) | 表4有机特征污染物排放限值,其他相关排污单位 | DW001总排(DW001) | 苯 | 2025-12-01 |  |  |  | <0.0014 | <0.0014 | 0.1 |  | mg/L | 否 |  |  | 是
江北新区2025年12月废水监督监测 | 南京胜科水务有限公司 | 水环境,土壤污染监管,环境风险管控 | 污水处理及其再生利用 |  | 不评价的项目(null) | 废水不评价的项目 | DW001总排(DW001) | 乙腈 | 2025-12-01 |  |  |  | <0.1 | <0.1 |  |  | mg/L | 否 |  |  | 否
江北新区2025年12月废水监督监测 | 南京胜科水务有限公司 | 水环境,土壤污染监管,环境风险管控 | 污水处理及其再生利用 |  | 化学工业水污染物排放标准(（DB32/939-2020）) | 表3涉重金属特征污染物排放限值,相关排污单位 | DW001总排(DW001) | 总砷 | 2025-12-01 |  |  |  | 0.0093 | <0.0003 | 0.3 |  | mg/L | 否 |  |  | 是
江北新区2025年12月废水监督监测 | 南京胜科水务有限公司 | 水环境,土壤污染监管,环境风险管控 | 污水处理及其再生利用 |  |  |  | DW001总排(DW001) | 1，3-二氯苯 | 2025-12-01 |  |  |  | <0.00035 | <0.00035 |  |  | mg/L | 否 |  |  | 否
江北新区2025年12月废水监督监测 | 南京胜科水务有限公司 | 水环境,土壤污染监管,环境风险管控 | 污水处理及其再生利用 |  |  |  | DW001总排(DW001) | 1,2-二氯苯 | 2025-12-01 |  |  |  | <0.00029 | <0.00029 |  |  | mg/L | 否 |  |  | 否
江北新区2025年12月废水监督监测 | 南京胜科水务有限公司 | 水环境,土壤污染监管,环境风险管控 | 污水处理及其再生利用 |  |  |  | DW001总排(DW001) | 五氯苯 | 2025-12-01 |  |  |  | <0.000003 | <0.000003 |  |  | mg/L | 否 |  |  | 否
江北新区2025年12月废水监督监测 | 南京胜科水务有限公司 | 水环境,土壤污染监管,环境风险管控 | 污水处理及其再生利用 |  | 化学工业水污染物排放标准(（DB32/939-2020）) | 表3涉重金属特征污染物排放限值,其他相关排污单位 | DW001总排(DW001) | 总锰 | 2025-12-01 |  |  |  | 0.07 | <0.01 | 2.0 |  | mg/L | 否 |  |  | 是
江北新区2025年12月废水监督监测 | 南京胜科水务有限公司 | 水环境,土壤污染监管,环境风险管控 | 污水处理及其再生利用 |  | 化学工业水污染物排放标准(（DB32/939-2020）) | 表1企业主要水污染物排放限值,特别排放,硝酸工业、硫酸工业、有机化学原料制造、肥料制造、油墨工业、炸药、火工及焰火产品制造、合成树脂工业 | DW001总排(DW001) | 五日生化需氧量（BOD5） | 2025-12-01 |  |  |  | 44.4 | 11.8 | 20 |  | mg/L | 否 |  |  | 是
江北新区2025年12月废水监督监测 | 南京胜科水务有限公司 | 水环境,土壤污染监管,环境风险管控 | 污水处理及其再生利用 |  | 不评价的项目(null) | 废水不评价的项目 | DW001总排(DW001) | 氯化物 | 2025-12-01 |  |  |  | 859 | 816 |  |  | mg/L | 否 |  |  | 否
江北新区2025年12月废水监督监测 | 南京胜科水务有限公司 | 水环境,土壤污染监管,环境风险管控 | 污水处理及其再生利用 |  | 化学工业水污染物排放标准(（DB32/939-2020）) | 表3涉重金属特征污染物排放限值,其他相关排污单位 | DW001总排(DW001) | 总铅 | 2025-12-01 |  |  |  | <0.07 | <0.07 | 0.5 |  | mg/L | 否 |  |  | 是
江北新区2025年12月废水监督监测 | 南京胜科水务有限公司 | 水环境,土壤污染监管,环境风险管控 | 污水处理及其再生利用 |  |  |  | DW001总排(DW001) | 丙酮 | 2025-12-01 |  |  |  | <0.02 | <0.02 |  |  | mg/L | 否 |  |  | 否
江北新区2025年12月废水监督监测 | 南京胜科水务有限公司 | 水环境,土壤污染监管,环境风险管控 | 污水处理及其再生利用 |  | 化学工业水污染物排放标准(（DB32/939-2020）) | 表2化工集中区废水处理厂主要水污染物排放限值 | DW001总排(DW001) | 石油类 | 2025-12-01 |  |  |  | 0.06 | <0.06 | 3 |  | mg/L | 否 |  |  | 是
江北新区2025年12月废水监督监测 | 南京胜科水务有限公司 | 水环境,土壤污染监管,环境风险管控 | 污水处理及其再生利用 |  |  |  | DW001总排(DW001) | 1，2，3，5-四氯苯 | 2025-12-01 |  |  |  | <0.00002 | <0.00002 |  |  | mg/L | 否 |  |  | 否
江北新区2025年12月废水监督监测 | 南京胜科水务有限公司 | 水环境,土壤污染监管,环境风险管控 | 污水处理及其再生利用 |  |  |  | DW001总排(DW001) | 氯苯 | 2025-12-01 |  |  |  | <0.012 | <0.012 |  |  | mg/L | 否 |  |  | 否
江北新区2025年12月废水监督监测 | 南京胜科水务有限公司 | 水环境,土壤污染监管,环境风险管控 | 污水处理及其再生利用 |  | 化学工业水污染物排放标准(（DB32/939-2020）) | 表2化工集中区废水处理厂主要水污染物排放限值 | DW001总排(DW001) | 可吸附有机卤素化合物（AOX） | 2025-12-01 |  |  |  | 0.203 | 0.154 | 0.5 |  | mg/L | 否 |  |  | 是
江北新区2025年12月废水监督监测 | 南京胜科水务有限公司 | 水环境,土壤污染监管,环境风险管控 | 污水处理及其再生利用 |  | 化学工业水污染物排放标准(（DB32/939-2020）) | 表2化工集中区废水处理厂主要水污染物排放限值 | DW001总排(DW001) | 色度 | 2025-12-01 |  |  |  | 20 | 2 | 30 |  | 倍 | 否 |  |  | 是
江北新区2025年12月废水监督监测 | 南京胜科水务有限公司 | 水环境,土壤污染监管,环境风险管控 | 污水处理及其再生利用 |  | 化学工业水污染物排放标准(（DB32/939-2020）) | 表2化工集中区废水处理厂主要水污染物排放限值 | DW001总排(DW001) | 总磷 | 2025-12-01 |  |  |  | 0.71 | 0.04 | 0.5 |  | mg/L | 否 |  |  | 是
江北新区2025年12月废水监督监测 | 南京胜科水务有限公司 | 水环境,土壤污染监管,环境风险管控 | 污水处理及其再生利用 |  | 不评价的项目(null) | 废水不评价的项目 | DW001总排(DW001) | 水温 | 2025-12-01 |  |  |  | 20.9 | 18.7 |  |  | °C | 否 |  |  | 否
江北新区2025年12月废水监督监测 | 南京长江江宇环保科技股份有限公司（普桥路157号） | 水环境,大气环境,土壤污染监管,环境风险管控 | 危险废物治理 |  | 南京长江江宇环保科技有限公司排污许可证(913201937681911667001V) | 水污染物排放限值 | 总排口(DW001) | 苯胺类 | 2025-12-02 |  |  |  |  | <0.03 | 5.0 |  | mg/L | 否 |  |  | 是
江北新区2025年12月废水监督监测 | 南京长江江宇环保科技股份有限公司（普桥路157号） | 水环境,大气环境,土壤污染监管,环境风险管控 | 危险废物治理 |  | 南京长江江宇环保科技有限公司排污许可证(913201937681911667001V) | 水污染物排放限值 | 总排口(DW001) | 甲苯 | 2025-12-02 |  |  |  |  | <0.0014 | 0.3 |  | mg/L | 否 |  |  | 是
江北新区2025年12月废水监督监测 | 南京长江江宇环保科技股份有限公司（普桥路157号） | 水环境,大气环境,土壤污染监管,环境风险管控 | 危险废物治理 |  | 不评价的项目(null) | 废水不评价的项目 | 总排口(DW001) | 总有机碳 | 2025-12-02 |  |  |  |  | 13.2 |  |  | mg/L | 否 |  |  | 否
江北新区2025年12月废水监督监测 | 南京长江江宇环保科技股份有限公司（普桥路157号） | 水环境,大气环境,土壤污染监管,环境风险管控 | 危险废物治理 |  | 南京长江江宇环保科技有限公司排污许可证(913201937681911667001V) | 水污染物排放限值 | 总排口(DW001) | 五日生化需氧量（BOD5） | 2025-12-02 |  |  |  |  | 9.3 | 300 |  | mg/L | 否 |  |  | 是
江北新区2025年12月废水监督监测 | 南京长江江宇环保科技股份有限公司（普桥路157号） | 水环境,大气环境,土壤污染监管,环境风险管控 | 危险废物治理 |  |  |  | 总排口(DW001) | 色度 | 2025-12-02 |  |  |  |  | 2 | 50 |  | 倍 | 否 |  |  | 否
江北新区2025年12月废水监督监测 | 南京长江江宇环保科技股份有限公司（普桥路157号） | 水环境,大气环境,土壤污染监管,环境风险管控 | 危险废物治理 |  | 南京长江江宇环保科技有限公司排污许可证(913201937681911667001V) | 水污染物排放限值 | 总排口(DW001) | 化学需氧量 | 2025-12-02 |  |  |  |  | 34 | 500 |  | mg/L | 否 |  |  | 是
江北新区2025年12月废水监督监测 | 南京长江江宇环保科技股份有限公司（普桥路157号） | 水环境,大气环境,土壤污染监管,环境风险管控 | 危险废物治理 |  | 南京长江江宇环保科技有限公司排污许可证(913201937681911667001V) | 水污染物排放限值 | 总排口(DW001) | 石油类 | 2025-12-02 |  |  |  |  | <0.06 | 20 |  | mg/L | 否 |  |  | 是
江北新区2025年12月废水监督监测 | 南京长江江宇环保科技股份有限公司（普桥路157号） | 水环境,大气环境,土壤污染监管,环境风险管控 | 危险废物治理 |  | 南京长江江宇环保科技有限公司排污许可证(913201937681911667001V) | 水污染物排放限值 | 总排口(DW001) | 氨氮 | 2025-12-02 |  |  |  |  | 0.830 | 45 |  | mg/L | 否 |  |  | 是
江北新区2025年12月废水监督监测 | 南京长江江宇环保科技股份有限公司（普桥路157号） | 水环境,大气环境,土壤污染监管,环境风险管控 | 危险废物治理 |  | 南京长江江宇环保科技有限公司排污许可证(913201937681911667001V) | 水污染物排放限值 | 总排口(DW001) | pH值 | 2025-12-02 |  |  |  |  | 7.5 | 9 | 6 | 无量纲 | 否 |  |  | 是
江北新区2025年12月废水监督监测 | 南京长江江宇环保科技股份有限公司（普桥路157号） | 水环境,大气环境,土壤污染监管,环境风险管控 | 危险废物治理 |  | 南京长江江宇环保科技有限公司排污许可证(913201937681911667001V) | 水污染物排放限值 | 总排口(DW001) | 悬浮物 | 2025-12-02 |  |  |  |  | 7 | 400 |  | mg/L | 否 |  |  | 是
江北新区2025年12月废水监督监测 | 南京长江江宇环保科技股份有限公司（普桥路157号） | 水环境,大气环境,土壤污染监管,环境风险管控 | 危险废物治理 |  | 南京长江江宇环保科技有限公司排污许可证(913201937681911667001V) | 水污染物排放限值 | 总排口(DW001) | 总磷 | 2025-12-02 |  |  |  |  | 0.13 | 5.0 |  | mg/L | 否 |  |  | 是
江北新区2025年12月废水监督监测 | 南京长江江宇环保科技股份有限公司（普桥路157号） | 水环境,大气环境,土壤污染监管,环境风险管控 | 危险废物治理 |  | 南京长江江宇环保科技有限公司排污许可证(913201937681911667001V) | 水污染物排放限值 | 总排口(DW001) | 苯 | 2025-12-02 |  |  |  |  | <0.0014 | 0.3 |  | mg/L | 否 |  |  | 是
江北新区2025年12月废水监督监测 | 南京长江江宇环保科技股份有限公司（普桥路157号） | 水环境,大气环境,土壤污染监管,环境风险管控 | 危险废物治理 |  | 不评价的项目(null) | 废水不评价的项目 | 总排口(DW001) | 粪大肠菌群 | 2025-12-02 |  |  |  |  | 290 |  |  | CFU/L | 否 |  |  | 否
江北新区2025年12月废水监督监测 | 南京长江江宇环保科技股份有限公司（普桥路157号） | 水环境,大气环境,土壤污染监管,环境风险管控 | 危险废物治理 |  | 南京长江江宇环保科技有限公司排污许可证(913201937681911667001V) | 水污染物排放限值 | 总排口(DW001) | 总氮 | 2025-12-02 |  |  |  |  | 9.69 | 70 |  | mg/L | 否 |  |  | 是
江北新区2025年12月废水监督监测 | 林德强盛气体（南京）有限公司 |  | 其他基础化学原料制造 |  |  |  | DW001 污水排口(DW001) | 悬浮物 | 2025-12-08 |  |  |  |  | 10 | 1000 |  | mg/L | 否 |  |  | 否
江北新区2025年12月废水监督监测 | 林德强盛气体（南京）有限公司 |  | 其他基础化学原料制造 |  |  |  | DW001 污水排口(DW001) | 总磷 | 2025-12-08 |  |  |  |  | 0.21 | 8 |  | mg/L | 否 |  |  | 否
江北新区2025年12月废水监督监测 | 林德强盛气体（南京）有限公司 |  | 其他基础化学原料制造 |  | 不评价(null) | 废水 | DW001 污水排口(DW001) | 化学需氧量 | 2025-12-08 |  |  |  |  | 15 |  |  | mg/L | 否 |  |  | 否
江北新区2025年12月废水监督监测 | 林德强盛气体（南京）有限公司 |  | 其他基础化学原料制造 |  |  |  | DW001 污水排口(DW001) | 氨氮 | 2025-12-08 |  |  |  |  | 1.81 | 50 |  | mg/L | 否 |  |  | 否
江北新区2025年12月废水监督监测 | 江苏仁信作物保护技术有限公司 | 水环境,大气环境,土壤污染监管,环境风险管控 | 化学农药制造 |  | 《南京江北新区新材料科技园企业污水排放管理规定（2020年版）》（宁新区新科办发〔2020〕73号）(宁新区新科办发〔2020〕73号) | 第二类污染物接管标准 | 污水总排口(DW001) | 氟化物 | 2025-12-10 |  |  |  |  | 0.22 | 10 |  | mg/L | 否 |  |  | 是
江北新区2025年12月废水监督监测 | 江苏仁信作物保护技术有限公司 | 水环境,大气环境,土壤污染监管,环境风险管控 | 化学农药制造 |  | 《南京江北新区新材料科技园企业污水排放管理规定（2020年版）》（宁新区新科办发〔2020〕73号）(宁新区新科办发〔2020〕73号) | 第二类污染物接管标准 | 污水总排口(DW001) | 总氮 | 2025-12-10 |  |  |  |  | 11.1 | 70 |  | mg/L | 否 |  |  | 是
江北新区2025年12月废水监督监测 | 江苏仁信作物保护技术有限公司 | 水环境,大气环境,土壤污染监管,环境风险管控 | 化学农药制造 |  | 《南京江北新区新材料科技园企业污水排放管理规定（2020年版）》（宁新区新科办发〔2020〕73号）(宁新区新科办发〔2020〕73号) | 第二类污染物接管标准 | 污水总排口(DW001) | 苯 | 2025-12-10 |  |  |  |  | <0.0014 | 0.3 |  | mg/L | 否 |  |  | 是
江北新区2025年12月废水监督监测 | 江苏仁信作物保护技术有限公司 | 水环境,大气环境,土壤污染监管,环境风险管控 | 化学农药制造 |  | 《南京江北新区新材料科技园企业污水排放管理规定（2020年版）》（宁新区新科办发〔2020〕73号）(宁新区新科办发〔2020〕73号) | 第二类污染物接管标准 | 污水总排口(DW001) | 动植物油类 | 2025-12-10 |  |  |  |  | 3.38 | 100 |  | mg/L | 否 |  |  | 是
江北新区2025年12月废水监督监测 | 江苏仁信作物保护技术有限公司 | 水环境,大气环境,土壤污染监管,环境风险管控 | 化学农药制造 |  | 《南京江北新区新材料科技园企业污水排放管理规定（2020年版）》（宁新区新科办发〔2020〕73号）(宁新区新科办发〔2020〕73号) | 第二类污染物接管标准 | 污水总排口(DW001) | 石油类 | 2025-12-10 |  |  |  |  | 2.15 | 20 |  | mg/L | 否 |  |  | 是
江北新区2025年12月废水监督监测 | 江苏仁信作物保护技术有限公司 | 水环境,大气环境,土壤污染监管,环境风险管控 | 化学农药制造 |  | 《南京江北新区新材料科技园企业污水排放管理规定（2020年版）》（宁新区新科办发〔2020〕73号）(宁新区新科办发〔2020〕73号) | 第二类污染物接管标准 | 污水总排口(DW001) | 氨氮（NH3-N） | 2025-12-10 |  |  |  |  | 8.53 | 45 |  | mg/L | 否 |  |  | 是
江北新区2025年12月废水监督监测 | 江苏仁信作物保护技术有限公司 | 水环境,大气环境,土壤污染监管,环境风险管控 | 化学农药制造 |  | 《南京江北新区新材料科技园企业污水排放管理规定（2020年版）》（宁新区新科办发〔2020〕73号）(宁新区新科办发〔2020〕73号) | 第二类污染物接管标准 | 污水总排口(DW001) | 化学需氧量 | 2025-12-10 |  |  |  |  | 151 | 500 |  | mg/L | 否 |  |  | 是
江北新区2025年12月废水监督监测 | 江苏仁信作物保护技术有限公司 | 水环境,大气环境,土壤污染监管,环境风险管控 | 化学农药制造 |  | 《南京江北新区新材料科技园企业污水排放管理规定（2020年版）》（宁新区新科办发〔2020〕73号）(宁新区新科办发〔2020〕73号) | 第二类污染物接管标准 | 污水总排口(DW001) | pH值 | 2025-12-10 |  |  |  |  | 7.8 | 9 | 6 | 无量纲 | 否 |  |  | 是
江北新区2025年12月废水监督监测 | 江苏仁信作物保护技术有限公司 | 水环境,大气环境,土壤污染监管,环境风险管控 | 化学农药制造 |  | 《南京江北新区新材料科技园企业污水排放管理规定（2020年版）》（宁新区新科办发〔2020〕73号）(宁新区新科办发〔2020〕73号) | 第二类污染物接管标准 | 污水总排口(DW001) | 悬浮物 | 2025-12-10 |  |  |  |  | 19 | 400 |  | mg/L | 否 |  |  | 是
江北新区2025年12月废水监督监测 | 江苏仁信作物保护技术有限公司 | 水环境,大气环境,土壤污染监管,环境风险管控 | 化学农药制造 |  | 《南京江北新区新材料科技园企业污水排放管理规定（2020年版）》（宁新区新科办发〔2020〕73号）(宁新区新科办发〔2020〕73号) | 第二类污染物接管标准 | 污水总排口(DW001) | 总磷（以P计） | 2025-12-10 |  |  |  |  | 0.82 | 5.0 |  | mg/L | 否 |  |  | 是
江北新区2025年12月废水监督监测 | 江苏仁信作物保护技术有限公司 | 水环境,大气环境,土壤污染监管,环境风险管控 | 化学农药制造 |  | 《南京江北新区新材料科技园企业污水排放管理规定（2020年版）》（宁新区新科办发〔2020〕73号）(宁新区新科办发〔2020〕73号) | 第二类污染物接管标准 | 污水总排口(DW001) | 色度 | 2025-12-10 |  |  |  |  | 4 | 50 |  | 倍 | 否 |  |  | 是
江北新区2025年12月废水监督监测 | 江苏仁信作物保护技术有限公司 | 水环境,大气环境,土壤污染监管,环境风险管控 | 化学农药制造 |  |  |  | 污水总排口(DW001) | 总有机碳 | 2025-12-10 |  |  |  |  | 57.5 |  |  | mg/L | 否 |  |  | 否
江北新区2025年12月废水监督监测 | 江苏仁信作物保护技术有限公司 | 水环境,大气环境,土壤污染监管,环境风险管控 | 化学农药制造 |  | 《南京江北新区新材料科技园企业污水排放管理规定（2020年版）》（宁新区新科办发〔2020〕73号）(宁新区新科办发〔2020〕73号) | 第二类污染物接管标准 | 污水总排口(DW001) | 五日生化需氧量（BOD5） | 2025-12-10 |  |  |  |  | 67.9 | 300 |  | mg/L | 否 |  |  | 是
江北新区2025年12月废水监督监测 | 江苏仁信作物保护技术有限公司 | 水环境,大气环境,土壤污染监管,环境风险管控 | 化学农药制造 |  | 《南京江北新区新材料科技园企业污水排放管理规定（2020年版）》（宁新区新科办发〔2020〕73号）(宁新区新科办发〔2020〕73号) | 第二类污染物接管标准 | 污水总排口(DW001) | 甲苯 | 2025-12-10 |  |  |  |  | 0.0146 | 0.3 |  | mg/L | 否 |  |  | 是
江北新区2025年12月废水监督监测 | 南京长江江宇环保科技股份有限公司（园区西路118号） | 水环境 | 危险废物治理 |  |  |  | 废水总排放口(DW003) | 乙腈 | 2025-12-02 |  |  |  |  | <0.1 |  |  | mg/L | 否 |  |  | 否
江北新区2025年12月废水监督监测 | 南京长江江宇环保科技股份有限公司（园区西路118号） | 水环境 | 危险废物治理 |  | 《南京江北新区新材料科技园企业污水排放管理规定（2020年版）》（宁新区新科办发〔2020〕73号）(宁新区新科办发〔2020〕73号) | 第二类污染物接管标准 | 废水总排放口(DW003) | 甲醛 | 2025-12-02 |  |  |  |  | 0.07 | 5.0 |  | mg/L | 否 |  |  | 是
江北新区2025年12月废水监督监测 | 南京长江江宇环保科技股份有限公司（园区西路118号） | 水环境 | 危险废物治理 |  | 《南京江北新区新材料科技园企业污水排放管理规定（2020年版）》（宁新区新科办发〔2020〕73号）(宁新区新科办发〔2020〕73号) | 第二类污染物接管标准 | 废水总排放口(DW003) | pH值 | 2025-12-02 |  |  |  |  | 6.9 | 9 | 6 | 无量纲 | 否 |  |  | 是
江北新区2025年12月废水监督监测 | 南京长江江宇环保科技股份有限公司（园区西路118号） | 水环境 | 危险废物治理 |  | 《南京江北新区新材料科技园企业污水排放管理规定（2020年版）》（宁新区新科办发〔2020〕73号）(宁新区新科办发〔2020〕73号) | 第二类污染物接管标准 | 废水总排放口(DW003) | 总磷 | 2025-12-02 |  |  |  |  | 0.13 | 5.0 |  | mg/L | 否 |  |  | 是
江北新区2025年12月废水监督监测 | 南京长江江宇环保科技股份有限公司（园区西路118号） | 水环境 | 危险废物治理 |  | 《南京江北新区新材料科技园企业污水排放管理规定（2020年版）》（宁新区新科办发〔2020〕73号）(宁新区新科办发〔2020〕73号) | 第二类污染物接管标准 | 废水总排放口(DW003) | 石油类 | 2025-12-02 |  |  |  |  | <0.06 | 20 |  | mg/L | 否 |  |  | 是
江北新区2025年12月废水监督监测 | 南京长江江宇环保科技股份有限公司（园区西路118号） | 水环境 | 危险废物治理 |  | 《南京江北新区新材料科技园企业污水排放管理规定（2020年版）》（宁新区新科办发〔2020〕73号）(宁新区新科办发〔2020〕73号) | 第二类污染物接管标准 | 废水总排放口(DW003) | 总氮 | 2025-12-02 |  |  |  |  | 3.00 | 70 |  | mg/L | 否 |  |  | 是
江北新区2025年12月废水监督监测 | 南京长江江宇环保科技股份有限公司（园区西路118号） | 水环境 | 危险废物治理 |  | 《南京江北新区新材料科技园企业污水排放管理规定（2020年版）》（宁新区新科办发〔2020〕73号）(宁新区新科办发〔2020〕73号) | 第二类污染物接管标准 | 废水总排放口(DW003) | 悬浮物 | 2025-12-02 |  |  |  |  | 9 | 400 |  | mg/L | 否 |  |  | 是
江北新区2025年12月废水监督监测 | 南京长江江宇环保科技股份有限公司（园区西路118号） | 水环境 | 危险废物治理 |  | 《南京江北新区新材料科技园企业污水排放管理规定（2020年版）》（宁新区新科办发〔2020〕73号）(宁新区新科办发〔2020〕73号) | 第二类污染物接管标准 | 废水总排放口(DW003) | 氨氮 | 2025-12-02 |  |  |  |  | 0.409 | 45 |  | mg/L | 否 |  |  | 是
江北新区2025年12月废水监督监测 | 南京长江江宇环保科技股份有限公司（园区西路118号） | 水环境 | 危险废物治理 |  | 《南京江北新区新材料科技园企业污水排放管理规定（2020年版）》（宁新区新科办发〔2020〕73号）(宁新区新科办发〔2020〕73号) | 第二类污染物接管标准 | 废水总排放口(DW003) | 化学需氧量 | 2025-12-02 |  |  |  |  | 18 | 500 |  | mg/L | 否 |  |  | 是
江北新区2025年12月废水监督监测 | 南京化工园博瑞德水务有限公司 | 水环境,土壤污染监管,环境风险管控 | 污水处理及其再生利用 |  |  |  | 废水总排口DW001(DW001) | 1，2，3，5-四氯苯 | 2025-12-01 |  |  |  | <0.00002 | <0.00002 |  |  | mg/L | 否 |  |  | 否
江北新区2025年12月废水监督监测 | 南京化工园博瑞德水务有限公司 | 水环境,土壤污染监管,环境风险管控 | 污水处理及其再生利用 |  | 不评价的项目(null) | 废水不评价的项目 | 废水总排口DW001(DW001) | 1,4-二氯苯 | 2025-12-01 |  |  |  | <0.00023 | <0.00023 |  |  | mg/L | 否 |  |  | 否
江北新区2025年12月废水监督监测 | 南京化工园博瑞德水务有限公司 | 水环境,土壤污染监管,环境风险管控 | 污水处理及其再生利用 |  |  |  | 废水总排口DW001(DW001) | 粪大肠菌群 | 2025-12-01 |  |  |  | 57 | <20 |  |  | MPN/L | 否 |  |  | 否
江北新区2025年12月废水监督监测 | 南京化工园博瑞德水务有限公司 | 水环境,土壤污染监管,环境风险管控 | 污水处理及其再生利用 |  | 污水综合排放标准(GB8978-1996) | （表4）第二类污染物最高允许排放浓度（1998年1月1日后建的单位）,一切排污单位 ,一级标准 | 废水总排口DW001(DW001) | 2，4-二硝基氯苯 | 2025-12-01 |  |  |  | <0.00004 | <0.00004 | 0.5 |  | mg/L | 否 |  |  | 是
江北新区2025年12月废水监督监测 | 南京化工园博瑞德水务有限公司 | 水环境,土壤污染监管,环境风险管控 | 污水处理及其再生利用 |  | 化学工业水污染物排放标准(（DB32/939-2020）) | 表2化工集中区废水处理厂主要水污染物排放限值 | 废水总排口DW001(DW001) | 总氮 | 2025-12-01 |  |  |  | 17.7 | 9.33 | 15 |  | mg/L | 否 |  |  | 是
江北新区2025年12月废水监督监测 | 南京化工园博瑞德水务有限公司 | 水环境,土壤污染监管,环境风险管控 | 污水处理及其再生利用 |  | 不评价的项目(null) | 废水不评价的项目 | 废水总排口DW001(DW001) | 硝酸盐氮 | 2025-12-01 |  |  |  | 7.59 | 3.76 |  |  | mg/L | 否 |  |  | 否
江北新区2025年12月废水监督监测 | 南京化工园博瑞德水务有限公司 | 水环境,土壤污染监管,环境风险管控 | 污水处理及其再生利用 |  |  |  | 废水总排口DW001(DW001) | 一氯甲烷 | 2025-12-01 |  |  |  | <0.0002 | <0.0002 |  |  | mg/L | 否 |  |  | 否
江北新区2025年12月废水监督监测 | 南京化工园博瑞德水务有限公司 | 水环境,土壤污染监管,环境风险管控 | 污水处理及其再生利用 |  | 化学工业水污染物排放标准(（DB32/939-2020）) | 表4有机特征污染物排放限值,相关排污单位 | 废水总排口DW001(DW001) | 2，4-二氯酚 | 2025-12-01 |  |  |  | <0.0002 | <0.0002 | 0.6 |  | mg/L | 否 |  |  | 是
江北新区2025年12月废水监督监测 | 南京化工园博瑞德水务有限公司 | 水环境,土壤污染监管,环境风险管控 | 污水处理及其再生利用 |  |  |  | 废水总排口DW001(DW001) | 五氯苯 | 2025-12-01 |  |  |  | <0.000003 | <0.000003 |  |  | mg/L | 否 |  |  | 否
江北新区2025年12月废水监督监测 | 南京化工园博瑞德水务有限公司 | 水环境,土壤污染监管,环境风险管控 | 污水处理及其再生利用 |  | 化学工业水污染物排放标准(（DB32/939-2020）) | 表4有机特征污染物排放限值,相关排污单位 | 废水总排口DW001(DW001) | 三氯甲烷 | 2025-12-01 |  |  |  | 3.85 | <0.0014 | 0.3 |  | mg/L | 否 |  |  | 是
江北新区2025年12月废水监督监测 | 南京化工园博瑞德水务有限公司 | 水环境,土壤污染监管,环境风险管控 | 污水处理及其再生利用 |  |  |  | 废水总排口DW001(DW001) | 六氯苯 | 2025-12-01 |  |  |  | <0.000003 | <0.000003 |  |  | mg/L | 否 |  |  | 否
江北新区2025年12月废水监督监测 | 南京化工园博瑞德水务有限公司 | 水环境,土壤污染监管,环境风险管控 | 污水处理及其再生利用 |  | 化学工业水污染物排放标准(（DB32/939-2020）) | 表2化工集中区废水处理厂主要水污染物排放限值 | 废水总排口DW001(DW001) | 可吸附有机卤素化合物（AOX） | 2025-12-01 |  |  |  | 0.158 | 0.146 | 0.5 |  | mg/L | 否 |  |  | 是
江北新区2025年12月废水监督监测 | 南京化工园博瑞德水务有限公司 | 水环境,土壤污染监管,环境风险管控 | 污水处理及其再生利用 |  | 化学工业水污染物排放标准(（DB32/939-2020）) | 表4有机特征污染物排放限值,相关排污单位 | 废水总排口DW001(DW001) | 二氯甲烷 | 2025-12-01 |  |  |  | <0.001 | <0.001 | 0.2 |  | mg/L | 否 |  |  | 是
江北新区2025年12月废水监督监测 | 南京化工园博瑞德水务有限公司 | 水环境,土壤污染监管,环境风险管控 | 污水处理及其再生利用 |  | 化学工业水污染物排放标准(（DB32/939-2020）) | 表3涉重金属特征污染物排放限值,其他相关排污单位 | 废水总排口DW001(DW001) | 总锰 | 2025-12-01 |  |  |  | 0.05 | <0.01 | 2.0 |  | mg/L | 否 |  |  | 是
江北新区2025年12月废水监督监测 | 南京化工园博瑞德水务有限公司 | 水环境,土壤污染监管,环境风险管控 | 污水处理及其再生利用 |  | 化学工业水污染物排放标准(（DB32/939-2020）) | 表3涉重金属特征污染物排放限值,相关排污单位 | 废水总排口DW001(DW001) | 总银 | 2025-12-01 |  |  |  | <0.02 | <0.02 | 0.3 |  | mg/L | 否 |  |  | 是
江北新区2025年12月废水监督监测 | 南京化工园博瑞德水务有限公司 | 水环境,土壤污染监管,环境风险管控 | 污水处理及其再生利用 |  |  |  | 废水总排口DW001(DW001) | 1，2，3，4-四氯苯 | 2025-12-01 |  |  |  | <0.00002 | <0.00002 |  |  | mg/L | 否 |  |  | 否
江北新区2025年12月废水监督监测 | 南京化工园博瑞德水务有限公司 | 水环境,土壤污染监管,环境风险管控 | 污水处理及其再生利用 |  |  |  | 废水总排口DW001(DW001) | 急性毒性 | 2025-12-01 |  |  |  | 0.09 | 0.03 |  |  | mg/L | 否 |  |  | 否
江北新区2025年12月废水监督监测 | 南京化工园博瑞德水务有限公司 | 水环境,土壤污染监管,环境风险管控 | 污水处理及其再生利用 |  | 污水综合排放标准(GB8978-1996) | （表4）第二类污染物最高允许排放浓度（1998年1月1日后建的单位）,一切排污单位 ,一级标准 | 废水总排口DW001(DW001) | 间一甲酚 | 2025-12-01 |  |  |  | <0.0002 | <0.0002 | 0.1 |  | mg/L | 否 |  |  | 是
江北新区2025年12月废水监督监测 | 南京化工园博瑞德水务有限公司 | 水环境,土壤污染监管,环境风险管控 | 污水处理及其再生利用 |  | 化学工业水污染物排放标准(（DB32/939-2020）) | 表4有机特征污染物排放限值,相关排污单位 | 废水总排口DW001(DW001) | 1，2-二氯乙烷 | 2025-12-01 |  |  |  | <0.0014 | <0.0014 | 0.3 |  | mg/L | 否 |  |  | 是
江北新区2025年12月废水监督监测 | 南京化工园博瑞德水务有限公司 | 水环境,土壤污染监管,环境风险管控 | 污水处理及其再生利用 |  | 不评价的项目(null) | 废水不评价的项目 | 废水总排口DW001(DW001) | 总氯 | 2025-12-01 |  |  |  | 1.47 | 0.78 |  |  | mg/L | 否 |  |  | 否
江北新区2025年12月废水监督监测 | 南京化工园博瑞德水务有限公司 | 水环境,土壤污染监管,环境风险管控 | 污水处理及其再生利用 |  |  |  | 废水总排口DW001(DW001) | 1，2，4，5-四氯苯 | 2025-12-01 |  |  |  | <0.00001 | <0.00001 |  |  | mg/L | 否 |  |  | 否
江北新区2025年12月废水监督监测 | 南京化工园博瑞德水务有限公司 | 水环境,土壤污染监管,环境风险管控 | 污水处理及其再生利用 |  | 污水综合排放标准(GB8978-1996) | （表4）第二类污染物最高允许排放浓度（1998年1月1日后建的单位）,一切排污单位 ,一级标准 | 废水总排口DW001(DW001) | 对硝基氯苯 | 2025-12-01 |  |  |  | <0.00005 | <0.00005 | 0.5 |  | mg/L | 否 |  |  | 是
江北新区2025年12月废水监督监测 | 南京化工园博瑞德水务有限公司 | 水环境,土壤污染监管,环境风险管控 | 污水处理及其再生利用 |  | 化学工业主要水污染物排放标准(DB 32/939-2020) | 表4 | 废水总排口DW001(DW001) | 二甲苯（总量） | 2025-12-01 |  |  |  | <0.0014 | <0.0014 | 0.4 |  | mg/L | 否 |  |  | 是
江北新区2025年12月废水监督监测 | 南京化工园博瑞德水务有限公司 | 水环境,土壤污染监管,环境风险管控 | 污水处理及其再生利用 |  | 化学工业水污染物排放标准(（DB32/939-2020）) | 表4有机特征污染物排放限值,相关排污单位 | 废水总排口DW001(DW001) | 吡啶 | 2025-12-01 |  |  |  | <0.03 | <0.03 | 2 |  | mg/L | 否 |  |  | 是
江北新区2025年12月废水监督监测 | 南京化工园博瑞德水务有限公司 | 水环境,土壤污染监管,环境风险管控 | 污水处理及其再生利用 |  |  |  | 废水总排口DW001(DW001) | 丙酮 | 2025-12-01 |  |  |  | <0.02 | <0.02 |  |  | mg/L | 否 |  |  | 否
江北新区2025年12月废水监督监测 | 南京化工园博瑞德水务有限公司 | 水环境,土壤污染监管,环境风险管控 | 污水处理及其再生利用 |  |  |  | 废水总排口DW001(DW001) | 1，2，3-三氯苯 | 2025-12-01 |  |  |  | <0.00008 | <0.00008 |  |  | mg/L | 否 |  |  | 否
江北新区2025年12月废水监督监测 | 南京化工园博瑞德水务有限公司 | 水环境,土壤污染监管,环境风险管控 | 污水处理及其再生利用 |  | 不评价的项目(null) | 废水不评价的项目 | 废水总排口DW001(DW001) | 百草枯离子 | 2025-12-01 |  |  |  | <0.0003 | <0.0003 |  |  | mg/L | 否 |  |  | 否
江北新区2025年12月废水监督监测 | 南京化工园博瑞德水务有限公司 | 水环境,土壤污染监管,环境风险管控 | 污水处理及其再生利用 |  | 化学工业水污染物排放标准(（DB32/939-2020）) | 表4有机特征污染物排放限值,有机化学原料制造 | 废水总排口DW001(DW001) | 1，2-二氯苯 | 2025-12-01 |  |  |  | <0.00029 | <0.00029 | 0.4 |  | mg/L | 否 |  |  | 是
江北新区2025年12月废水监督监测 | 南京化工园博瑞德水务有限公司 | 水环境,土壤污染监管,环境风险管控 | 污水处理及其再生利用 |  | 不评价的项目(null) | 废气不评价的项目 | 废水总排口DW001(DW001) | 1，3-二氯苯 | 2025-12-01 |  |  |  | <0.00035 | <0.00035 |  |  | mg/L | 否 |  |  | 否
江北新区2025年12月废水监督监测 | 南京化工园博瑞德水务有限公司 | 水环境,土壤污染监管,环境风险管控 | 污水处理及其再生利用 |  | 化学工业水污染物排放标准(（DB32/939-2020）) | 表3涉重金属特征污染物排放限值,其他相关排污单位 | 废水总排口DW001(DW001) | 钼 | 2025-12-01 |  |  |  | <0.02 | <0.02 | 0.5 |  | mg/L | 否 |  |  | 是
江北新区2025年12月废水监督监测 | 南京化工园博瑞德水务有限公司 | 水环境,土壤污染监管,环境风险管控 | 污水处理及其再生利用 |  |  |  | 废水总排口DW001(DW001) | 1，3，5-三氯苯 | 2025-12-01 |  |  |  | <0.00011 | <0.00011 |  |  | mg/L | 否 |  |  | 否
江北新区2025年12月废水监督监测 | 南京化工园博瑞德水务有限公司 | 水环境,土壤污染监管,环境风险管控 | 污水处理及其再生利用 |  | 化学工业水污染物排放标准(（DB32/939-2020）) | 表3涉重金属特征污染物排放限值,其他相关排污单位 | 废水总排口DW001(DW001) | 总镉 | 2025-12-01 |  |  |  | <0.005 | <0.005 | 0.1 |  | mg/L | 否 |  |  | 是
江北新区2025年12月废水监督监测 | 南京化工园博瑞德水务有限公司 | 水环境,土壤污染监管,环境风险管控 | 污水处理及其再生利用 |  | 化学工业水污染物排放标准(（DB32/939-2020）) | 表2化工集中区废水处理厂主要水污染物排放限值 | 废水总排口DW001(DW001) | 硫化物 | 2025-12-01 |  |  |  | 0.05 | 0.02 | 0.5 |  | mg/L | 否 |  |  | 是
江北新区2025年12月废水监督监测 | 南京化工园博瑞德水务有限公司 | 水环境,土壤污染监管,环境风险管控 | 污水处理及其再生利用 |  | 化学工业水污染物排放标准(（DB32/939-2020）) | 表2化工集中区废水处理厂主要水污染物排放限值 | 废水总排口DW001(DW001) | 石油类 | 2025-12-01 |  |  |  | <0.06 | <0.06 | 3 |  | mg/L | 否 |  |  | 是
江北新区2025年12月废水监督监测 | 南京化工园博瑞德水务有限公司 | 水环境,土壤污染监管,环境风险管控 | 污水处理及其再生利用 |  | 化学工业水污染物排放标准(（DB32/939-2020）) | 表2化工集中区废水处理厂主要水污染物排放限值 | 废水总排口DW001(DW001) | 氟化物 | 2025-12-01 |  |  |  | 1.07 | 0.78 | 8 |  | mg/L | 否 |  |  | 是
江北新区2025年12月废水监督监测 | 南京化工园博瑞德水务有限公司 | 水环境,土壤污染监管,环境风险管控 | 污水处理及其再生利用 |  | 化学工业水污染物排放标准(（DB32/939-2020）) | 表2化工集中区废水处理厂主要水污染物排放限值 | 废水总排口DW001(DW001) | 氨氮（NH3-N） | 2025-12-01 |  |  |  | 7.1 | 0.926 | 5 |  | mg/L | 否 |  |  | 是
江北新区2025年12月废水监督监测 | 南京化工园博瑞德水务有限公司 | 水环境,土壤污染监管,环境风险管控 | 污水处理及其再生利用 |  | 化学工业水污染物排放标准(（DB32/939-2020）) | 表3涉重金属特征污染物排放限值,基础化学原料制造,合成材料制造,其他相关排污单位 | 废水总排口DW001(DW001) | 总汞 | 2025-12-01 |  |  |  | <0.00004 | <0.00004 | 0.01 |  | mg/L | 否 |  |  | 是
江北新区2025年12月废水监督监测 | 南京化工园博瑞德水务有限公司 | 水环境,土壤污染监管,环境风险管控 | 污水处理及其再生利用 |  | 化学工业水污染物排放标准(（DB32/939-2020）) | 表3涉重金属特征污染物排放限值,其他相关排污单位 | 废水总排口DW001(DW001) | 总镍 | 2025-12-01 |  |  |  | 0.07 | 0.05 | 0.5 |  | mg/L | 否 |  |  | 是
江北新区2025年12月废水监督监测 | 南京化工园博瑞德水务有限公司 | 水环境,土壤污染监管,环境风险管控 | 污水处理及其再生利用 |  | 化学工业水污染物排放标准(（DB32/939-2020）) | 表2化工集中区废水处理厂主要水污染物排放限值 | 废水总排口DW001(DW001) | 化学需氧量 | 2025-12-01 |  |  |  | 134 | 43 | 50 |  | mg/L | 否 |  |  | 是
江北新区2025年12月废水监督监测 | 南京化工园博瑞德水务有限公司 | 水环境,土壤污染监管,环境风险管控 | 污水处理及其再生利用 |  | 化学工业水污染物排放标准(（DB32/939-2020）) | 表2化工集中区废水处理厂主要水污染物排放限值 | 废水总排口DW001(DW001) | 色度 | 2025-12-01 |  |  |  | 20 | 2 | 30 |  | 倍 | 否 |  |  | 是
江北新区2025年12月废水监督监测 | 南京化工园博瑞德水务有限公司 | 水环境,土壤污染监管,环境风险管控 | 污水处理及其再生利用 |  | 化学工业水污染物排放标准(（DB32/939-2020）) | 表3涉重金属特征污染物排放限值,其他相关排污单位 | 废水总排口DW001(DW001) | 六价铬 | 2025-12-01 |  |  |  | 0.006 | 0.005 | 0.2 |  | mg/L | 否 |  |  | 是
江北新区2025年12月废水监督监测 | 南京化工园博瑞德水务有限公司 | 水环境,土壤污染监管,环境风险管控 | 污水处理及其再生利用 |  | 化学工业水污染物排放标准(（DB32/939-2020）) | 表2化工集中区废水处理厂主要水污染物排放限值 | 废水总排口DW001(DW001) | 总磷 | 2025-12-01 |  |  |  | 0.88 | 0.28 | 0.5 |  | mg/L | 否 |  |  | 是
江北新区2025年12月废水监督监测 | 南京化工园博瑞德水务有限公司 | 水环境,土壤污染监管,环境风险管控 | 污水处理及其再生利用 |  | 化学工业水污染物排放标准(（DB32/939-2020）) | 表3涉重金属特征污染物排放限值,相关排污单位 | 废水总排口DW001(DW001) | 总砷 | 2025-12-01 |  |  |  | 0.0037 | 0.0027 | 0.3 |  | mg/L | 否 |  |  | 是
江北新区2025年12月废水监督监测 | 南京化工园博瑞德水务有限公司 | 水环境,土壤污染监管,环境风险管控 | 污水处理及其再生利用 |  | 化学工业水污染物排放标准(（DB32/939-2020）) | 表2化工集中区废水处理厂主要水污染物排放限值 | 废水总排口DW001(DW001) | pH | 2025-12-01 |  |  |  | 8.4 | 8.3 | 9 | 6 | 无量纲 | 否 |  |  | 是
江北新区2025年12月废水监督监测 | 南京化工园博瑞德水务有限公司 | 水环境,土壤污染监管,环境风险管控 | 污水处理及其再生利用 |  | 化学工业水污染物排放标准(（DB32/939-2020）) | 表3涉重金属特征污染物排放限值,其他相关排污单位 | 废水总排口DW001(DW001) | 总铅 | 2025-12-01 |  |  |  | 0.1 | 0.07 | 0.5 |  | mg/L | 否 |  |  | 是
江北新区2025年12月废水监督监测 | 南京化工园博瑞德水务有限公司 | 水环境,土壤污染监管,环境风险管控 | 污水处理及其再生利用 |  | 化学工业水污染物排放标准(（DB32/939-2020）) | 表2化工集中区废水处理厂主要水污染物排放限值 | 废水总排口DW001(DW001) | 悬浮物 | 2025-12-01 |  |  |  | 57 | 7 | 20 |  | mg/L | 否 |  |  | 是
江北新区2025年12月废水监督监测 | 南京化工园博瑞德水务有限公司 | 水环境,土壤污染监管,环境风险管控 | 污水处理及其再生利用 |  | 化学工业水污染物排放标准(（DB32/939-2020）) | 表2化工集中区废水处理厂主要水污染物排放限值 | 废水总排口DW001(DW001) | 总氰化物 | 2025-12-01 |  |  |  | 0.05 | <0.004 | 0.2 |  | mg/L | 否 |  |  | 是
江北新区2025年12月废水监督监测 | 南京化工园博瑞德水务有限公司 | 水环境,土壤污染监管,环境风险管控 | 污水处理及其再生利用 |  | 化学工业水污染物排放标准(（DB32/939-2020）) | 表2化工集中区废水处理厂主要水污染物排放限值 | 废水总排口DW001(DW001) | 挥发酚 | 2025-12-01 |  |  |  | 0.086 | 0.067 | 0.5 |  | mg/L | 否 |  |  | 是
江北新区2025年12月废水监督监测 | 南京化工园博瑞德水务有限公司 | 水环境,土壤污染监管,环境风险管控 | 污水处理及其再生利用 |  | 化学工业水污染物排放标准(（DB32/939-2020）) | 表3涉重金属特征污染物排放限值,其他相关排污单位 | 废水总排口DW001(DW001) | 总铬 | 2025-12-01 |  |  |  | 0.24 | <0.03 | 0.5 |  | mg/L | 否 |  |  | 是
江北新区2025年12月废水监督监测 | 南京化工园博瑞德水务有限公司 | 水环境,土壤污染监管,环境风险管控 | 污水处理及其再生利用 |  | 化学工业水污染物排放标准（地标）(DB32/939-2020) | 化学原料及化学制品制造业表一限值 | 废水总排口DW001(DW001) | 五日生化需氧量（BOD5） | 2025-12-01 |  |  |  | 46 | 11 | 20 |  | mg/L | 否 |  |  | 是
江北新区2025年12月废水监督监测 | 南京化工园博瑞德水务有限公司 | 水环境,土壤污染监管,环境风险管控 | 污水处理及其再生利用 |  | 化学工业水污染物排放标准(（DB32/939-2020）) | 表4有机特征污染物排放限值,其他相关排污单位 | 废水总排口DW001(DW001) | 甲苯 | 2025-12-01 |  |  |  | <0.0014 | <0.0014 | 0.1 |  | mg/L | 否 |  |  | 是
江北新区2025年12月废水监督监测 | 南京化工园博瑞德水务有限公司 | 水环境,土壤污染监管,环境风险管控 | 污水处理及其再生利用 |  | 化学工业水污染物排放标准(（DB32/939-2020）) | 表4有机特征污染物排放限值,相关排污单位 | 废水总排口DW001(DW001) | 乙苯 | 2025-12-01 |  |  |  | <0.0008 | <0.0008 | 0.4 |  | mg/L | 否 |  |  | 是
江北新区2025年12月废水监督监测 | 南京化工园博瑞德水务有限公司 | 水环境,土壤污染监管,环境风险管控 | 污水处理及其再生利用 |  | 化学工业挥发性有机物排放标准(DB32/3151—2016) | 挥发性有机物及臭气浓度排放限值,最高允许排放浓度 | 废水总排口DW001(DW001) | 苯胺类 | 2025-12-01 |  |  |  | <0.03 | <0.03 | 0.5 |  | mg/L | 否 |  |  | 是
江北新区2025年12月废水监督监测 | 南京化工园博瑞德水务有限公司 | 水环境,土壤污染监管,环境风险管控 | 污水处理及其再生利用 |  | 污水综合排放标准(GB8978-1996) | （表4）第二类污染物最高允许排放浓度（1998年1月1日后建的单位）,一切排污单位 ,一级标准 | 废水总排口DW001(DW001) | 动植物油 | 2025-12-01 |  |  |  | <0.15 | <0.06 | 10 |  | mg/L | 否 |  |  | 是
江北新区2025年12月废水监督监测 | 南京化工园博瑞德水务有限公司 | 水环境,土壤污染监管,环境风险管控 | 污水处理及其再生利用 |  | 污水综合排放标准(GB8978-1996) | （表4）第二类污染物最高允许排放浓度（1998年1月1日后建的单位）,一切排污单位 ,一级标准 | 废水总排口DW001(DW001) | 阴离子表面活性剂（LAS） | 2025-12-01 |  |  |  | 0.109 | 0.063 | 5.0 |  | mg/L | 否 |  |  | 是
江北新区2025年12月废水监督监测 | 南京化工园博瑞德水务有限公司 | 水环境,土壤污染监管,环境风险管控 | 污水处理及其再生利用 |  | 化学工业水污染物排放标准(（DB32/939-2020）) | 表4有机特征污染物排放限值,其他相关排污单位 | 废水总排口DW001(DW001) | 苯 | 2025-12-01 |  |  |  | <0.0014 | <0.0014 | 0.1 |  | mg/L | 否 |  |  | 是
江北新区2025年12月废水监督监测 | 南京化工园博瑞德水务有限公司 | 水环境,土壤污染监管,环境风险管控 | 污水处理及其再生利用 |  | 污水综合排放标准(GB8978-1996) | （表1）第一类污染物最高允许排放浓度 | 废水总排口DW001(DW001) | 苯并(a)芘 | 2025-12-01 |  |  |  | <0.000004 | <0.000004 | 0.00003 |  | mg/L | 否 |  |  | 是
江北新区2025年12月废水监督监测 | 南京化工园博瑞德水务有限公司 | 水环境,土壤污染监管,环境风险管控 | 污水处理及其再生利用 |  | 化学工业水污染物排放标准(（DB32/939-2020）) | 表3涉重金属特征污染物排放限值,其他相关排污单位 | 废水总排口DW001(DW001) | 总锌 | 2025-12-01 |  |  |  | 0.06 | <0.05 | 2.0 |  | mg/L | 否 |  |  | 是
江北新区2025年12月废水监督监测 | 南京化工园博瑞德水务有限公司 | 水环境,土壤污染监管,环境风险管控 | 污水处理及其再生利用 |  | 化学工业水污染物排放标准(（DB32/939-2020）) | 表4有机特征污染物排放限值,有机化学原料制造 | 废水总排口DW001(DW001) | 氯苯 | 2025-12-01 |  |  |  | <0.012 | <0.012 | 0.2 |  | mg/L | 否 |  |  | 是
江北新区2025年12月废水监督监测 | 南京化工园博瑞德水务有限公司 | 水环境,土壤污染监管,环境风险管控 | 污水处理及其再生利用 |  | 不评价的项目(null) | 废水不评价的项目 | 废水总排口DW001(DW001) | 氯化物 | 2025-12-01 |  |  |  | 356 | 359 |  |  | mg/L | 否 |  |  | 否
江北新区2025年12月废水监督监测 | 南京化工园博瑞德水务有限公司 | 水环境,土壤污染监管,环境风险管控 | 污水处理及其再生利用 |  | 化学工业水污染物排放标准(（DB32/939-2020）) | 表3涉重金属特征污染物排放限值,相关排污单位 | 废水总排口DW001(DW001) | 总铜 | 2025-12-01 |  |  |  | <0.05 | <0.05 | 0.5 |  | mg/L | 否 |  |  | 是
江北新区2025年12月废水监督监测 | 南京化工园博瑞德水务有限公司 | 水环境,土壤污染监管,环境风险管控 | 污水处理及其再生利用 |  | 不评价的项目(null) | 废水不评价的项目 | 废水总排口DW001(DW001) | 水温 | 2025-12-01 |  |  |  | 19.6 | 18.5 |  |  | °C | 否 |  |  | 否
江北新区2025年12月废水监督监测 | 南京化工园博瑞德水务有限公司 | 水环境,土壤污染监管,环境风险管控 | 污水处理及其再生利用 |  | 化学工业水污染物排放标准(（DB32/939-2020）) | 表2化工集中区废水处理厂主要水污染物排放限值 | 废水总排口DW001(DW001) | 全盐量 | 2025-12-01 |  |  |  | 4660 | 3550 | 10000 |  | mg/L | 否 |  |  | 是
江北新区2025年12月废水监督监测 | 南京化工园博瑞德水务有限公司 | 水环境,土壤污染监管,环境风险管控 | 污水处理及其再生利用 |  | 化学工业水污染物排放标准(DB 32/939-2020) | 表4 有机特征污染物排放限值,相关排污单位 | 废水总排口DW001(DW001) | 硝基苯类 | 2025-12-01 |  |  |  | <0.2 | <0.2 | 2 |  | mg/L | 否 |  |  | 是
江北新区2025年12月废水监督监测 | 南京化工园博瑞德水务有限公司 | 水环境,土壤污染监管,环境风险管控 | 污水处理及其再生利用 |  | 化学工业水污染物排放标准(（DB32/939-2020）) | 表4有机特征污染物排放限值,相关排污单位 | 废水总排口DW001(DW001) | 苯酚 | 2025-12-01 |  |  |  | <0.0001 | <0.0001 | 0.3 |  | mg/L | 否 |  |  | 是
江北新区2025年12月废水监督监测 | 南京化工园博瑞德水务有限公司 | 水环境,土壤污染监管,环境风险管控 | 污水处理及其再生利用 |  | 化学工业水污染物排放标准(（DB32/939-2020）) | 表2化工集中区废水处理厂主要水污染物排放限值 | 废水总排口DW001(DW001) | 总有机碳 | 2025-12-01 |  |  |  | 74.4 | 13.5 | 20 |  | mg/L | 否 |  |  | 是
江北新区2025年12月废水监督监测 | 南京化工园博瑞德水务有限公司 | 水环境,土壤污染监管,环境风险管控 | 污水处理及其再生利用 |  | 不评价的项目(null) | 废水不评价的项目 | 废水总排口DW001(DW001) | 甲醇 | 2025-12-01 |  |  |  | <0.2 | <0.2 |  |  | mg/L | 否 |  |  | 否
江北新区2025年12月废水监督监测 | 南京化工园博瑞德水务有限公司 | 水环境,土壤污染监管,环境风险管控 | 污水处理及其再生利用 |  | 化学工业水污染物排放标准(（DB32/939-2020）) | 表4有机特征污染物排放限值,相关排污单位 | 废水总排口DW001(DW001) | 甲醛 | 2025-12-01 |  |  |  | 0.18 | 0.12 | 1 |  | mg/L | 否 |  |  | 是
江北新区2025年12月废水监督监测 | 南京化工园博瑞德水务有限公司 | 水环境,土壤污染监管,环境风险管控 | 污水处理及其再生利用 |  | 不评价的项目(null) | 废水不评价的项目 | 废水总排口DW001(DW001) | 2，4，6-三氯苯酚 | 2025-12-01 |  |  |  | <0.0001 | <0.0001 |  |  | mg/L | 否 |  |  | 否
江北新区2025年12月废水监督监测 | 南京化工园博瑞德水务有限公司 | 水环境,土壤污染监管,环境风险管控 | 污水处理及其再生利用 |  | 化学工业水污染物排放标准(（DB32/939-2020）) | 表3涉重金属特征污染物排放限值,相关排污单位 | 废水总排口DW001(DW001) | 总钒 | 2025-12-01 |  |  |  | <0.01 | <0.01 | 1.0 |  | mg/L | 否 |  |  | 是
江北新区2025年12月废水监督监测 | 南京化工园博瑞德水务有限公司 | 水环境,土壤污染监管,环境风险管控 | 污水处理及其再生利用 |  |  |  | 废水总排口DW001(DW001) | 1，2，4-三氯苯 | 2025-12-01 |  |  |  | <0.00008 | <0.00008 |  |  | mg/L | 否 |  |  | 否
江北新区2025年12月废水监督监测 | 南京化工园博瑞德水务有限公司 | 水环境,土壤污染监管,环境风险管控 | 污水处理及其再生利用 |  | 不评价的项目(null) | 废水不评价的项目 | 废水总排口DW001(DW001) | 乙腈 | 2025-12-01 |  |  |  | <0.1 | <0.1 |  |  | mg/L | 否 |  |  | 否
江北新区2025年12月废水监督监测 | 斯泰潘（南京）化学有限公司 | 水环境 | 有机化学原料制造 |  | 污水综合排放标准(GB8978-1996) | （表4）第二类污染物最高允许排放浓度（1998年1月1日后建的单位）,一切排污单位 ,三级标准 | 污水排口(DW001) | 石油类 | 2025-12-05 |  |  |  |  | 2.35 | 20 |  | mg/L | 否 |  |  | 是
江北新区2025年12月废水监督监测 | 斯泰潘（南京）化学有限公司 | 水环境 | 有机化学原料制造 |  | 污水综合排放标准(GB8978-1996) | （表4）第二类污染物最高允许排放浓度（1998年1月1日后建的单位）,其他排污单位,三级标准 | 污水排口(DW001) | 氨氮（NH3-N） | 2025-12-05 |  |  |  |  | 5.92 | 45 |  | mg/L | 否 |  |  | 是
江北新区2025年12月废水监督监测 | 斯泰潘（南京）化学有限公司 | 水环境 | 有机化学原料制造 |  | 污水综合排放标准(GB8978-1996) | （表4）第二类污染物最高允许排放浓度（1998年1月1日后建的单位）,其他排污单位,三级标准 | 污水排口(DW001) | 化学需氧量 | 2025-12-05 |  |  |  |  | 44 | 500 |  | mg/L | 否 |  |  | 是
江北新区2025年12月废水监督监测 | 斯泰潘（南京）化学有限公司 | 水环境 | 有机化学原料制造 |  | 污水综合排放标准(GB8978-1996) | （表4）第二类污染物最高允许排放浓度（1998年1月1日后建的单位）,一切排污单位 ,三级标准 | 污水排口(DW001) | pH值 | 2025-12-05 |  |  |  |  | 8.1 | 9 | 6 | 无量纲 | 否 |  |  | 是
江北新区2025年12月废水监督监测 | 斯泰潘（南京）化学有限公司 | 水环境 | 有机化学原料制造 |  | 污水综合排放标准(GB8978-1996) | （表4）第二类污染物最高允许排放浓度（1998年1月1日后建的单位）,其他排污单位,三级标准 | 污水排口(DW001) | 悬浮物 | 2025-12-05 |  |  |  |  | 16 | 400 |  | mg/L | 否 |  |  | 是
江北新区2025年12月废水监督监测 | 斯泰潘（南京）化学有限公司 | 水环境 | 有机化学原料制造 |  | 污水综合排放标准(GB8978-1996) | （表4）第二类污染物最高允许排放浓度（1998年1月1日后建的单位）,一切排污单位 ,三级标准 | 污水排口(DW001) | 总磷（以P计） | 2025-12-05 |  |  |  |  | 1.33 |  |  | mg/L | 否 |  |  | 否
江北新区2025年12月废水监督监测 | 斯泰潘（南京）化学有限公司 | 水环境 | 有机化学原料制造 |  | 《南京江北新区新材料科技园企业污水排放管理规定（2020年版）》（宁新区新科办发〔2020〕73号）(宁新区新科办发〔2020〕73号) | 第二类污染物接管标准 | 污水排口(DW001) | 总氮（以N计） | 2025-12-05 |  |  |  |  | 7.74 | 70 |  | mg/L | 否 |  |  | 是
江北新区2025年12月废水监督监测 | 斯泰潘（南京）化学有限公司 | 水环境 | 有机化学原料制造 |  | 污水综合排放标准(GB8978-1996) | （表4）第二类污染物最高允许排放浓度（1998年1月1日后建的单位）,其他排污单位,三级标准 | 污水排口(DW001) | 五日生化需氧量（BOD5） | 2025-12-05 |  |  |  |  | 24.4 | 300 |  | mg/L | 否 |  |  | 是
江北新区2025年12月废水监督监测 | 南京健友药业有限公司 | 水环境,大气环境,土壤污染监管 | 生物药品制造 |  | 生物制药行业水和大气污染物排放限值(DB32/ 3560-2019) | 表2 第二类水污染物最高允许排放浓度限值 | 污水总排口(DW001) | 总氮（以N计） | 2025-11-26 |  |  |  |  | 9.18 | 20 |  | mg/L | 否 |  |  | 是
江北新区2025年12月废水监督监测 | 南京健友药业有限公司 | 水环境,大气环境,土壤污染监管 | 生物药品制造 |  | 生物制药行业水和大气污染物排放限值(DB32/ 3560-2019) | 表2 第二类水污染物最高允许排放浓度限值 | 污水总排口(DW001) | 总磷（以P计） | 2025-11-26 |  |  |  |  | 0.04 | 0.5 |  | mg/L | 否 |  |  | 是
江北新区2025年12月废水监督监测 | 南京健友药业有限公司 | 水环境,大气环境,土壤污染监管 | 生物药品制造 |  |  |  | 污水总排口(DW001) | 急性毒性 | 2025-11-26 |  |  |  |  | 0.00 | 0.07 |  | mg/L | 否 |  |  | 否
江北新区2025年12月废水监督监测 | 南京健友药业有限公司 | 水环境,大气环境,土壤污染监管 | 生物药品制造 |  |  |  | 污水总排口(DW001) | 全盐量 | 2025-11-26 |  |  |  |  | 3760 |  |  | mg/L | 否 |  |  | 否
江北新区2025年12月废水监督监测 | 南京健友药业有限公司 | 水环境,大气环境,土壤污染监管 | 生物药品制造 |  | 生物制药行业水和大气污染物排放限值(DB32/ 3560-2019) | 表2 第二类水污染物最高允许排放浓度限值 | 污水总排口(DW001) | 氨氮（NH3-N） | 2025-11-26 |  |  |  |  | 0.106 | 8 |  | mg/L | 否 |  |  | 是
江北新区2025年12月废水监督监测 | 南京健友药业有限公司 | 水环境,大气环境,土壤污染监管 | 生物药品制造 |  | 《生物制药行业水和大气污染物排放限值》(DB32/3560-2019) | 表2第二类水污染物最高允许排放浓度限值 | 污水总排口(DW001) | 总有机碳 | 2025-11-26 |  |  |  |  | 7 | 18 |  | mg/L | 否 |  |  | 是
江北新区2025年12月废水监督监测 | 南京健友药业有限公司 | 水环境,大气环境,土壤污染监管 | 生物药品制造 |  | 生物制药行业水和大气污染物排放限值(DB32/ 3560-2019) | 表2 第二类水污染物最高允许排放浓度限值 | 污水总排口(DW001) | 挥发酚 | 2025-11-26 |  |  |  |  | 0.0014 | 0.2 |  | mg/L | 否 |  |  | 是
江北新区2025年12月废水监督监测 | 南京健友药业有限公司 | 水环境,大气环境,土壤污染监管 | 生物药品制造 |  |  |  | 污水总排口(DW001) | 乙腈 | 2025-11-26 |  |  |  |  | <0.1 |  |  | mg/L | 否 |  |  | 否
江北新区2025年12月废水监督监测 | 南京健友药业有限公司 | 水环境,大气环境,土壤污染监管 | 生物药品制造 |  | 生物制药行业水和大气污染物排放限值(DB32/ 3560-2019) | 表2 第二类水污染物最高允许排放浓度限值 | 污水总排口(DW001) | 悬浮物 | 2025-11-26 |  |  |  |  | 9 | 50 |  | mg/L | 否 |  |  | 是
江北新区2025年12月废水监督监测 | 南京健友药业有限公司 | 水环境,大气环境,土壤污染监管 | 生物药品制造 |  | 生物制药行业水和大气污染物排放限值(DB32/ 3560-2019) | 表2 第二类水污染物最高允许排放浓度限值 | 污水总排口(DW001) | 动植物油类 | 2025-11-26 |  |  |  |  | <0.06 | 5 |  | mg/L | 否 |  |  | 是
江北新区2025年12月废水监督监测 | 南京健友药业有限公司 | 水环境,大气环境,土壤污染监管 | 生物药品制造 |  | 生物制药行业水和大气污染物排放限值(DB32/ 3560-2019) | 表2 第二类水污染物最高允许排放浓度限值 | 污水总排口(DW001) | 甲醛 | 2025-11-26 |  |  |  |  | 0.15 | 0.5 |  | mg/L | 否 |  |  | 是
江北新区2025年12月废水监督监测 | 南京健友药业有限公司 | 水环境,大气环境,土壤污染监管 | 生物药品制造 |  | 生物制药行业水和大气污染物排放限值(DB32/ 3560-2019) | 表2 第二类水污染物最高允许排放浓度限值 | 污水总排口(DW001) | pH值 | 2025-11-26 |  |  |  |  | 7.1 | 9 | 6 | 无量纲 | 否 |  |  | 是
江北新区2025年12月废水监督监测 | 南京健友药业有限公司 | 水环境,大气环境,土壤污染监管 | 生物药品制造 |  | 生物制药行业水和大气污染物排放限值(DB32/ 3560-2019) | 表2 第二类水污染物最高允许排放浓度限值 | 污水总排口(DW001) | 色度 | 2025-11-26 |  |  |  |  | 2 | 40 |  | 倍 | 否 |  |  | 是
江北新区2025年12月废水监督监测 | 南京健友药业有限公司 | 水环境,大气环境,土壤污染监管 | 生物药品制造 |  |  |  | 污水总排口(DW001) | 总氯 | 2025-11-26 |  |  |  |  | <0.02 |  |  | mg/L | 否 |  |  | 否
江北新区2025年12月废水监督监测 | 南京健友药业有限公司 | 水环境,大气环境,土壤污染监管 | 生物药品制造 |  | 生物制药行业水和大气污染物排放限值(DB32/ 3560-2019) | 表2 第二类水污染物最高允许排放浓度限值 | 污水总排口(DW001) | 化学需氧量 | 2025-11-26 |  |  |  |  | 33.6 | 60 |  | mg/L | 否 |  |  | 是
江北新区2025年12月废水监督监测 | 南京健友药业有限公司 | 水环境,大气环境,土壤污染监管 | 生物药品制造 |  |  |  | 污水总排口(DW001) | 粪大肠菌群 | 2025-11-26 |  |  |  |  | <20 |  |  | mg/L | 否 |  |  | 否
江北新区2025年12月废水监督监测 | 南京健友药业有限公司 | 水环境,大气环境,土壤污染监管 | 生物药品制造 |  | 《生物制药行业水和大气污染物排放限值》(DB32/3560-2019) | 表2第二类水污染物最高允许排放浓度限值 | 污水总排口(DW001) | 五日化学需氧量 | 2025-11-26 |  |  |  |  | 13.4 | 15 |  | mg/L | 否 |  |  | 是
江北新区2025年12月废水监督监测 | 江苏拓弘康恒医药有限公司 | 水环境 | 生物药品制造 |  | 生物制药行业水和大气污染物排放限值(DB32/ 3560-2019) | 表2 第二类水污染物最高允许排放浓度限值 | DW001同凯厂区废水总接管口(DW001) | 粪大肠菌群数 | 2025-11-26 |  |  |  |  | 40 | 500 |  | MPN/L | 否 |  |  | 是
江北新区2025年12月废水监督监测 | 江苏拓弘康恒医药有限公司 | 水环境 | 生物药品制造 |  | 生物制药行业水和大气污染物排放限值(DB32/ 3560-2019) | 表2 第二类水污染物最高允许排放浓度限值 | DW001同凯厂区废水总接管口(DW001) | 氨氮（NH3-N） | 2025-11-26 |  |  |  |  | 0.118 | 8 |  | mg/L | 否 |  |  | 是
江北新区2025年12月废水监督监测 | 江苏拓弘康恒医药有限公司 | 水环境 | 生物药品制造 |  |  |  | DW001同凯厂区废水总接管口(DW001) | 急性毒性 | 2025-11-26 |  |  |  |  | 0.00 | 0.07 |  | mg/L | 否 |  |  | 否
江北新区2025年12月废水监督监测 | 江苏拓弘康恒医药有限公司 | 水环境 | 生物药品制造 |  | 生物制药行业水和大气污染物排放限值(DB32/ 3560-2019) | 表2 第二类水污染物最高允许排放浓度限值 | DW001同凯厂区废水总接管口(DW001) | 动植物油类 | 2025-11-26 |  |  |  |  | <0.06 | 5 |  | mg/L | 否 |  |  | 是
江北新区2025年12月废水监督监测 | 江苏拓弘康恒医药有限公司 | 水环境 | 生物药品制造 |  | 生物制药行业水和大气污染物排放限值(DB32/ 3560-2019) | 表2 第二类水污染物最高允许排放浓度限值 | DW001同凯厂区废水总接管口(DW001) | pH值 | 2025-11-26 |  |  |  |  | 7.8 | 9 | 6 | 无量纲 | 否 |  |  | 是
江北新区2025年12月废水监督监测 | 江苏拓弘康恒医药有限公司 | 水环境 | 生物药品制造 |  | 生物制药行业水和大气污染物排放限值(DB32/ 3560-2019) | 表2 第二类水污染物最高允许排放浓度限值 | DW001同凯厂区废水总接管口(DW001) | 化学需氧量 | 2025-11-26 |  |  |  |  | 23 | 60 |  | mg/L | 否 |  |  | 是
江北新区2025年12月废水监督监测 | 江苏拓弘康恒医药有限公司 | 水环境 | 生物药品制造 |  | 《生物制药行业水和大气污染物排放限值》(DB32/3560-2019) | 表2第二类水污染物最高允许排放浓度限值 | DW001同凯厂区废水总接管口(DW001) | 五日化学需氧量 | 2025-11-26 |  |  |  |  | 11 | 15 |  | mg/L | 否 |  |  | 是
江北新区2025年12月废水监督监测 | 江苏拓弘康恒医药有限公司 | 水环境 | 生物药品制造 |  | 生物制药行业水和大气污染物排放限值(DB32/ 3560-2019) | 表2 第二类水污染物最高允许排放浓度限值 | DW001同凯厂区废水总接管口(DW001) | 悬浮物 | 2025-11-26 |  |  |  |  | 8 | 50 |  | mg/L | 否 |  |  | 是
江北新区2025年12月废水监督监测 | 江苏拓弘康恒医药有限公司 | 水环境 | 生物药品制造 |  | 生物制药行业水和大气污染物排放限值(DB32/ 3560-2019) | 表2 第二类水污染物最高允许排放浓度限值 | DW001同凯厂区废水总接管口(DW001) | 总磷（以P计） | 2025-11-26 |  |  |  |  | 0.08 | 0.5 |  | mg/L | 否 |  |  | 是
江北新区2025年12月废水监督监测 | 江苏拓弘康恒医药有限公司 | 水环境 | 生物药品制造 |  | 生物制药行业水和大气污染物排放限值(DB32/ 3560-2019) | 表2 第二类水污染物最高允许排放浓度限值 | DW001同凯厂区废水总接管口(DW001) | 总氮（以N计） | 2025-11-26 |  |  |  |  | 2.27 | 20 |  | mg/L | 否 |  |  | 是
江北新区2025年12月废水监督监测 | 江苏拓弘康恒医药有限公司 | 水环境 | 生物药品制造 |  | 生物制药行业水和大气污染物排放限值(DB32/ 3560-2019) | 表2 第二类水污染物最高允许排放浓度限值 | DW001同凯厂区废水总接管口(DW001) | 色度 | 2025-11-26 |  |  |  |  | 3 | 40 |  | 倍 | 否 |  |  | 是
江北新区2025年12月废水监督监测 | 江苏拓弘康恒医药有限公司 | 水环境 | 生物药品制造 |  | 《生物制药行业水和大气污染物排放限值》(DB32/3560-2019) | 表2第二类水污染物最高允许排放浓度限值 | DW001同凯厂区废水总接管口(DW001) | 总有机碳 | 2025-11-26 |  |  |  |  | 2.6 | 18 |  | mg/L | 否 |  |  | 是