## 废水比对
任务名称 | 企业名称 | 名录类别 | 行业类别 | 执行标准名称 | 执行标准条目名称 | 监测点 | 监测项目 | 监测日期 | 样品类型 | 手动监测值 | 自动监测值 | 比对结果 | 技术要求
南京鼓楼医院 | 南京鼓楼医院 | 大气环境,环境风险管控 | 综合医院 | 医疗机构水污染物排放标准(GB18466-2005) | （表2）综合医疗机构和其他医疗机构水污染物排放限值（日均值）,采用其他消毒方式,预处理标准 | 污水排放口(DW001) | pH值 | 2025-12-10 | 实际样 | 7.4 | 7.3 | -0.1pH | 绝对误差不超过±0.5pH
南京鼓楼医院 | 南京鼓楼医院 | 大气环境,环境风险管控 | 综合医院 | 医疗机构水污染物排放标准(GB18466-2005) | （表2）综合医疗机构和其他医疗机构水污染物排放限值（日均值）,采用其他消毒方式,预处理标准 | 污水排放口(DW001) | 化学需氧量 | 2025-12-10 | 实际样 | 114 | 119 | 4.39% | 相对误差不超过±15%
南京鼓楼医院 | 南京鼓楼医院 | 大气环境,环境风险管控 | 综合医院 | 医疗机构水污染物排放标准(GB18466-2005) | （表2）综合医疗机构和其他医疗机构水污染物排放限值（日均值）,采用其他消毒方式,预处理标准 | 污水排放口(DW001) | 化学需氧量 | 2025-12-10 | 实际样 | 124 | 116 | -6.45% | 相对误差不超过±15%
南京鼓楼医院 | 南京鼓楼医院 | 大气环境,环境风险管控 | 综合医院 | 医疗机构水污染物排放标准(GB18466-2005) | （表2）综合医疗机构和其他医疗机构水污染物排放限值（日均值）,采用其他消毒方式,预处理标准 | 污水排放口(DW001) | 化学需氧量 | 2025-12-10 | 实际样 | 118 | 117 | -0.85% | 相对误差不超过±15%
南京鼓楼医院 | 南京鼓楼医院 | 大气环境,环境风险管控 | 综合医院 | 医疗机构水污染物排放标准(GB18466-2005) | （表2）综合医疗机构和其他医疗机构水污染物排放限值（日均值）,采用其他消毒方式,预处理标准 | 污水排放口(DW001) | 化学需氧量 | 2025-12-10 | 标准样 | 250 | 258 | 3.2% | 相对误差不超过±10%

## 废水排放
任务名称 | 企业名称 | 名录类别 | 行业类别 | 受纳水体 | 执行标准名称 | 执行标准条目名称 | 监测点 | 监测项目 | 监测日期 | 流量(m³/s) | 水温(°C) | 生产负荷(%) | 进口浓度 | 排放浓度 | 上限 | 下限 | 单位 | 是否超标 | 超标倍数 | 备注 | 是否有评价限值
南京鼓楼医院 | 南京鼓楼医院 | 大气环境,环境风险管控 | 综合医院 |  | 医疗机构水污染物排放标准(GB18466-2005) | （表2）综合医疗机构和其他医疗机构水污染物排放限值（日均值）,采用其他消毒方式,预处理标准 | 污水排放口(DW002) | 动植物油 | 2025-12-10 |  | 16.8 |  |  | 0.37 | 20 |  | mg/L | 否 |  |  | 是
南京鼓楼医院 | 南京鼓楼医院 | 大气环境,环境风险管控 | 综合医院 |  | 医疗机构水污染物排放标准(GB18466-2005) | （表2）综合医疗机构和其他医疗机构水污染物排放限值（日均值）,采用其他消毒方式,预处理标准 | 污水排放口(DW002) | pH值 | 2025-12-10 |  | 16.8 |  |  | 7.3 | 9 | 6 | 无量纲 | 否 |  |  | 是
南京鼓楼医院 | 南京鼓楼医院 | 大气环境,环境风险管控 | 综合医院 |  | 医疗机构水污染物排放标准(GB18466-2005) | （表2）综合医疗机构和其他医疗机构水污染物排放限值（日均值）,采用其他消毒方式,预处理标准 | 污水排放口(DW002) | 悬浮物 | 2025-12-10 |  | 16.8 |  |  | 67 | 60 |  | mg/L | 是 | 0.12 |  | 是
南京鼓楼医院 | 南京鼓楼医院 | 大气环境,环境风险管控 | 综合医院 |  | 医疗机构水污染物排放标准(GB18466-2005) | （表2）综合医疗机构和其他医疗机构水污染物排放限值（日均值）,采用其他消毒方式,预处理标准 | 污水排放口(DW002) | 石油类 | 2025-12-10 |  | 16.8 |  |  | 1.00 | 20 |  | mg/L | 否 |  |  | 是
南京鼓楼医院 | 南京鼓楼医院 | 大气环境,环境风险管控 | 综合医院 |  | 医疗机构水污染物排放标准(GB18466-2005) | （表2）综合医疗机构和其他医疗机构水污染物排放限值（日均值）,采用其他消毒方式,预处理标准 | 污水排放口(DW002) | 化学需氧量 | 2025-12-10 |  | 16.8 |  |  | 201 | 250 |  | mg/L | 否 |  |  | 是
南京鼓楼医院 | 南京鼓楼医院 | 大气环境,环境风险管控 | 综合医院 |  | 医疗机构水污染物排放标准(GB18466-2005) | （表2）综合医疗机构和其他医疗机构水污染物排放限值（日均值）,采用其他消毒方式,预处理标准 | 污水排放口(DW001) | 动植物油 | 2025-12-10 |  | 16.7 |  |  | 0.12 | 20 |  | mg/L | 否 |  |  | 是
南京鼓楼医院 | 南京鼓楼医院 | 大气环境,环境风险管控 | 综合医院 |  | 医疗机构水污染物排放标准(GB18466-2005) | （表2）综合医疗机构和其他医疗机构水污染物排放限值（日均值）,采用其他消毒方式,预处理标准 | 污水排放口(DW001) | 石油类 | 2025-12-10 |  | 16.7 |  |  | 0.67 | 20 |  | mg/L | 否 |  |  | 是
南京鼓楼医院 | 南京鼓楼医院 | 大气环境,环境风险管控 | 综合医院 |  | 医疗机构水污染物排放标准(GB18466-2005) | （表2）综合医疗机构和其他医疗机构水污染物排放限值（日均值）,采用其他消毒方式,预处理标准 | 污水排放口(DW001) | pH值 | 2025-12-10 |  | 16.7 |  |  | 7.4 | 9 | 6 | 无量纲 | 否 |  |  | 是
南京鼓楼医院 | 南京鼓楼医院 | 大气环境,环境风险管控 | 综合医院 |  | 医疗机构水污染物排放标准(GB18466-2005) | （表2）综合医疗机构和其他医疗机构水污染物排放限值（日均值）,采用其他消毒方式,预处理标准 | 污水排放口(DW001) | 悬浮物 | 2025-12-10 |  | 16.7 |  |  | 38 | 60 |  | mg/L | 否 |  |  | 是
南京鼓楼医院 | 南京鼓楼医院 | 大气环境,环境风险管控 | 综合医院 |  | 医疗机构水污染物排放标准(GB18466-2005) | （表2）综合医疗机构和其他医疗机构水污染物排放限值（日均值）,采用其他消毒方式,预处理标准 | 污水排放口(DW001) | 化学需氧量 | 2025-12-10 |  | 16.7 |  |  | 119 | 250 |  | mg/L | 否 |  |  | 是
南京汽轮电机（集团）有限责任公司、招商局金陵船舶（南京）有限公司 | 南京汽轮电机（集团）有限责任公司 | 水环境,大气环境,环境风险管控 | 汽轮机及辅机制造 |  | 污水综合排放标准(GB8978-1996) | （表4）第二类污染物最高允许排放浓度（1998年1月1日后建的单位）,其他排污单位,三级标准 | 污水排口DW001(01) | 悬浮物 | 2025-11-19 |  | 17.3 |  |  | 16 | 400 |  | mg/L | 否 |  |  | 是
南京汽轮电机（集团）有限责任公司、招商局金陵船舶（南京）有限公司 | 南京汽轮电机（集团）有限责任公司 | 水环境,大气环境,环境风险管控 | 汽轮机及辅机制造 |  | 污水综合排放标准(GB8978-1996) | （表4）第二类污染物最高允许排放浓度（1998年1月1日后建的单位）,一切排污单位 ,三级标准 | 污水排口DW001(01) | 动植物油 | 2025-11-19 |  | 17.3 |  |  | 0.16 | 100 |  | mg/L | 否 |  |  | 是
南京汽轮电机（集团）有限责任公司、招商局金陵船舶（南京）有限公司 | 南京汽轮电机（集团）有限责任公司 | 水环境,大气环境,环境风险管控 | 汽轮机及辅机制造 |  | 污水综合排放标准(GB8978-1996) | （表4）第二类污染物最高允许排放浓度（1998年1月1日后建的单位）,一切排污单位 ,三级标准 | 污水排口DW001(01) | pH值 | 2025-11-19 |  | 17.3 |  |  | 7.7 | 9 | 6 | 无量纲 | 否 |  |  | 是
南京汽轮电机（集团）有限责任公司、招商局金陵船舶（南京）有限公司 | 南京汽轮电机（集团）有限责任公司 | 水环境,大气环境,环境风险管控 | 汽轮机及辅机制造 |  | 污水综合排放标准(GB8978-1996) | （表4）第二类污染物最高允许排放浓度（1998年1月1日后建的单位）,其他排污单位,三级标准 | 污水排口DW001(01) | 化学需氧量 | 2025-11-19 |  | 17.3 |  |  | 20 | 500 |  | mg/L | 否 |  |  | 是
南京汽轮电机（集团）有限责任公司、招商局金陵船舶（南京）有限公司 | 南京汽轮电机（集团）有限责任公司 | 水环境,大气环境,环境风险管控 | 汽轮机及辅机制造 |  | 污水综合排放标准(GB8978-1996) | （表4）第二类污染物最高允许排放浓度（1998年1月1日后建的单位）,一切排污单位 ,三级标准 | 污水排口DW001(01) | 石油类 | 2025-11-19 |  | 17.3 |  |  | 1.17 | 20 |  | mg/L | 否 |  |  | 是
南京汽轮电机（集团）有限责任公司、招商局金陵船舶（南京）有限公司 | 南京汽轮电机（集团）有限责任公司 | 水环境,大气环境,环境风险管控 | 汽轮机及辅机制造 |  | 污水综合排放标准(GB8978-1996) | （表4）第二类污染物最高允许排放浓度（1998年1月1日后建的单位）,一切排污单位 ,三级标准 | 污水排放口DW003(03) | pH值 | 2025-11-19 |  | 16.6 |  |  | 7.8 | 9 | 6 | 无量纲 | 否 |  |  | 是
南京汽轮电机（集团）有限责任公司、招商局金陵船舶（南京）有限公司 | 南京汽轮电机（集团）有限责任公司 | 水环境,大气环境,环境风险管控 | 汽轮机及辅机制造 |  | 污水综合排放标准(GB8978-1996) | （表4）第二类污染物最高允许排放浓度（1998年1月1日后建的单位）,其他排污单位,三级标准 | 污水排放口DW003(03) | 化学需氧量 | 2025-11-19 |  | 16.6 |  |  | 10 | 500 |  | mg/L | 否 |  |  | 是
南京汽轮电机（集团）有限责任公司、招商局金陵船舶（南京）有限公司 | 南京汽轮电机（集团）有限责任公司 | 水环境,大气环境,环境风险管控 | 汽轮机及辅机制造 |  | 污水综合排放标准(GB8978-1996) | （表4）第二类污染物最高允许排放浓度（1998年1月1日后建的单位）,一切排污单位 ,三级标准 | 污水排放口DW003(03) | 动植物油 | 2025-11-19 |  | 16.6 |  |  | 0.46 | 100 |  | mg/L | 否 |  |  | 是
南京汽轮电机（集团）有限责任公司、招商局金陵船舶（南京）有限公司 | 南京汽轮电机（集团）有限责任公司 | 水环境,大气环境,环境风险管控 | 汽轮机及辅机制造 |  | 污水综合排放标准(GB8978-1996) | （表4）第二类污染物最高允许排放浓度（1998年1月1日后建的单位）,其他排污单位,三级标准 | 污水排放口DW003(03) | 悬浮物 | 2025-11-19 |  | 16.6 |  |  | 5 | 400 |  | mg/L | 否 |  |  | 是
南京汽轮电机（集团）有限责任公司、招商局金陵船舶（南京）有限公司 | 南京汽轮电机（集团）有限责任公司 | 水环境,大气环境,环境风险管控 | 汽轮机及辅机制造 |  | 污水综合排放标准(GB8978-1996) | （表4）第二类污染物最高允许排放浓度（1998年1月1日后建的单位）,一切排污单位 ,三级标准 | 污水排放口DW003(03) | 石油类 | 2025-11-19 |  | 16.6 |  |  | 0.74 | 20 |  | mg/L | 否 |  |  | 是
南京汽轮电机（集团）有限责任公司、招商局金陵船舶（南京）有限公司 | 南京汽轮电机（集团）有限责任公司 | 水环境,大气环境,环境风险管控 | 汽轮机及辅机制造 |  | 污水综合排放标准(GB8978-1996) | （表4）第二类污染物最高允许排放浓度（1998年1月1日后建的单位）,其他排污单位,三级标准 | 污水排放口DW002(02) | 化学需氧量 | 2025-11-19 |  | 15 |  |  | 20 | 500 |  | mg/L | 否 |  |  | 是
南京汽轮电机（集团）有限责任公司、招商局金陵船舶（南京）有限公司 | 南京汽轮电机（集团）有限责任公司 | 水环境,大气环境,环境风险管控 | 汽轮机及辅机制造 |  | 污水综合排放标准(GB8978-1996) | （表4）第二类污染物最高允许排放浓度（1998年1月1日后建的单位）,其他排污单位,三级标准 | 污水排放口DW002(02) | 悬浮物 | 2025-11-19 |  | 15 |  |  | 16 | 400 |  | mg/L | 否 |  |  | 是
南京汽轮电机（集团）有限责任公司、招商局金陵船舶（南京）有限公司 | 南京汽轮电机（集团）有限责任公司 | 水环境,大气环境,环境风险管控 | 汽轮机及辅机制造 |  | 污水综合排放标准(GB8978-1996) | （表4）第二类污染物最高允许排放浓度（1998年1月1日后建的单位）,一切排污单位 ,三级标准 | 污水排放口DW002(02) | 石油类 | 2025-11-19 |  | 15 |  |  | 1.17 | 20 |  | mg/L | 否 |  |  | 是
南京汽轮电机（集团）有限责任公司、招商局金陵船舶（南京）有限公司 | 南京汽轮电机（集团）有限责任公司 | 水环境,大气环境,环境风险管控 | 汽轮机及辅机制造 |  | 污水综合排放标准(GB8978-1996) | （表4）第二类污染物最高允许排放浓度（1998年1月1日后建的单位）,一切排污单位 ,三级标准 | 污水排放口DW002(02) | 动植物油 | 2025-11-19 |  | 15 |  |  | 0.16 | 100 |  | mg/L | 否 |  |  | 是
南京汽轮电机（集团）有限责任公司、招商局金陵船舶（南京）有限公司 | 南京汽轮电机（集团）有限责任公司 | 水环境,大气环境,环境风险管控 | 汽轮机及辅机制造 |  | 污水综合排放标准(GB8978-1996) | （表4）第二类污染物最高允许排放浓度（1998年1月1日后建的单位）,一切排污单位 ,三级标准 | 污水排放口DW002(02) | pH值 | 2025-11-19 |  | 15 |  |  | 7.5 | 9 | 6 | 无量纲 | 否 |  |  | 是
南京汽轮电机（集团）有限责任公司、招商局金陵船舶（南京）有限公司 | 招商局金陵船舶（南京）有限公司 | 大气环境,环境风险管控 | 铁路、船舶、航空航天和其他运输设备制造业 |  | 污水综合排放标准(GB8978-1996) | （表4）第二类污染物最高允许排放浓度（1998年1月1日后建的单位）,一切排污单位 ,三级标准 | 污水排放口DW002 | 石油类 | 2025-11-19 |  | 13.9 |  |  | 0.62 | 20 |  | mg/L | 否 |  |  | 是
南京汽轮电机（集团）有限责任公司、招商局金陵船舶（南京）有限公司 | 招商局金陵船舶（南京）有限公司 | 大气环境,环境风险管控 | 铁路、船舶、航空航天和其他运输设备制造业 |  | 污水综合排放标准(GB8978-1996) | （表4）第二类污染物最高允许排放浓度（1998年1月1日后建的单位）,其他排污单位,三级标准 | 污水排放口DW002 | 化学需氧量 | 2025-11-19 |  | 13.9 |  |  | 8 | 500 |  | mg/L | 否 |  |  | 是
南京汽轮电机（集团）有限责任公司、招商局金陵船舶（南京）有限公司 | 招商局金陵船舶（南京）有限公司 | 大气环境,环境风险管控 | 铁路、船舶、航空航天和其他运输设备制造业 |  | 污水综合排放标准(GB8978-1996) | （表4）第二类污染物最高允许排放浓度（1998年1月1日后建的单位）,一切排污单位 ,三级标准 | 污水排放口DW002 | pH值 | 2025-11-19 |  | 13.9 |  |  | 7.4 | 9 | 6 | 无量纲 | 否 |  |  | 是
南京汽轮电机（集团）有限责任公司、招商局金陵船舶（南京）有限公司 | 招商局金陵船舶（南京）有限公司 | 大气环境,环境风险管控 | 铁路、船舶、航空航天和其他运输设备制造业 |  | 污水综合排放标准(GB8978-1996) | （表4）第二类污染物最高允许排放浓度（1998年1月1日后建的单位）,一切排污单位 ,三级标准 | 污水排放口DW002 | 动植物油 | 2025-11-19 |  | 13.9 |  |  | 0.12 | 100 |  | mg/L | 否 |  |  | 是
南京汽轮电机（集团）有限责任公司、招商局金陵船舶（南京）有限公司 | 招商局金陵船舶（南京）有限公司 | 大气环境,环境风险管控 | 铁路、船舶、航空航天和其他运输设备制造业 |  | 污水综合排放标准(GB8978-1996) | （表4）第二类污染物最高允许排放浓度（1998年1月1日后建的单位）,其他排污单位,三级标准 | 污水排放口DW002 | 悬浮物 | 2025-11-19 |  | 13.9 |  |  | 8 | 400 |  | mg/L | 否 |  |  | 是
南京汽轮电机（集团）有限责任公司、招商局金陵船舶（南京）有限公司 | 招商局金陵船舶（南京）有限公司 | 大气环境,环境风险管控 | 铁路、船舶、航空航天和其他运输设备制造业 |  | 污水综合排放标准(GB8978-1996) | （表4）第二类污染物最高允许排放浓度（1998年1月1日后建的单位）,其他排污单位,三级标准 | 污水排放口DW001 | 悬浮物 | 2025-11-19 |  | 13.6 |  |  | 255 | 400 |  | mg/L | 否 |  |  | 是
南京汽轮电机（集团）有限责任公司、招商局金陵船舶（南京）有限公司 | 招商局金陵船舶（南京）有限公司 | 大气环境,环境风险管控 | 铁路、船舶、航空航天和其他运输设备制造业 |  | 污水综合排放标准(GB8978-1996) | （表4）第二类污染物最高允许排放浓度（1998年1月1日后建的单位）,其他排污单位,三级标准 | 污水排放口DW001 | 化学需氧量 | 2025-11-19 |  | 13.6 |  |  | 776 | 500 |  | mg/L | 是 | 0.55 |  | 是
南京汽轮电机（集团）有限责任公司、招商局金陵船舶（南京）有限公司 | 招商局金陵船舶（南京）有限公司 | 大气环境,环境风险管控 | 铁路、船舶、航空航天和其他运输设备制造业 |  | 污水综合排放标准(GB8978-1996) | （表4）第二类污染物最高允许排放浓度（1998年1月1日后建的单位）,一切排污单位 ,三级标准 | 污水排放口DW001 | pH值 | 2025-11-19 |  | 13.6 |  |  | 7.6 | 9 | 6 | 无量纲 | 否 |  |  | 是
南京汽轮电机（集团）有限责任公司、招商局金陵船舶（南京）有限公司 | 招商局金陵船舶（南京）有限公司 | 大气环境,环境风险管控 | 铁路、船舶、航空航天和其他运输设备制造业 |  | 污水综合排放标准(GB8978-1996) | （表4）第二类污染物最高允许排放浓度（1998年1月1日后建的单位）,一切排污单位 ,三级标准 | 污水排放口DW001 | 动植物油 | 2025-11-19 |  | 13.6 |  |  | 20.6 | 100 |  | mg/L | 否 |  |  | 是
南京汽轮电机（集团）有限责任公司、招商局金陵船舶（南京）有限公司 | 招商局金陵船舶（南京）有限公司 | 大气环境,环境风险管控 | 铁路、船舶、航空航天和其他运输设备制造业 |  | 污水综合排放标准(GB8978-1996) | （表4）第二类污染物最高允许排放浓度（1998年1月1日后建的单位）,一切排污单位 ,三级标准 | 污水排放口DW001 | 石油类 | 2025-11-19 |  | 13.6 |  |  | 63.7 | 20 |  | mg/L | 是 | 2.19 |  | 是