## 废气比对
任务名称 | 企业名称 | 名录类别 | 行业类别 | 执行标准名称 | 执行标准条目名称 | 监测点 | 监测项目 | 监测日期 | 手动监测值 | 平均值 | 自动监测值 | 平均值 | 比对结果 | 技术要求
2025年12月市管监测企业 | 中国石化集团南京化学工业有限公司 | 水环境,地下水,大气环境,土壤污染监管,环境风险管控 | 有机化学原料制造 | 燃煤电厂大气污染物排放标准(DB32/4148—2021) | 表1 燃煤电厂大气污染物排放浓度限值 | 新1#/3#脱硫塔(DA001) | 含氧量 | 2025-11-20 | 8.63 | 8.59 | 8.71 | 8.71 | 3.28% | 相对准确度≤15%
2025年12月市管监测企业 | 中国石化集团南京化学工业有限公司 | 水环境,地下水,大气环境,土壤污染监管,环境风险管控 | 有机化学原料制造 | 燃煤电厂大气污染物排放标准(DB32/4148—2021) | 表1 燃煤电厂大气污染物排放浓度限值 | 新1#/3#脱硫塔(DA001) | 含氧量 | 2025-11-20 | 8.75 | 8.59 | 8.72 | 8.71 | 3.28% | 相对准确度≤15%
2025年12月市管监测企业 | 中国石化集团南京化学工业有限公司 | 水环境,地下水,大气环境,土壤污染监管,环境风险管控 | 有机化学原料制造 | 燃煤电厂大气污染物排放标准(DB32/4148—2021) | 表1 燃煤电厂大气污染物排放浓度限值 | 新1#/3#脱硫塔(DA001) | 含氧量 | 2025-11-20 | 8.47 | 8.59 | 8.64 | 8.71 | 3.28% | 相对准确度≤15%
2025年12月市管监测企业 | 中国石化集团南京化学工业有限公司 | 水环境,地下水,大气环境,土壤污染监管,环境风险管控 | 有机化学原料制造 | 燃煤电厂大气污染物排放标准(DB32/4148—2021) | 表1 燃煤电厂大气污染物排放浓度限值 | 新1#/3#脱硫塔(DA001) | 含氧量 | 2025-11-20 | 8.40 | 8.59 | 8.80 | 8.71 | 3.28% | 相对准确度≤15%
2025年12月市管监测企业 | 中国石化集团南京化学工业有限公司 | 水环境,地下水,大气环境,土壤污染监管,环境风险管控 | 有机化学原料制造 | 燃煤电厂大气污染物排放标准(DB32/4148—2021) | 表1 燃煤电厂大气污染物排放浓度限值 | 新1#/3#脱硫塔(DA001) | 含氧量 | 2025-11-20 | 8.62 | 8.59 | 8.68 | 8.71 | 3.28% | 相对准确度≤15%
2025年12月市管监测企业 | 中国石化集团南京化学工业有限公司 | 水环境,地下水,大气环境,土壤污染监管,环境风险管控 | 有机化学原料制造 | 燃煤电厂大气污染物排放标准(DB32/4148—2021) | 表1 燃煤电厂大气污染物排放浓度限值 | 新1#/3#脱硫塔(DA001) | 含氧量 | 2025-11-20 | 8.69 | 8.59 | 8.71 | 8.71 | 3.28% | 相对准确度≤15%
2025年12月市管监测企业 | 中国石化集团南京化学工业有限公司 | 水环境,地下水,大气环境,土壤污染监管,环境风险管控 | 有机化学原料制造 | 燃煤电厂大气污染物排放标准(DB32/4148—2021) | 表1 燃煤电厂大气污染物排放浓度限值 | 新1#/3#脱硫塔(DA001) | 流速 | 2025-11-20 | 8.1 | 8.07 | 8.0 | 7.97 | -1.24% | 相对误差不超过±12%
2025年12月市管监测企业 | 中国石化集团南京化学工业有限公司 | 水环境,地下水,大气环境,土壤污染监管,环境风险管控 | 有机化学原料制造 | 燃煤电厂大气污染物排放标准(DB32/4148—2021) | 表1 燃煤电厂大气污染物排放浓度限值 | 新1#/3#脱硫塔(DA001) | 流速 | 2025-11-20 | 8.2 | 8.07 | 8.0 | 7.97 | -1.24% | 相对误差不超过±12%
2025年12月市管监测企业 | 中国石化集团南京化学工业有限公司 | 水环境,地下水,大气环境,土壤污染监管,环境风险管控 | 有机化学原料制造 | 燃煤电厂大气污染物排放标准(DB32/4148—2021) | 表1 燃煤电厂大气污染物排放浓度限值 | 新1#/3#脱硫塔(DA001) | 流速 | 2025-11-20 | 7.9 | 8.07 | 7.9 | 7.97 | -1.24% | 相对误差不超过±12%
2025年12月市管监测企业 | 中国石化集团南京化学工业有限公司 | 水环境,地下水,大气环境,土壤污染监管,环境风险管控 | 有机化学原料制造 | 燃煤电厂大气污染物排放标准(DB32/4148—2021) | 表1 燃煤电厂大气污染物排放浓度限值 | 新1#/3#脱硫塔(DA001) | 湿度 | 2025-11-20 | 8.7 | 8.7 | 8.6 | 8.53 | -1.95% | 相对误差不超过±25%
2025年12月市管监测企业 | 中国石化集团南京化学工业有限公司 | 水环境,地下水,大气环境,土壤污染监管,环境风险管控 | 有机化学原料制造 | 燃煤电厂大气污染物排放标准(DB32/4148—2021) | 表1 燃煤电厂大气污染物排放浓度限值 | 新1#/3#脱硫塔(DA001) | 湿度 | 2025-11-20 | 8.8 | 8.7 | 8.4 | 8.53 | -1.95% | 相对误差不超过±25%
2025年12月市管监测企业 | 中国石化集团南京化学工业有限公司 | 水环境,地下水,大气环境,土壤污染监管,环境风险管控 | 有机化学原料制造 | 燃煤电厂大气污染物排放标准(DB32/4148—2021) | 表1 燃煤电厂大气污染物排放浓度限值 | 新1#/3#脱硫塔(DA001) | 湿度 | 2025-11-20 | 8.6 | 8.7 | 8.6 | 8.53 | -1.95% | 相对误差不超过±25%
2025年12月市管监测企业 | 中国石化集团南京化学工业有限公司 | 水环境,地下水,大气环境,土壤污染监管,环境风险管控 | 有机化学原料制造 | 燃煤电厂大气污染物排放标准(DB32/4148—2021) | 表1 燃煤电厂大气污染物排放浓度限值 | 新1#/3#脱硫塔(DA001) | 二氧化硫 | 2025-11-20 | 8.5 | 8.83 | 7.9 | 8.18 | -0.65mg/m3 | 绝对误差不超过±17mg/m3
2025年12月市管监测企业 | 中国石化集团南京化学工业有限公司 | 水环境,地下水,大气环境,土壤污染监管,环境风险管控 | 有机化学原料制造 | 燃煤电厂大气污染物排放标准(DB32/4148—2021) | 表1 燃煤电厂大气污染物排放浓度限值 | 新1#/3#脱硫塔(DA001) | 二氧化硫 | 2025-11-20 | 8.1 | 8.83 | 7.2 | 8.18 | -0.65mg/m3 | 绝对误差不超过±17mg/m3
2025年12月市管监测企业 | 中国石化集团南京化学工业有限公司 | 水环境,地下水,大气环境,土壤污染监管,环境风险管控 | 有机化学原料制造 | 燃煤电厂大气污染物排放标准(DB32/4148—2021) | 表1 燃煤电厂大气污染物排放浓度限值 | 新1#/3#脱硫塔(DA001) | 二氧化硫 | 2025-11-20 | 8.9 | 8.83 | 8.3 | 8.18 | -0.65mg/m3 | 绝对误差不超过±17mg/m3
2025年12月市管监测企业 | 中国石化集团南京化学工业有限公司 | 水环境,地下水,大气环境,土壤污染监管,环境风险管控 | 有机化学原料制造 | 燃煤电厂大气污染物排放标准(DB32/4148—2021) | 表1 燃煤电厂大气污染物排放浓度限值 | 新1#/3#脱硫塔(DA001) | 二氧化硫 | 2025-11-20 | 7.2 | 8.83 | 6.5 | 8.18 | -0.65mg/m3 | 绝对误差不超过±17mg/m3
2025年12月市管监测企业 | 中国石化集团南京化学工业有限公司 | 水环境,地下水,大气环境,土壤污染监管,环境风险管控 | 有机化学原料制造 | 燃煤电厂大气污染物排放标准(DB32/4148—2021) | 表1 燃煤电厂大气污染物排放浓度限值 | 新1#/3#脱硫塔(DA001) | 二氧化硫 | 2025-11-20 | 11.0 | 8.83 | 10.6 | 8.18 | -0.65mg/m3 | 绝对误差不超过±17mg/m3
2025年12月市管监测企业 | 中国石化集团南京化学工业有限公司 | 水环境,地下水,大气环境,土壤污染监管,环境风险管控 | 有机化学原料制造 | 燃煤电厂大气污染物排放标准(DB32/4148—2021) | 表1 燃煤电厂大气污染物排放浓度限值 | 新1#/3#脱硫塔(DA001) | 二氧化硫 | 2025-11-20 | 9.3 | 8.83 | 8.6 | 8.18 | -0.65mg/m3 | 绝对误差不超过±17mg/m3
2025年12月市管监测企业 | 中国石化集团南京化学工业有限公司 | 水环境,地下水,大气环境,土壤污染监管,环境风险管控 | 有机化学原料制造 | 燃煤电厂大气污染物排放标准(DB32/4148—2021) | 表1 燃煤电厂大气污染物排放浓度限值 | 新1#/3#脱硫塔(DA001) | 氮氧化物（以NO2计） | 2025-11-20 | 4.7 | 4.83 | 6.0 | 6.5 | 1.67mg/m3 | 绝对误差不超过±12mg/m3
2025年12月市管监测企业 | 中国石化集团南京化学工业有限公司 | 水环境,地下水,大气环境,土壤污染监管,环境风险管控 | 有机化学原料制造 | 燃煤电厂大气污染物排放标准(DB32/4148—2021) | 表1 燃煤电厂大气污染物排放浓度限值 | 新1#/3#脱硫塔(DA001) | 氮氧化物（以NO2计） | 2025-11-20 | 4.1 | 4.83 | 5.8 | 6.5 | 1.67mg/m3 | 绝对误差不超过±12mg/m3
2025年12月市管监测企业 | 中国石化集团南京化学工业有限公司 | 水环境,地下水,大气环境,土壤污染监管,环境风险管控 | 有机化学原料制造 | 燃煤电厂大气污染物排放标准(DB32/4148—2021) | 表1 燃煤电厂大气污染物排放浓度限值 | 新1#/3#脱硫塔(DA001) | 氮氧化物（以NO2计） | 2025-11-20 | 4.6 | 4.83 | 6.8 | 6.5 | 1.67mg/m3 | 绝对误差不超过±12mg/m3
2025年12月市管监测企业 | 中国石化集团南京化学工业有限公司 | 水环境,地下水,大气环境,土壤污染监管,环境风险管控 | 有机化学原料制造 | 燃煤电厂大气污染物排放标准(DB32/4148—2021) | 表1 燃煤电厂大气污染物排放浓度限值 | 新1#/3#脱硫塔(DA001) | 氮氧化物（以NO2计） | 2025-11-20 | 4.1 | 4.83 | 7.4 | 6.5 | 1.67mg/m3 | 绝对误差不超过±12mg/m3
2025年12月市管监测企业 | 中国石化集团南京化学工业有限公司 | 水环境,地下水,大气环境,土壤污染监管,环境风险管控 | 有机化学原料制造 | 燃煤电厂大气污染物排放标准(DB32/4148—2021) | 表1 燃煤电厂大气污染物排放浓度限值 | 新1#/3#脱硫塔(DA001) | 氮氧化物（以NO2计） | 2025-11-20 | 5.6 | 4.83 | 6.2 | 6.5 | 1.67mg/m3 | 绝对误差不超过±12mg/m3
2025年12月市管监测企业 | 中国石化集团南京化学工业有限公司 | 水环境,地下水,大气环境,土壤污染监管,环境风险管控 | 有机化学原料制造 | 燃煤电厂大气污染物排放标准(DB32/4148—2021) | 表1 燃煤电厂大气污染物排放浓度限值 | 新1#/3#脱硫塔(DA001) | 氮氧化物（以NO2计） | 2025-11-20 | 5.9 | 4.83 | 6.8 | 6.5 | 1.67mg/m3 | 绝对误差不超过±12mg/m3
2025年12月市管监测企业 | 中国石化集团南京化学工业有限公司 | 水环境,地下水,大气环境,土壤污染监管,环境风险管控 | 有机化学原料制造 | 燃煤电厂大气污染物排放标准(DB32/4148—2021) | 表1 燃煤电厂大气污染物排放浓度限值 | 新1#/3#脱硫塔(DA001) | 温度 | 2025-11-20 | 48.1 | 47.93 | 47.5 | 47.5 | -0.43℃ | 绝对误差不超过±3℃
2025年12月市管监测企业 | 中国石化集团南京化学工业有限公司 | 水环境,地下水,大气环境,土壤污染监管,环境风险管控 | 有机化学原料制造 | 燃煤电厂大气污染物排放标准(DB32/4148—2021) | 表1 燃煤电厂大气污染物排放浓度限值 | 新1#/3#脱硫塔(DA001) | 温度 | 2025-11-20 | 47.9 | 47.93 | 47.5 | 47.5 | -0.43℃ | 绝对误差不超过±3℃
2025年12月市管监测企业 | 中国石化集团南京化学工业有限公司 | 水环境,地下水,大气环境,土壤污染监管,环境风险管控 | 有机化学原料制造 | 燃煤电厂大气污染物排放标准(DB32/4148—2021) | 表1 燃煤电厂大气污染物排放浓度限值 | 新1#/3#脱硫塔(DA001) | 温度 | 2025-11-20 | 47.8 | 47.93 | 47.5 | 47.5 | -0.43℃ | 绝对误差不超过±3℃
2025年12月市管监测企业 | 中国石化集团南京化学工业有限公司 | 水环境,地下水,大气环境,土壤污染监管,环境风险管控 | 有机化学原料制造 | 硫酸工业污染物排放标准(GB26132-2010) | （表6）大气污染物特别排放限值 | 硫酸制备尾气排放口(DA010) | 含氧量 | 2025-11-25 | 15.15 | 15.11 | 15.43 | 15.43 | 2.79% | 相对准确度≤15%
2025年12月市管监测企业 | 中国石化集团南京化学工业有限公司 | 水环境,地下水,大气环境,土壤污染监管,环境风险管控 | 有机化学原料制造 | 硫酸工业污染物排放标准(GB26132-2010) | （表6）大气污染物特别排放限值 | 硫酸制备尾气排放口(DA010) | 含氧量 | 2025-11-25 | 15.16 | 15.11 | 15.41 | 15.43 | 2.79% | 相对准确度≤15%
2025年12月市管监测企业 | 中国石化集团南京化学工业有限公司 | 水环境,地下水,大气环境,土壤污染监管,环境风险管控 | 有机化学原料制造 | 硫酸工业污染物排放标准(GB26132-2010) | （表6）大气污染物特别排放限值 | 硫酸制备尾气排放口(DA010) | 含氧量 | 2025-11-25 | 15.11 | 15.11 | 15.45 | 15.43 | 2.79% | 相对准确度≤15%
2025年12月市管监测企业 | 中国石化集团南京化学工业有限公司 | 水环境,地下水,大气环境,土壤污染监管,环境风险管控 | 有机化学原料制造 | 硫酸工业污染物排放标准(GB26132-2010) | （表6）大气污染物特别排放限值 | 硫酸制备尾气排放口(DA010) | 含氧量 | 2025-11-25 | 15.15 | 15.11 | 15.35 | 15.43 | 2.79% | 相对准确度≤15%
2025年12月市管监测企业 | 中国石化集团南京化学工业有限公司 | 水环境,地下水,大气环境,土壤污染监管,环境风险管控 | 有机化学原料制造 | 硫酸工业污染物排放标准(GB26132-2010) | （表6）大气污染物特别排放限值 | 硫酸制备尾气排放口(DA010) | 含氧量 | 2025-11-25 | 15.03 | 15.11 | 15.48 | 15.43 | 2.79% | 相对准确度≤15%
2025年12月市管监测企业 | 中国石化集团南京化学工业有限公司 | 水环境,地下水,大气环境,土壤污染监管,环境风险管控 | 有机化学原料制造 | 硫酸工业污染物排放标准(GB26132-2010) | （表6）大气污染物特别排放限值 | 硫酸制备尾气排放口(DA010) | 含氧量 | 2025-11-25 | 15.07 | 15.11 | 15.48 | 15.43 | 2.79% | 相对准确度≤15%
2025年12月市管监测企业 | 中国石化集团南京化学工业有限公司 | 水环境,地下水,大气环境,土壤污染监管,环境风险管控 | 有机化学原料制造 | 硫酸工业污染物排放标准(GB26132-2010) | （表6）大气污染物特别排放限值 | 硫酸制备尾气排放口(DA010) | 湿度 | 2025-11-25 | 3.6 | 3.63 | 4.0 | 3.93 | 0.3% | 绝对误差不超过±1.5%
2025年12月市管监测企业 | 中国石化集团南京化学工业有限公司 | 水环境,地下水,大气环境,土壤污染监管,环境风险管控 | 有机化学原料制造 | 硫酸工业污染物排放标准(GB26132-2010) | （表6）大气污染物特别排放限值 | 硫酸制备尾气排放口(DA010) | 湿度 | 2025-11-25 | 3.6 | 3.63 | 3.9 | 3.93 | 0.3% | 绝对误差不超过±1.5%
2025年12月市管监测企业 | 中国石化集团南京化学工业有限公司 | 水环境,地下水,大气环境,土壤污染监管,环境风险管控 | 有机化学原料制造 | 硫酸工业污染物排放标准(GB26132-2010) | （表6）大气污染物特别排放限值 | 硫酸制备尾气排放口(DA010) | 湿度 | 2025-11-25 | 3.7 | 3.63 | 3.9 | 3.93 | 0.3% | 绝对误差不超过±1.5%
2025年12月市管监测企业 | 中国石化集团南京化学工业有限公司 | 水环境,地下水,大气环境,土壤污染监管,环境风险管控 | 有机化学原料制造 | 硫酸工业污染物排放标准(GB26132-2010) | （表6）大气污染物特别排放限值 | 硫酸制备尾气排放口(DA010) | 二氧化硫 | 2025-11-25 | <2 | 1 | 6.8 | 8.5 | 7.5mg/m3 | 绝对误差不超过±17mg/m3
2025年12月市管监测企业 | 中国石化集团南京化学工业有限公司 | 水环境,地下水,大气环境,土壤污染监管,环境风险管控 | 有机化学原料制造 | 硫酸工业污染物排放标准(GB26132-2010) | （表6）大气污染物特别排放限值 | 硫酸制备尾气排放口(DA010) | 二氧化硫 | 2025-11-25 | <2 | 1 | 7.9 | 8.5 | 7.5mg/m3 | 绝对误差不超过±17mg/m3
2025年12月市管监测企业 | 中国石化集团南京化学工业有限公司 | 水环境,地下水,大气环境,土壤污染监管,环境风险管控 | 有机化学原料制造 | 硫酸工业污染物排放标准(GB26132-2010) | （表6）大气污染物特别排放限值 | 硫酸制备尾气排放口(DA010) | 二氧化硫 | 2025-11-25 | <2 | 1 | 8.7 | 8.5 | 7.5mg/m3 | 绝对误差不超过±17mg/m3
2025年12月市管监测企业 | 中国石化集团南京化学工业有限公司 | 水环境,地下水,大气环境,土壤污染监管,环境风险管控 | 有机化学原料制造 | 硫酸工业污染物排放标准(GB26132-2010) | （表6）大气污染物特别排放限值 | 硫酸制备尾气排放口(DA010) | 二氧化硫 | 2025-11-25 | <2 | 1 | 9.0 | 8.5 | 7.5mg/m3 | 绝对误差不超过±17mg/m3
2025年12月市管监测企业 | 中国石化集团南京化学工业有限公司 | 水环境,地下水,大气环境,土壤污染监管,环境风险管控 | 有机化学原料制造 | 硫酸工业污染物排放标准(GB26132-2010) | （表6）大气污染物特别排放限值 | 硫酸制备尾气排放口(DA010) | 二氧化硫 | 2025-11-25 | <2 | 1 | 9.3 | 8.5 | 7.5mg/m3 | 绝对误差不超过±17mg/m3
2025年12月市管监测企业 | 中国石化集团南京化学工业有限公司 | 水环境,地下水,大气环境,土壤污染监管,环境风险管控 | 有机化学原料制造 | 硫酸工业污染物排放标准(GB26132-2010) | （表6）大气污染物特别排放限值 | 硫酸制备尾气排放口(DA010) | 二氧化硫 | 2025-11-25 | <2 | 1 | 9.3 | 8.5 | 7.5mg/m3 | 绝对误差不超过±17mg/m3
2025年12月市管监测企业 | 中国石化集团南京化学工业有限公司 | 水环境,地下水,大气环境,土壤污染监管,环境风险管控 | 有机化学原料制造 | 硫酸工业污染物排放标准(GB26132-2010) | （表6）大气污染物特别排放限值 | 硫酸制备尾气排放口(DA010) | 温度 | 2025-11-25 | 28.5 | 28.53 | 28.9 | 28.93 | 0.4℃ | 绝对误差不超过±3℃
2025年12月市管监测企业 | 中国石化集团南京化学工业有限公司 | 水环境,地下水,大气环境,土壤污染监管,环境风险管控 | 有机化学原料制造 | 硫酸工业污染物排放标准(GB26132-2010) | （表6）大气污染物特别排放限值 | 硫酸制备尾气排放口(DA010) | 温度 | 2025-11-25 | 28.5 | 28.53 | 28.9 | 28.93 | 0.4℃ | 绝对误差不超过±3℃
2025年12月市管监测企业 | 中国石化集团南京化学工业有限公司 | 水环境,地下水,大气环境,土壤污染监管,环境风险管控 | 有机化学原料制造 | 硫酸工业污染物排放标准(GB26132-2010) | （表6）大气污染物特别排放限值 | 硫酸制备尾气排放口(DA010) | 温度 | 2025-11-25 | 28.6 | 28.53 | 29.0 | 28.93 | 0.4℃ | 绝对误差不超过±3℃
2025年12月市管监测企业 | 中国石化扬子石油化工有限公司 | 水环境,地下水,大气环境,土壤污染监管,环境风险管控 | 原油加工及石油制品制造 | 石油化学工业污染物排放标准(GB31571-2015) | （表5）大气污染物特别排放限值, 工艺加热炉 | 烯烃5#乙烯裂解炉BA1105烟囱(FQ-XT03) | 含氧量 | 2025-11-24 | 3.67 | 3.75 | 3.74 | 3.81 | 0.06% | 绝对误差不超过±1.0%
2025年12月市管监测企业 | 中国石化扬子石油化工有限公司 | 水环境,地下水,大气环境,土壤污染监管,环境风险管控 | 原油加工及石油制品制造 | 石油化学工业污染物排放标准(GB31571-2015) | （表5）大气污染物特别排放限值, 工艺加热炉 | 烯烃5#乙烯裂解炉BA1105烟囱(FQ-XT03) | 含氧量 | 2025-11-24 | 3.66 | 3.75 | 3.70 | 3.81 | 0.06% | 绝对误差不超过±1.0%
2025年12月市管监测企业 | 中国石化扬子石油化工有限公司 | 水环境,地下水,大气环境,土壤污染监管,环境风险管控 | 原油加工及石油制品制造 | 石油化学工业污染物排放标准(GB31571-2015) | （表5）大气污染物特别排放限值, 工艺加热炉 | 烯烃5#乙烯裂解炉BA1105烟囱(FQ-XT03) | 含氧量 | 2025-11-24 | 3.75 | 3.75 | 3.82 | 3.81 | 0.06% | 绝对误差不超过±1.0%
2025年12月市管监测企业 | 中国石化扬子石油化工有限公司 | 水环境,地下水,大气环境,土壤污染监管,环境风险管控 | 原油加工及石油制品制造 | 石油化学工业污染物排放标准(GB31571-2015) | （表5）大气污染物特别排放限值, 工艺加热炉 | 烯烃5#乙烯裂解炉BA1105烟囱(FQ-XT03) | 含氧量 | 2025-11-24 | 3.79 | 3.75 | 3.84 | 3.81 | 0.06% | 绝对误差不超过±1.0%
2025年12月市管监测企业 | 中国石化扬子石油化工有限公司 | 水环境,地下水,大气环境,土壤污染监管,环境风险管控 | 原油加工及石油制品制造 | 石油化学工业污染物排放标准(GB31571-2015) | （表5）大气污染物特别排放限值, 工艺加热炉 | 烯烃5#乙烯裂解炉BA1105烟囱(FQ-XT03) | 含氧量 | 2025-11-24 | 3.79 | 3.75 | 3.85 | 3.81 | 0.06% | 绝对误差不超过±1.0%
2025年12月市管监测企业 | 中国石化扬子石油化工有限公司 | 水环境,地下水,大气环境,土壤污染监管,环境风险管控 | 原油加工及石油制品制造 | 石油化学工业污染物排放标准(GB31571-2015) | （表5）大气污染物特别排放限值, 工艺加热炉 | 烯烃5#乙烯裂解炉BA1105烟囱(FQ-XT03) | 含氧量 | 2025-11-24 | 3.82 | 3.75 | 3.89 | 3.81 | 0.06% | 绝对误差不超过±1.0%
2025年12月市管监测企业 | 中国石化扬子石油化工有限公司 | 水环境,地下水,大气环境,土壤污染监管,环境风险管控 | 原油加工及石油制品制造 | 石油化学工业污染物排放标准(GB31571-2015) | （表5）大气污染物特别排放限值, 工艺加热炉 | 烯烃5#乙烯裂解炉BA1105烟囱(FQ-XT03) | 流速 | 2025-11-24 | 9.0 | 8.97 | 8.8 | 8.73 | -2.68% | 相对误差不超过±12%
2025年12月市管监测企业 | 中国石化扬子石油化工有限公司 | 水环境,地下水,大气环境,土壤污染监管,环境风险管控 | 原油加工及石油制品制造 | 石油化学工业污染物排放标准(GB31571-2015) | （表5）大气污染物特别排放限值, 工艺加热炉 | 烯烃5#乙烯裂解炉BA1105烟囱(FQ-XT03) | 流速 | 2025-11-24 | 8.8 | 8.97 | 8.8 | 8.73 | -2.68% | 相对误差不超过±12%
2025年12月市管监测企业 | 中国石化扬子石油化工有限公司 | 水环境,地下水,大气环境,土壤污染监管,环境风险管控 | 原油加工及石油制品制造 | 石油化学工业污染物排放标准(GB31571-2015) | （表5）大气污染物特别排放限值, 工艺加热炉 | 烯烃5#乙烯裂解炉BA1105烟囱(FQ-XT03) | 流速 | 2025-11-24 | 9.1 | 8.97 | 8.6 | 8.73 | -2.68% | 相对误差不超过±12%
2025年12月市管监测企业 | 中国石化扬子石油化工有限公司 | 水环境,地下水,大气环境,土壤污染监管,环境风险管控 | 原油加工及石油制品制造 | 石油化学工业污染物排放标准(GB31571-2015) | （表5）大气污染物特别排放限值, 工艺加热炉 | 烯烃5#乙烯裂解炉BA1105烟囱(FQ-XT03) | 二氧化硫 | 2025-11-24 | <2 | 1 | <2 | 1 | 0mg/m3 | 绝对误差不超过±17mg/m3
2025年12月市管监测企业 | 中国石化扬子石油化工有限公司 | 水环境,地下水,大气环境,土壤污染监管,环境风险管控 | 原油加工及石油制品制造 | 石油化学工业污染物排放标准(GB31571-2015) | （表5）大气污染物特别排放限值, 工艺加热炉 | 烯烃5#乙烯裂解炉BA1105烟囱(FQ-XT03) | 二氧化硫 | 2025-11-24 | <2 | 1 | <2 | 1 | 0mg/m3 | 绝对误差不超过±17mg/m3
2025年12月市管监测企业 | 中国石化扬子石油化工有限公司 | 水环境,地下水,大气环境,土壤污染监管,环境风险管控 | 原油加工及石油制品制造 | 石油化学工业污染物排放标准(GB31571-2015) | （表5）大气污染物特别排放限值, 工艺加热炉 | 烯烃5#乙烯裂解炉BA1105烟囱(FQ-XT03) | 二氧化硫 | 2025-11-24 | <2 | 1 | <2 | 1 | 0mg/m3 | 绝对误差不超过±17mg/m3
2025年12月市管监测企业 | 中国石化扬子石油化工有限公司 | 水环境,地下水,大气环境,土壤污染监管,环境风险管控 | 原油加工及石油制品制造 | 石油化学工业污染物排放标准(GB31571-2015) | （表5）大气污染物特别排放限值, 工艺加热炉 | 烯烃5#乙烯裂解炉BA1105烟囱(FQ-XT03) | 二氧化硫 | 2025-11-24 | <2 | 1 | <2 | 1 | 0mg/m3 | 绝对误差不超过±17mg/m3
2025年12月市管监测企业 | 中国石化扬子石油化工有限公司 | 水环境,地下水,大气环境,土壤污染监管,环境风险管控 | 原油加工及石油制品制造 | 石油化学工业污染物排放标准(GB31571-2015) | （表5）大气污染物特别排放限值, 工艺加热炉 | 烯烃5#乙烯裂解炉BA1105烟囱(FQ-XT03) | 二氧化硫 | 2025-11-24 | <2 | 1 | <2 | 1 | 0mg/m3 | 绝对误差不超过±17mg/m3
2025年12月市管监测企业 | 中国石化扬子石油化工有限公司 | 水环境,地下水,大气环境,土壤污染监管,环境风险管控 | 原油加工及石油制品制造 | 石油化学工业污染物排放标准(GB31571-2015) | （表5）大气污染物特别排放限值, 工艺加热炉 | 烯烃5#乙烯裂解炉BA1105烟囱(FQ-XT03) | 二氧化硫 | 2025-11-24 | <2 | 1 | <2 | 1 | 0mg/m3 | 绝对误差不超过±17mg/m3
2025年12月市管监测企业 | 中国石化扬子石油化工有限公司 | 水环境,地下水,大气环境,土壤污染监管,环境风险管控 | 原油加工及石油制品制造 | 石油化学工业污染物排放标准(GB31571-2015) | （表5）大气污染物特别排放限值, 工艺加热炉 | 烯烃5#乙烯裂解炉BA1105烟囱(FQ-XT03) | 氮氧化物 | 2025-11-24 | 49.8 | 49.67 | 60.2 | 61.25 | 23.31% | 相对误差不超过±30%
2025年12月市管监测企业 | 中国石化扬子石油化工有限公司 | 水环境,地下水,大气环境,土壤污染监管,环境风险管控 | 原油加工及石油制品制造 | 石油化学工业污染物排放标准(GB31571-2015) | （表5）大气污染物特别排放限值, 工艺加热炉 | 烯烃5#乙烯裂解炉BA1105烟囱(FQ-XT03) | 氮氧化物 | 2025-11-24 | 49.3 | 49.67 | 61.3 | 61.25 | 23.31% | 相对误差不超过±30%
2025年12月市管监测企业 | 中国石化扬子石油化工有限公司 | 水环境,地下水,大气环境,土壤污染监管,环境风险管控 | 原油加工及石油制品制造 | 石油化学工业污染物排放标准(GB31571-2015) | （表5）大气污染物特别排放限值, 工艺加热炉 | 烯烃5#乙烯裂解炉BA1105烟囱(FQ-XT03) | 氮氧化物 | 2025-11-24 | 50.1 | 49.67 | 62.4 | 61.25 | 23.31% | 相对误差不超过±30%
2025年12月市管监测企业 | 中国石化扬子石油化工有限公司 | 水环境,地下水,大气环境,土壤污染监管,环境风险管控 | 原油加工及石油制品制造 | 石油化学工业污染物排放标准(GB31571-2015) | （表5）大气污染物特别排放限值, 工艺加热炉 | 烯烃5#乙烯裂解炉BA1105烟囱(FQ-XT03) | 氮氧化物 | 2025-11-24 | 49.8 | 49.67 | 61.2 | 61.25 | 23.31% | 相对误差不超过±30%
2025年12月市管监测企业 | 中国石化扬子石油化工有限公司 | 水环境,地下水,大气环境,土壤污染监管,环境风险管控 | 原油加工及石油制品制造 | 石油化学工业污染物排放标准(GB31571-2015) | （表5）大气污染物特别排放限值, 工艺加热炉 | 烯烃5#乙烯裂解炉BA1105烟囱(FQ-XT03) | 氮氧化物 | 2025-11-24 | 50.2 | 49.67 | 61.0 | 61.25 | 23.31% | 相对误差不超过±30%
2025年12月市管监测企业 | 中国石化扬子石油化工有限公司 | 水环境,地下水,大气环境,土壤污染监管,环境风险管控 | 原油加工及石油制品制造 | 石油化学工业污染物排放标准(GB31571-2015) | （表5）大气污染物特别排放限值, 工艺加热炉 | 烯烃5#乙烯裂解炉BA1105烟囱(FQ-XT03) | 氮氧化物 | 2025-11-24 | 48.8 | 49.67 | 61.4 | 61.25 | 23.31% | 相对误差不超过±30%
2025年12月市管监测企业 | 中国石化扬子石油化工有限公司 | 水环境,地下水,大气环境,土壤污染监管,环境风险管控 | 原油加工及石油制品制造 | 石油化学工业污染物排放标准(GB31571-2015) | （表5）大气污染物特别排放限值, 工艺加热炉 | 烯烃5#乙烯裂解炉BA1105烟囱(FQ-XT03) | 温度 | 2025-11-24 | 162.9 | 162.3 | 161.7 | 161.87 | -0.43℃ | 绝对误差不超过±3℃
2025年12月市管监测企业 | 中国石化扬子石油化工有限公司 | 水环境,地下水,大气环境,土壤污染监管,环境风险管控 | 原油加工及石油制品制造 | 石油化学工业污染物排放标准(GB31571-2015) | （表5）大气污染物特别排放限值, 工艺加热炉 | 烯烃5#乙烯裂解炉BA1105烟囱(FQ-XT03) | 温度 | 2025-11-24 | 162.0 | 162.3 | 161.9 | 161.87 | -0.43℃ | 绝对误差不超过±3℃
2025年12月市管监测企业 | 中国石化扬子石油化工有限公司 | 水环境,地下水,大气环境,土壤污染监管,环境风险管控 | 原油加工及石油制品制造 | 石油化学工业污染物排放标准(GB31571-2015) | （表5）大气污染物特别排放限值, 工艺加热炉 | 烯烃5#乙烯裂解炉BA1105烟囱(FQ-XT03) | 温度 | 2025-11-24 | 162.0 | 162.3 | 162.0 | 161.87 | -0.43℃ | 绝对误差不超过±3℃
2025年12月市管监测企业 | 中国石化集团资产经营管理有限公司扬子石化分公司 |  | 热电联产 | 燃煤电厂大气污染物排放标准(DB32/4148—2021) | 表1 燃煤电厂大气污染物排放浓度限值 | 6#脱硫塔(DA001) | 含氧量 | 2025-11-24 | 7.94 | 7.85 | 7.95 | 7.9 | 2.02% | 相对准确度≤15%
2025年12月市管监测企业 | 中国石化集团资产经营管理有限公司扬子石化分公司 |  | 热电联产 | 燃煤电厂大气污染物排放标准(DB32/4148—2021) | 表1 燃煤电厂大气污染物排放浓度限值 | 6#脱硫塔(DA001) | 含氧量 | 2025-11-24 | 7.87 | 7.85 | 7.78 | 7.9 | 2.02% | 相对准确度≤15%
2025年12月市管监测企业 | 中国石化集团资产经营管理有限公司扬子石化分公司 |  | 热电联产 | 燃煤电厂大气污染物排放标准(DB32/4148—2021) | 表1 燃煤电厂大气污染物排放浓度限值 | 6#脱硫塔(DA001) | 含氧量 | 2025-11-24 | 7.62 | 7.85 | 7.71 | 7.9 | 2.02% | 相对准确度≤15%
2025年12月市管监测企业 | 中国石化集团资产经营管理有限公司扬子石化分公司 |  | 热电联产 | 燃煤电厂大气污染物排放标准(DB32/4148—2021) | 表1 燃煤电厂大气污染物排放浓度限值 | 6#脱硫塔(DA001) | 含氧量 | 2025-11-24 | 7.87 | 7.85 | 7.91 | 7.9 | 2.02% | 相对准确度≤15%
2025年12月市管监测企业 | 中国石化集团资产经营管理有限公司扬子石化分公司 |  | 热电联产 | 燃煤电厂大气污染物排放标准(DB32/4148—2021) | 表1 燃煤电厂大气污染物排放浓度限值 | 6#脱硫塔(DA001) | 含氧量 | 2025-11-24 | 7.94 | 7.85 | 8.16 | 7.9 | 2.02% | 相对准确度≤15%
2025年12月市管监测企业 | 中国石化集团资产经营管理有限公司扬子石化分公司 |  | 热电联产 | 燃煤电厂大气污染物排放标准(DB32/4148—2021) | 表1 燃煤电厂大气污染物排放浓度限值 | 6#脱硫塔(DA001) | 含氧量 | 2025-11-24 | 7.88 | 7.85 | 7.89 | 7.9 | 2.02% | 相对准确度≤15%
2025年12月市管监测企业 | 中国石化集团资产经营管理有限公司扬子石化分公司 |  | 热电联产 | 燃煤电厂大气污染物排放标准(DB32/4148—2021) | 表1 燃煤电厂大气污染物排放浓度限值 | 6#脱硫塔(DA001) | 湿度 | 2025-11-24 | 10.8 | 10.63 | 10.60 | 10.42 | -1.98% | 相对误差不超过±25%
2025年12月市管监测企业 | 中国石化集团资产经营管理有限公司扬子石化分公司 |  | 热电联产 | 燃煤电厂大气污染物排放标准(DB32/4148—2021) | 表1 燃煤电厂大气污染物排放浓度限值 | 6#脱硫塔(DA001) | 湿度 | 2025-11-24 | 10.7 | 10.63 | 10.37 | 10.42 | -1.98% | 相对误差不超过±25%
2025年12月市管监测企业 | 中国石化集团资产经营管理有限公司扬子石化分公司 |  | 热电联产 | 燃煤电厂大气污染物排放标准(DB32/4148—2021) | 表1 燃煤电厂大气污染物排放浓度限值 | 6#脱硫塔(DA001) | 湿度 | 2025-11-24 | 10.4 | 10.63 | 10.29 | 10.42 | -1.98% | 相对误差不超过±25%
2025年12月市管监测企业 | 中国石化集团资产经营管理有限公司扬子石化分公司 |  | 热电联产 | 燃煤电厂大气污染物排放标准(DB32/4148—2021) | 表1 燃煤电厂大气污染物排放浓度限值 | 6#脱硫塔(DA001) | 二氧化硫 | 2025-11-24 | 24.9 | 23.87 | 13.4 | 12.97 | -10.9mg/m3 | 绝对误差不超过±17mg/m3
2025年12月市管监测企业 | 中国石化集团资产经营管理有限公司扬子石化分公司 |  | 热电联产 | 燃煤电厂大气污染物排放标准(DB32/4148—2021) | 表1 燃煤电厂大气污染物排放浓度限值 | 6#脱硫塔(DA001) | 二氧化硫 | 2025-11-24 | 25.0 | 23.87 | 14.1 | 12.97 | -10.9mg/m3 | 绝对误差不超过±17mg/m3
2025年12月市管监测企业 | 中国石化集团资产经营管理有限公司扬子石化分公司 |  | 热电联产 | 燃煤电厂大气污染物排放标准(DB32/4148—2021) | 表1 燃煤电厂大气污染物排放浓度限值 | 6#脱硫塔(DA001) | 二氧化硫 | 2025-11-24 | 24.3 | 23.87 | 13.3 | 12.97 | -10.9mg/m3 | 绝对误差不超过±17mg/m3
2025年12月市管监测企业 | 中国石化集团资产经营管理有限公司扬子石化分公司 |  | 热电联产 | 燃煤电厂大气污染物排放标准(DB32/4148—2021) | 表1 燃煤电厂大气污染物排放浓度限值 | 6#脱硫塔(DA001) | 二氧化硫 | 2025-11-24 | 23.1 | 23.87 | 12.2 | 12.97 | -10.9mg/m3 | 绝对误差不超过±17mg/m3
2025年12月市管监测企业 | 中国石化集团资产经营管理有限公司扬子石化分公司 |  | 热电联产 | 燃煤电厂大气污染物排放标准(DB32/4148—2021) | 表1 燃煤电厂大气污染物排放浓度限值 | 6#脱硫塔(DA001) | 二氧化硫 | 2025-11-24 | 21.3 | 23.87 | 11.9 | 12.97 | -10.9mg/m3 | 绝对误差不超过±17mg/m3
2025年12月市管监测企业 | 中国石化集团资产经营管理有限公司扬子石化分公司 |  | 热电联产 | 燃煤电厂大气污染物排放标准(DB32/4148—2021) | 表1 燃煤电厂大气污染物排放浓度限值 | 6#脱硫塔(DA001) | 二氧化硫 | 2025-11-24 | 24.6 | 23.87 | 12.9 | 12.97 | -10.9mg/m3 | 绝对误差不超过±17mg/m3
2025年12月市管监测企业 | 中国石化集团资产经营管理有限公司扬子石化分公司 |  | 热电联产 | 燃煤电厂大气污染物排放标准(DB32/4148—2021) | 表1 燃煤电厂大气污染物排放浓度限值 | 6#脱硫塔(DA001) | 氮氧化物（以NO2计） | 2025-11-24 | 3.8 | 1.73 | 12.2 | 9.63 | 7.9mg/m3 | 绝对误差不超过±12mg/m3
2025年12月市管监测企业 | 中国石化集团资产经营管理有限公司扬子石化分公司 |  | 热电联产 | 燃煤电厂大气污染物排放标准(DB32/4148—2021) | 表1 燃煤电厂大气污染物排放浓度限值 | 6#脱硫塔(DA001) | 氮氧化物（以NO2计） | 2025-11-24 | 2.6 | 1.73 | 11.2 | 9.63 | 7.9mg/m3 | 绝对误差不超过±12mg/m3
2025年12月市管监测企业 | 中国石化集团资产经营管理有限公司扬子石化分公司 |  | 热电联产 | 燃煤电厂大气污染物排放标准(DB32/4148—2021) | 表1 燃煤电厂大气污染物排放浓度限值 | 6#脱硫塔(DA001) | 氮氧化物（以NO2计） | 2025-11-24 | <2 | 1.73 | 9.9 | 9.63 | 7.9mg/m3 | 绝对误差不超过±12mg/m3
2025年12月市管监测企业 | 中国石化集团资产经营管理有限公司扬子石化分公司 |  | 热电联产 | 燃煤电厂大气污染物排放标准(DB32/4148—2021) | 表1 燃煤电厂大气污染物排放浓度限值 | 6#脱硫塔(DA001) | 氮氧化物（以NO2计） | 2025-11-24 | <2 | 1.73 | 9.4 | 9.63 | 7.9mg/m3 | 绝对误差不超过±12mg/m3
2025年12月市管监测企业 | 中国石化集团资产经营管理有限公司扬子石化分公司 |  | 热电联产 | 燃煤电厂大气污染物排放标准(DB32/4148—2021) | 表1 燃煤电厂大气污染物排放浓度限值 | 6#脱硫塔(DA001) | 氮氧化物（以NO2计） | 2025-11-24 | <2 | 1.73 | 8.0 | 9.63 | 7.9mg/m3 | 绝对误差不超过±12mg/m3
2025年12月市管监测企业 | 中国石化集团资产经营管理有限公司扬子石化分公司 |  | 热电联产 | 燃煤电厂大气污染物排放标准(DB32/4148—2021) | 表1 燃煤电厂大气污染物排放浓度限值 | 6#脱硫塔(DA001) | 氮氧化物（以NO2计） | 2025-11-24 | <2 | 1.73 | 7.1 | 9.63 | 7.9mg/m3 | 绝对误差不超过±12mg/m3
2025年12月市管监测企业 | 中国石化集团资产经营管理有限公司扬子石化分公司 |  | 热电联产 | 燃煤电厂大气污染物排放标准(DB32/4148—2021) | 表1 燃煤电厂大气污染物排放浓度限值 | 6#脱硫塔(DA001) | 温度 | 2025-11-24 | 49.5 | 49.47 | 49.4 | 49.03 | -0.44℃ | 绝对误差不超过±3℃
2025年12月市管监测企业 | 中国石化集团资产经营管理有限公司扬子石化分公司 |  | 热电联产 | 燃煤电厂大气污染物排放标准(DB32/4148—2021) | 表1 燃煤电厂大气污染物排放浓度限值 | 6#脱硫塔(DA001) | 温度 | 2025-11-24 | 49.3 | 49.47 | 48.9 | 49.03 | -0.44℃ | 绝对误差不超过±3℃
2025年12月市管监测企业 | 中国石化集团资产经营管理有限公司扬子石化分公司 |  | 热电联产 | 燃煤电厂大气污染物排放标准(DB32/4148—2021) | 表1 燃煤电厂大气污染物排放浓度限值 | 6#脱硫塔(DA001) | 温度 | 2025-11-24 | 49.6 | 49.47 | 48.8 | 49.03 | -0.44℃ | 绝对误差不超过±3℃
2025年12月市管监测企业 | 中国石化集团资产经营管理有限公司扬子石化分公司 |  | 热电联产 | 燃煤电厂大气污染物排放标准(DB32/4148—2021) | 表1 燃煤电厂大气污染物排放浓度限值 | 7#脱硫塔(FQ-RDTL01) | 含氧量 | 2025-11-17 | 8.30 | 8.41 | 8.90 | 8.84 | 8.01% | 相对准确度≤15%
2025年12月市管监测企业 | 中国石化集团资产经营管理有限公司扬子石化分公司 |  | 热电联产 | 燃煤电厂大气污染物排放标准(DB32/4148—2021) | 表1 燃煤电厂大气污染物排放浓度限值 | 7#脱硫塔(FQ-RDTL01) | 含氧量 | 2025-11-17 | 8.38 | 8.41 | 9.00 | 8.84 | 8.01% | 相对准确度≤15%
2025年12月市管监测企业 | 中国石化集团资产经营管理有限公司扬子石化分公司 |  | 热电联产 | 燃煤电厂大气污染物排放标准(DB32/4148—2021) | 表1 燃煤电厂大气污染物排放浓度限值 | 7#脱硫塔(FQ-RDTL01) | 含氧量 | 2025-11-17 | 8.63 | 8.41 | 8.79 | 8.84 | 8.01% | 相对准确度≤15%
2025年12月市管监测企业 | 中国石化集团资产经营管理有限公司扬子石化分公司 |  | 热电联产 | 燃煤电厂大气污染物排放标准(DB32/4148—2021) | 表1 燃煤电厂大气污染物排放浓度限值 | 7#脱硫塔(FQ-RDTL01) | 含氧量 | 2025-11-17 | 8.42 | 8.41 | 8.86 | 8.84 | 8.01% | 相对准确度≤15%
2025年12月市管监测企业 | 中国石化集团资产经营管理有限公司扬子石化分公司 |  | 热电联产 | 燃煤电厂大气污染物排放标准(DB32/4148—2021) | 表1 燃煤电厂大气污染物排放浓度限值 | 7#脱硫塔(FQ-RDTL01) | 含氧量 | 2025-11-17 | 8.45 | 8.41 | 8.57 | 8.84 | 8.01% | 相对准确度≤15%
2025年12月市管监测企业 | 中国石化集团资产经营管理有限公司扬子石化分公司 |  | 热电联产 | 燃煤电厂大气污染物排放标准(DB32/4148—2021) | 表1 燃煤电厂大气污染物排放浓度限值 | 7#脱硫塔(FQ-RDTL01) | 含氧量 | 2025-11-17 | 8.30 | 8.41 | 8.92 | 8.84 | 8.01% | 相对准确度≤15%
2025年12月市管监测企业 | 中国石化集团资产经营管理有限公司扬子石化分公司 |  | 热电联产 | 燃煤电厂大气污染物排放标准(DB32/4148—2021) | 表1 燃煤电厂大气污染物排放浓度限值 | 7#脱硫塔(FQ-RDTL01) | 流速 | 2025-11-17 | 6.8 | 6.8 | 7.2 | 7.2 | 5.88% | 相对误差不超过±12%
2025年12月市管监测企业 | 中国石化集团资产经营管理有限公司扬子石化分公司 |  | 热电联产 | 燃煤电厂大气污染物排放标准(DB32/4148—2021) | 表1 燃煤电厂大气污染物排放浓度限值 | 7#脱硫塔(FQ-RDTL01) | 流速 | 2025-11-17 | 6.8 | 6.8 | 7.2 | 7.2 | 5.88% | 相对误差不超过±12%
2025年12月市管监测企业 | 中国石化集团资产经营管理有限公司扬子石化分公司 |  | 热电联产 | 燃煤电厂大气污染物排放标准(DB32/4148—2021) | 表1 燃煤电厂大气污染物排放浓度限值 | 7#脱硫塔(FQ-RDTL01) | 流速 | 2025-11-17 | 6.8 | 6.8 | 7.2 | 7.2 | 5.88% | 相对误差不超过±12%
2025年12月市管监测企业 | 中国石化集团资产经营管理有限公司扬子石化分公司 |  | 热电联产 | 燃煤电厂大气污染物排放标准(DB32/4148—2021) | 表1 燃煤电厂大气污染物排放浓度限值 | 7#脱硫塔(FQ-RDTL01) | 湿度 | 2025-11-17 | 9.2 | 9.23 | 9.31 | 9.3 | 0.76% | 相对误差不超过±25%
2025年12月市管监测企业 | 中国石化集团资产经营管理有限公司扬子石化分公司 |  | 热电联产 | 燃煤电厂大气污染物排放标准(DB32/4148—2021) | 表1 燃煤电厂大气污染物排放浓度限值 | 7#脱硫塔(FQ-RDTL01) | 湿度 | 2025-11-17 | 9.2 | 9.23 | 9.32 | 9.3 | 0.76% | 相对误差不超过±25%
2025年12月市管监测企业 | 中国石化集团资产经营管理有限公司扬子石化分公司 |  | 热电联产 | 燃煤电厂大气污染物排放标准(DB32/4148—2021) | 表1 燃煤电厂大气污染物排放浓度限值 | 7#脱硫塔(FQ-RDTL01) | 湿度 | 2025-11-17 | 9.3 | 9.23 | 9.28 | 9.3 | 0.76% | 相对误差不超过±25%
2025年12月市管监测企业 | 中国石化集团资产经营管理有限公司扬子石化分公司 |  | 热电联产 | 燃煤电厂大气污染物排放标准(DB32/4148—2021) | 表1 燃煤电厂大气污染物排放浓度限值 | 7#脱硫塔(FQ-RDTL01) | 氮氧化物（以NO2计） | 2025-11-17 | 7.0 | 9 | 11.2 | 13.93 | 4.93mg/m3 | 绝对误差不超过±12mg/m3
2025年12月市管监测企业 | 中国石化集团资产经营管理有限公司扬子石化分公司 |  | 热电联产 | 燃煤电厂大气污染物排放标准(DB32/4148—2021) | 表1 燃煤电厂大气污染物排放浓度限值 | 7#脱硫塔(FQ-RDTL01) | 氮氧化物（以NO2计） | 2025-11-17 | 7.0 | 9 | 12.8 | 13.93 | 4.93mg/m3 | 绝对误差不超过±12mg/m3
2025年12月市管监测企业 | 中国石化集团资产经营管理有限公司扬子石化分公司 |  | 热电联产 | 燃煤电厂大气污染物排放标准(DB32/4148—2021) | 表1 燃煤电厂大气污染物排放浓度限值 | 7#脱硫塔(FQ-RDTL01) | 氮氧化物（以NO2计） | 2025-11-17 | 7.5 | 9 | 13.9 | 13.93 | 4.93mg/m3 | 绝对误差不超过±12mg/m3
2025年12月市管监测企业 | 中国石化集团资产经营管理有限公司扬子石化分公司 |  | 热电联产 | 燃煤电厂大气污染物排放标准(DB32/4148—2021) | 表1 燃煤电厂大气污染物排放浓度限值 | 7#脱硫塔(FQ-RDTL01) | 氮氧化物（以NO2计） | 2025-11-17 | 8.6 | 9 | 15.8 | 13.93 | 4.93mg/m3 | 绝对误差不超过±12mg/m3
2025年12月市管监测企业 | 中国石化集团资产经营管理有限公司扬子石化分公司 |  | 热电联产 | 燃煤电厂大气污染物排放标准(DB32/4148—2021) | 表1 燃煤电厂大气污染物排放浓度限值 | 7#脱硫塔(FQ-RDTL01) | 氮氧化物（以NO2计） | 2025-11-17 | 11.8 | 9 | 15.7 | 13.93 | 4.93mg/m3 | 绝对误差不超过±12mg/m3
2025年12月市管监测企业 | 中国石化集团资产经营管理有限公司扬子石化分公司 |  | 热电联产 | 燃煤电厂大气污染物排放标准(DB32/4148—2021) | 表1 燃煤电厂大气污染物排放浓度限值 | 7#脱硫塔(FQ-RDTL01) | 氮氧化物（以NO2计） | 2025-11-17 | 12.1 | 9 | 14.2 | 13.93 | 4.93mg/m3 | 绝对误差不超过±12mg/m3
2025年12月市管监测企业 | 中国石化集团资产经营管理有限公司扬子石化分公司 |  | 热电联产 | 燃煤电厂大气污染物排放标准(DB32/4148—2021) | 表1 燃煤电厂大气污染物排放浓度限值 | 7#脱硫塔(FQ-RDTL01) | 二氧化硫 | 2025-11-17 | 22.3 | 20.8 | 13.7 | 12.35 | -8.45mg/m3 | 绝对误差不超过±17mg/m3
2025年12月市管监测企业 | 中国石化集团资产经营管理有限公司扬子石化分公司 |  | 热电联产 | 燃煤电厂大气污染物排放标准(DB32/4148—2021) | 表1 燃煤电厂大气污染物排放浓度限值 | 7#脱硫塔(FQ-RDTL01) | 二氧化硫 | 2025-11-17 | 22.7 | 20.8 | 14.2 | 12.35 | -8.45mg/m3 | 绝对误差不超过±17mg/m3
2025年12月市管监测企业 | 中国石化集团资产经营管理有限公司扬子石化分公司 |  | 热电联产 | 燃煤电厂大气污染物排放标准(DB32/4148—2021) | 表1 燃煤电厂大气污染物排放浓度限值 | 7#脱硫塔(FQ-RDTL01) | 二氧化硫 | 2025-11-17 | 20.7 | 20.8 | 11.7 | 12.35 | -8.45mg/m3 | 绝对误差不超过±17mg/m3
2025年12月市管监测企业 | 中国石化集团资产经营管理有限公司扬子石化分公司 |  | 热电联产 | 燃煤电厂大气污染物排放标准(DB32/4148—2021) | 表1 燃煤电厂大气污染物排放浓度限值 | 7#脱硫塔(FQ-RDTL01) | 二氧化硫 | 2025-11-17 | 21.4 | 20.8 | 13.0 | 12.35 | -8.45mg/m3 | 绝对误差不超过±17mg/m3
2025年12月市管监测企业 | 中国石化集团资产经营管理有限公司扬子石化分公司 |  | 热电联产 | 燃煤电厂大气污染物排放标准(DB32/4148—2021) | 表1 燃煤电厂大气污染物排放浓度限值 | 7#脱硫塔(FQ-RDTL01) | 二氧化硫 | 2025-11-17 | 18.3 | 20.8 | 10.3 | 12.35 | -8.45mg/m3 | 绝对误差不超过±17mg/m3
2025年12月市管监测企业 | 中国石化集团资产经营管理有限公司扬子石化分公司 |  | 热电联产 | 燃煤电厂大气污染物排放标准(DB32/4148—2021) | 表1 燃煤电厂大气污染物排放浓度限值 | 7#脱硫塔(FQ-RDTL01) | 二氧化硫 | 2025-11-17 | 19.4 | 20.8 | 11.2 | 12.35 | -8.45mg/m3 | 绝对误差不超过±17mg/m3
2025年12月市管监测企业 | 中国石化集团资产经营管理有限公司扬子石化分公司 |  | 热电联产 | 燃煤电厂大气污染物排放标准(DB32/4148—2021) | 表1 燃煤电厂大气污染物排放浓度限值 | 7#脱硫塔(FQ-RDTL01) | 温度 | 2025-11-17 | 48.5 | 48.27 | 47.5 | 47.5 | -0.77℃ | 绝对误差不超过±3℃
2025年12月市管监测企业 | 中国石化集团资产经营管理有限公司扬子石化分公司 |  | 热电联产 | 燃煤电厂大气污染物排放标准(DB32/4148—2021) | 表1 燃煤电厂大气污染物排放浓度限值 | 7#脱硫塔(FQ-RDTL01) | 温度 | 2025-11-17 | 48.1 | 48.27 | 47.5 | 47.5 | -0.77℃ | 绝对误差不超过±3℃
2025年12月市管监测企业 | 中国石化集团资产经营管理有限公司扬子石化分公司 |  | 热电联产 | 燃煤电厂大气污染物排放标准(DB32/4148—2021) | 表1 燃煤电厂大气污染物排放浓度限值 | 7#脱硫塔(FQ-RDTL01) | 温度 | 2025-11-17 | 48.2 | 48.27 | 47.5 | 47.5 | -0.77℃ | 绝对误差不超过±3℃
2025年12月市管监测企业 | 中国石化集团资产经营管理有限公司扬子石化分公司 |  | 热电联产 | 燃煤电厂大气污染物排放标准(DB32/4148—2021) | 表1 燃煤电厂大气污染物排放浓度限值 | 5#脱硫塔(DA001) | 含氧量 | 2025-09-28 | 7.46 | 7.56 | 7.19 | 7.23 | 5.27% | 相对准确度≤15%
2025年12月市管监测企业 | 中国石化集团资产经营管理有限公司扬子石化分公司 |  | 热电联产 | 燃煤电厂大气污染物排放标准(DB32/4148—2021) | 表1 燃煤电厂大气污染物排放浓度限值 | 5#脱硫塔(DA001) | 含氧量 | 2025-09-28 | 7.40 | 7.56 | 7.16 | 7.23 | 5.27% | 相对准确度≤15%
2025年12月市管监测企业 | 中国石化集团资产经营管理有限公司扬子石化分公司 |  | 热电联产 | 燃煤电厂大气污染物排放标准(DB32/4148—2021) | 表1 燃煤电厂大气污染物排放浓度限值 | 5#脱硫塔(DA001) | 含氧量 | 2025-09-28 | 7.57 | 7.56 | 7.24 | 7.23 | 5.27% | 相对准确度≤15%
2025年12月市管监测企业 | 中国石化集团资产经营管理有限公司扬子石化分公司 |  | 热电联产 | 燃煤电厂大气污染物排放标准(DB32/4148—2021) | 表1 燃煤电厂大气污染物排放浓度限值 | 5#脱硫塔(DA001) | 含氧量 | 2025-09-28 | 7.60 | 7.56 | 7.27 | 7.23 | 5.27% | 相对准确度≤15%
2025年12月市管监测企业 | 中国石化集团资产经营管理有限公司扬子石化分公司 |  | 热电联产 | 燃煤电厂大气污染物排放标准(DB32/4148—2021) | 表1 燃煤电厂大气污染物排放浓度限值 | 5#脱硫塔(DA001) | 含氧量 | 2025-09-28 | 7.60 | 7.56 | 7.23 | 7.23 | 5.27% | 相对准确度≤15%
2025年12月市管监测企业 | 中国石化集团资产经营管理有限公司扬子石化分公司 |  | 热电联产 | 燃煤电厂大气污染物排放标准(DB32/4148—2021) | 表1 燃煤电厂大气污染物排放浓度限值 | 5#脱硫塔(DA001) | 含氧量 | 2025-09-28 | 7.71 | 7.56 | 7.29 | 7.23 | 5.27% | 相对准确度≤15%
2025年12月市管监测企业 | 中国石化集团资产经营管理有限公司扬子石化分公司 |  | 热电联产 | 燃煤电厂大气污染物排放标准(DB32/4148—2021) | 表1 燃煤电厂大气污染物排放浓度限值 | 5#脱硫塔(DA001) | 湿度 | 2025-09-28 | 11.6 | 11.63 | 12.20 | 12.18 | 4.73% | 相对误差不超过±25%
2025年12月市管监测企业 | 中国石化集团资产经营管理有限公司扬子石化分公司 |  | 热电联产 | 燃煤电厂大气污染物排放标准(DB32/4148—2021) | 表1 燃煤电厂大气污染物排放浓度限值 | 5#脱硫塔(DA001) | 湿度 | 2025-09-28 | 11.8 | 11.63 | 12.17 | 12.18 | 4.73% | 相对误差不超过±25%
2025年12月市管监测企业 | 中国石化集团资产经营管理有限公司扬子石化分公司 |  | 热电联产 | 燃煤电厂大气污染物排放标准(DB32/4148—2021) | 表1 燃煤电厂大气污染物排放浓度限值 | 5#脱硫塔(DA001) | 湿度 | 2025-09-28 | 11.5 | 11.63 | 12.18 | 12.18 | 4.73% | 相对误差不超过±25%
2025年12月市管监测企业 | 中国石化集团资产经营管理有限公司扬子石化分公司 |  | 热电联产 | 燃煤电厂大气污染物排放标准(DB32/4148—2021) | 表1 燃煤电厂大气污染物排放浓度限值 | 5#脱硫塔(DA001) | 氮氧化物（以NO2计） | 2025-09-28 | 5.2 | 9.4 | 13.9 | 18.23 | 8.83mg/m3 | 绝对误差不超过±12mg/m3
2025年12月市管监测企业 | 中国石化集团资产经营管理有限公司扬子石化分公司 |  | 热电联产 | 燃煤电厂大气污染物排放标准(DB32/4148—2021) | 表1 燃煤电厂大气污染物排放浓度限值 | 5#脱硫塔(DA001) | 氮氧化物（以NO2计） | 2025-09-28 | 5.1 | 9.4 | 13.8 | 18.23 | 8.83mg/m3 | 绝对误差不超过±12mg/m3
2025年12月市管监测企业 | 中国石化集团资产经营管理有限公司扬子石化分公司 |  | 热电联产 | 燃煤电厂大气污染物排放标准(DB32/4148—2021) | 表1 燃煤电厂大气污染物排放浓度限值 | 5#脱硫塔(DA001) | 氮氧化物（以NO2计） | 2025-09-28 | 9.4 | 9.4 | 20.6 | 18.23 | 8.83mg/m3 | 绝对误差不超过±12mg/m3
2025年12月市管监测企业 | 中国石化集团资产经营管理有限公司扬子石化分公司 |  | 热电联产 | 燃煤电厂大气污染物排放标准(DB32/4148—2021) | 表1 燃煤电厂大气污染物排放浓度限值 | 5#脱硫塔(DA001) | 氮氧化物（以NO2计） | 2025-09-28 | 18.3 | 9.4 | 25.2 | 18.23 | 8.83mg/m3 | 绝对误差不超过±12mg/m3
2025年12月市管监测企业 | 中国石化集团资产经营管理有限公司扬子石化分公司 |  | 热电联产 | 燃煤电厂大气污染物排放标准(DB32/4148—2021) | 表1 燃煤电厂大气污染物排放浓度限值 | 5#脱硫塔(DA001) | 氮氧化物（以NO2计） | 2025-09-28 | 13.9 | 9.4 | 22.1 | 18.23 | 8.83mg/m3 | 绝对误差不超过±12mg/m3
2025年12月市管监测企业 | 中国石化集团资产经营管理有限公司扬子石化分公司 |  | 热电联产 | 燃煤电厂大气污染物排放标准(DB32/4148—2021) | 表1 燃煤电厂大气污染物排放浓度限值 | 5#脱硫塔(DA001) | 氮氧化物（以NO2计） | 2025-09-28 | 4.5 | 9.4 | 13.8 | 18.23 | 8.83mg/m3 | 绝对误差不超过±12mg/m3
2025年12月市管监测企业 | 中国石化集团资产经营管理有限公司扬子石化分公司 |  | 热电联产 | 燃煤电厂大气污染物排放标准(DB32/4148—2021) | 表1 燃煤电厂大气污染物排放浓度限值 | 5#脱硫塔(DA001) | 二氧化硫 | 2025-09-28 | 29.8 | 27.05 | 23.1 | 20.8 | -6.25mg/m3 | 绝对误差不超过±17mg/m3
2025年12月市管监测企业 | 中国石化集团资产经营管理有限公司扬子石化分公司 |  | 热电联产 | 燃煤电厂大气污染物排放标准(DB32/4148—2021) | 表1 燃煤电厂大气污染物排放浓度限值 | 5#脱硫塔(DA001) | 二氧化硫 | 2025-09-28 | 30.2 | 27.05 | 23.2 | 20.8 | -6.25mg/m3 | 绝对误差不超过±17mg/m3
2025年12月市管监测企业 | 中国石化集团资产经营管理有限公司扬子石化分公司 |  | 热电联产 | 燃煤电厂大气污染物排放标准(DB32/4148—2021) | 表1 燃煤电厂大气污染物排放浓度限值 | 5#脱硫塔(DA001) | 二氧化硫 | 2025-09-28 | 25.3 | 27.05 | 21.9 | 20.8 | -6.25mg/m3 | 绝对误差不超过±17mg/m3
2025年12月市管监测企业 | 中国石化集团资产经营管理有限公司扬子石化分公司 |  | 热电联产 | 燃煤电厂大气污染物排放标准(DB32/4148—2021) | 表1 燃煤电厂大气污染物排放浓度限值 | 5#脱硫塔(DA001) | 二氧化硫 | 2025-09-28 | 26.0 | 27.05 | 18.7 | 20.8 | -6.25mg/m3 | 绝对误差不超过±17mg/m3
2025年12月市管监测企业 | 中国石化集团资产经营管理有限公司扬子石化分公司 |  | 热电联产 | 燃煤电厂大气污染物排放标准(DB32/4148—2021) | 表1 燃煤电厂大气污染物排放浓度限值 | 5#脱硫塔(DA001) | 二氧化硫 | 2025-09-28 | 25.6 | 27.05 | 17.9 | 20.8 | -6.25mg/m3 | 绝对误差不超过±17mg/m3
2025年12月市管监测企业 | 中国石化集团资产经营管理有限公司扬子石化分公司 |  | 热电联产 | 燃煤电厂大气污染物排放标准(DB32/4148—2021) | 表1 燃煤电厂大气污染物排放浓度限值 | 5#脱硫塔(DA001) | 二氧化硫 | 2025-09-28 | 25.4 | 27.05 | 20.0 | 20.8 | -6.25mg/m3 | 绝对误差不超过±17mg/m3
2025年12月市管监测企业 | 中国石化集团资产经营管理有限公司扬子石化分公司 |  | 热电联产 | 燃煤电厂大气污染物排放标准(DB32/4148—2021) | 表1 燃煤电厂大气污染物排放浓度限值 | 5#脱硫塔(DA001) | 温度 | 2025-09-28 | 50.2 | 50.4 | 51.3 | 51.5 | 1.1℃ | 绝对误差不超过±3℃
2025年12月市管监测企业 | 中国石化集团资产经营管理有限公司扬子石化分公司 |  | 热电联产 | 燃煤电厂大气污染物排放标准(DB32/4148—2021) | 表1 燃煤电厂大气污染物排放浓度限值 | 5#脱硫塔(DA001) | 温度 | 2025-09-28 | 50.4 | 50.4 | 51.6 | 51.5 | 1.1℃ | 绝对误差不超过±3℃
2025年12月市管监测企业 | 中国石化集团资产经营管理有限公司扬子石化分公司 |  | 热电联产 | 燃煤电厂大气污染物排放标准(DB32/4148—2021) | 表1 燃煤电厂大气污染物排放浓度限值 | 5#脱硫塔(DA001) | 温度 | 2025-09-28 | 50.6 | 50.4 | 51.6 | 51.5 | 1.1℃ | 绝对误差不超过±3℃
2025年12月市管监测企业 | 中国石化集团资产经营管理有限公司扬子石化分公司 |  | 热电联产 | 燃煤电厂大气污染物排放标准(DB32/4148—2021) | 表1 燃煤电厂大气污染物排放浓度限值 | 绿色供气中心01#烟囱排口(DA001) | 含氧量 | 2025-09-23 | 6.77 | 6.77 | 6.44 | 6.45 | 5.66% | 相对准确度≤15%
2025年12月市管监测企业 | 中国石化集团资产经营管理有限公司扬子石化分公司 |  | 热电联产 | 燃煤电厂大气污染物排放标准(DB32/4148—2021) | 表1 燃煤电厂大气污染物排放浓度限值 | 绿色供气中心01#烟囱排口(DA001) | 含氧量 | 2025-09-23 | 6.62 | 6.77 | 6.30 | 6.45 | 5.66% | 相对准确度≤15%
2025年12月市管监测企业 | 中国石化集团资产经营管理有限公司扬子石化分公司 |  | 热电联产 | 燃煤电厂大气污染物排放标准(DB32/4148—2021) | 表1 燃煤电厂大气污染物排放浓度限值 | 绿色供气中心01#烟囱排口(DA001) | 含氧量 | 2025-09-23 | 6.92 | 6.77 | 6.56 | 6.45 | 5.66% | 相对准确度≤15%
2025年12月市管监测企业 | 中国石化集团资产经营管理有限公司扬子石化分公司 |  | 热电联产 | 燃煤电厂大气污染物排放标准(DB32/4148—2021) | 表1 燃煤电厂大气污染物排放浓度限值 | 绿色供气中心01#烟囱排口(DA001) | 含氧量 | 2025-09-23 | 6.74 | 6.77 | 6.33 | 6.45 | 5.66% | 相对准确度≤15%
2025年12月市管监测企业 | 中国石化集团资产经营管理有限公司扬子石化分公司 |  | 热电联产 | 燃煤电厂大气污染物排放标准(DB32/4148—2021) | 表1 燃煤电厂大气污染物排放浓度限值 | 绿色供气中心01#烟囱排口(DA001) | 含氧量 | 2025-09-23 | 6.72 | 6.77 | 6.42 | 6.45 | 5.66% | 相对准确度≤15%
2025年12月市管监测企业 | 中国石化集团资产经营管理有限公司扬子石化分公司 |  | 热电联产 | 燃煤电厂大气污染物排放标准(DB32/4148—2021) | 表1 燃煤电厂大气污染物排放浓度限值 | 绿色供气中心01#烟囱排口(DA001) | 含氧量 | 2025-09-23 | 6.87 | 6.77 | 6.64 | 6.45 | 5.66% | 相对准确度≤15%
2025年12月市管监测企业 | 中国石化集团资产经营管理有限公司扬子石化分公司 |  | 热电联产 | 燃煤电厂大气污染物排放标准(DB32/4148—2021) | 表1 燃煤电厂大气污染物排放浓度限值 | 绿色供气中心01#烟囱排口(DA001) | 流速 | 2025-09-23 | 12.2 | 12.03 | 12.9 | 13.13 | 9.14% | 相对误差不超过±10%
2025年12月市管监测企业 | 中国石化集团资产经营管理有限公司扬子石化分公司 |  | 热电联产 | 燃煤电厂大气污染物排放标准(DB32/4148—2021) | 表1 燃煤电厂大气污染物排放浓度限值 | 绿色供气中心01#烟囱排口(DA001) | 流速 | 2025-09-23 | 12.0 | 12.03 | 13.2 | 13.13 | 9.14% | 相对误差不超过±10%
2025年12月市管监测企业 | 中国石化集团资产经营管理有限公司扬子石化分公司 |  | 热电联产 | 燃煤电厂大气污染物排放标准(DB32/4148—2021) | 表1 燃煤电厂大气污染物排放浓度限值 | 绿色供气中心01#烟囱排口(DA001) | 流速 | 2025-09-23 | 11.9 | 12.03 | 13.3 | 13.13 | 9.14% | 相对误差不超过±10%
2025年12月市管监测企业 | 中国石化集团资产经营管理有限公司扬子石化分公司 |  | 热电联产 | 燃煤电厂大气污染物排放标准(DB32/4148—2021) | 表1 燃煤电厂大气污染物排放浓度限值 | 绿色供气中心01#烟囱排口(DA001) | 湿度 | 2025-09-23 | 19.6 | 19.07 | 18.9 | 19.1 | 0.16% | 相对误差不超过±25%
2025年12月市管监测企业 | 中国石化集团资产经营管理有限公司扬子石化分公司 |  | 热电联产 | 燃煤电厂大气污染物排放标准(DB32/4148—2021) | 表1 燃煤电厂大气污染物排放浓度限值 | 绿色供气中心01#烟囱排口(DA001) | 湿度 | 2025-09-23 | 19.1 | 19.07 | 18.3 | 19.1 | 0.16% | 相对误差不超过±25%
2025年12月市管监测企业 | 中国石化集团资产经营管理有限公司扬子石化分公司 |  | 热电联产 | 燃煤电厂大气污染物排放标准(DB32/4148—2021) | 表1 燃煤电厂大气污染物排放浓度限值 | 绿色供气中心01#烟囱排口(DA001) | 湿度 | 2025-09-23 | 18.5 | 19.07 | 20.1 | 19.1 | 0.16% | 相对误差不超过±25%
2025年12月市管监测企业 | 中国石化集团资产经营管理有限公司扬子石化分公司 |  | 热电联产 | 燃煤电厂大气污染物排放标准(DB32/4148—2021) | 表1 燃煤电厂大气污染物排放浓度限值 | 绿色供气中心01#烟囱排口(DA001) | 氮氧化物（以NO2计） | 2025-09-23 | 8.0 | 11.83 | 15.4 | 17.83 | 6mg/m3 | 绝对误差不超过±12mg/m3
2025年12月市管监测企业 | 中国石化集团资产经营管理有限公司扬子石化分公司 |  | 热电联产 | 燃煤电厂大气污染物排放标准(DB32/4148—2021) | 表1 燃煤电厂大气污染物排放浓度限值 | 绿色供气中心01#烟囱排口(DA001) | 氮氧化物（以NO2计） | 2025-09-23 | 8.7 | 11.83 | 15.4 | 17.83 | 6mg/m3 | 绝对误差不超过±12mg/m3
2025年12月市管监测企业 | 中国石化集团资产经营管理有限公司扬子石化分公司 |  | 热电联产 | 燃煤电厂大气污染物排放标准(DB32/4148—2021) | 表1 燃煤电厂大气污染物排放浓度限值 | 绿色供气中心01#烟囱排口(DA001) | 氮氧化物（以NO2计） | 2025-09-23 | 15.4 | 11.83 | 18.7 | 17.83 | 6mg/m3 | 绝对误差不超过±12mg/m3
2025年12月市管监测企业 | 中国石化集团资产经营管理有限公司扬子石化分公司 |  | 热电联产 | 燃煤电厂大气污染物排放标准(DB32/4148—2021) | 表1 燃煤电厂大气污染物排放浓度限值 | 绿色供气中心01#烟囱排口(DA001) | 氮氧化物（以NO2计） | 2025-09-23 | 16.7 | 11.83 | 19.3 | 17.83 | 6mg/m3 | 绝对误差不超过±12mg/m3
2025年12月市管监测企业 | 中国石化集团资产经营管理有限公司扬子石化分公司 |  | 热电联产 | 燃煤电厂大气污染物排放标准(DB32/4148—2021) | 表1 燃煤电厂大气污染物排放浓度限值 | 绿色供气中心01#烟囱排口(DA001) | 氮氧化物（以NO2计） | 2025-09-23 | 7.6 | 11.83 | 15.2 | 17.83 | 6mg/m3 | 绝对误差不超过±12mg/m3
2025年12月市管监测企业 | 中国石化集团资产经营管理有限公司扬子石化分公司 |  | 热电联产 | 燃煤电厂大气污染物排放标准(DB32/4148—2021) | 表1 燃煤电厂大气污染物排放浓度限值 | 绿色供气中心01#烟囱排口(DA001) | 氮氧化物（以NO2计） | 2025-09-23 | 14.6 | 11.83 | 23.0 | 17.83 | 6mg/m3 | 绝对误差不超过±12mg/m3
2025年12月市管监测企业 | 中国石化集团资产经营管理有限公司扬子石化分公司 |  | 热电联产 | 燃煤电厂大气污染物排放标准(DB32/4148—2021) | 表1 燃煤电厂大气污染物排放浓度限值 | 绿色供气中心01#烟囱排口(DA001) | 二氧化硫 | 2025-09-23 | 3.6 | 4.9 | 1.9 | 3 | -1.9mg/m3 | 绝对误差不超过±17mg/m3
2025年12月市管监测企业 | 中国石化集团资产经营管理有限公司扬子石化分公司 |  | 热电联产 | 燃煤电厂大气污染物排放标准(DB32/4148—2021) | 表1 燃煤电厂大气污染物排放浓度限值 | 绿色供气中心01#烟囱排口(DA001) | 二氧化硫 | 2025-09-23 | 3.3 | 4.9 | 1.2 | 3 | -1.9mg/m3 | 绝对误差不超过±17mg/m3
2025年12月市管监测企业 | 中国石化集团资产经营管理有限公司扬子石化分公司 |  | 热电联产 | 燃煤电厂大气污染物排放标准(DB32/4148—2021) | 表1 燃煤电厂大气污染物排放浓度限值 | 绿色供气中心01#烟囱排口(DA001) | 二氧化硫 | 2025-09-23 | 4.7 | 4.9 | 2.8 | 3 | -1.9mg/m3 | 绝对误差不超过±17mg/m3
2025年12月市管监测企业 | 中国石化集团资产经营管理有限公司扬子石化分公司 |  | 热电联产 | 燃煤电厂大气污染物排放标准(DB32/4148—2021) | 表1 燃煤电厂大气污染物排放浓度限值 | 绿色供气中心01#烟囱排口(DA001) | 二氧化硫 | 2025-09-23 | 3.0 | 4.9 | 1.1 | 3 | -1.9mg/m3 | 绝对误差不超过±17mg/m3
2025年12月市管监测企业 | 中国石化集团资产经营管理有限公司扬子石化分公司 |  | 热电联产 | 燃煤电厂大气污染物排放标准(DB32/4148—2021) | 表1 燃煤电厂大气污染物排放浓度限值 | 绿色供气中心01#烟囱排口(DA001) | 二氧化硫 | 2025-09-23 | 6.2 | 4.9 | 4.4 | 3 | -1.9mg/m3 | 绝对误差不超过±17mg/m3
2025年12月市管监测企业 | 中国石化集团资产经营管理有限公司扬子石化分公司 |  | 热电联产 | 燃煤电厂大气污染物排放标准(DB32/4148—2021) | 表1 燃煤电厂大气污染物排放浓度限值 | 绿色供气中心01#烟囱排口(DA001) | 二氧化硫 | 2025-09-23 | 8.6 | 4.9 | 6.6 | 3 | -1.9mg/m3 | 绝对误差不超过±17mg/m3
2025年12月市管监测企业 | 中国石化集团资产经营管理有限公司扬子石化分公司 |  | 热电联产 | 燃煤电厂大气污染物排放标准(DB32/4148—2021) | 表1 燃煤电厂大气污染物排放浓度限值 | 绿色供气中心01#烟囱排口(DA001) | 温度 | 2025-09-23 | 75.1 | 75.23 | 75.7 | 75.77 | 0.54℃ | 绝对误差不超过±3℃
2025年12月市管监测企业 | 中国石化集团资产经营管理有限公司扬子石化分公司 |  | 热电联产 | 燃煤电厂大气污染物排放标准(DB32/4148—2021) | 表1 燃煤电厂大气污染物排放浓度限值 | 绿色供气中心01#烟囱排口(DA001) | 温度 | 2025-09-23 | 75.1 | 75.23 | 75.8 | 75.77 | 0.54℃ | 绝对误差不超过±3℃
2025年12月市管监测企业 | 中国石化集团资产经营管理有限公司扬子石化分公司 |  | 热电联产 | 燃煤电厂大气污染物排放标准(DB32/4148—2021) | 表1 燃煤电厂大气污染物排放浓度限值 | 绿色供气中心01#烟囱排口(DA001) | 温度 | 2025-09-23 | 75.5 | 75.23 | 75.8 | 75.77 | 0.54℃ | 绝对误差不超过±3℃
2025年12月市管监测企业 | 扬子石化-巴斯夫有限责任公司 | 水环境,地下水,大气环境,土壤污染监管,环境风险管控 | 有机化学原料制造 | 石油化学工业污染物排放标准(GB31571-2015) | （表4）大气污染物排放限值,工艺加热炉 | 合成气装置转化炉(1) | 含氧量 | 2025-11-18 | 3.29 | 3.34 | 3.17 | 3.18 | -0.16% | 绝对误差不超过±1.0%
2025年12月市管监测企业 | 扬子石化-巴斯夫有限责任公司 | 水环境,地下水,大气环境,土壤污染监管,环境风险管控 | 有机化学原料制造 | 石油化学工业污染物排放标准(GB31571-2015) | （表4）大气污染物排放限值,工艺加热炉 | 合成气装置转化炉(1) | 含氧量 | 2025-11-18 | 3.32 | 3.34 | 3.20 | 3.18 | -0.16% | 绝对误差不超过±1.0%
2025年12月市管监测企业 | 扬子石化-巴斯夫有限责任公司 | 水环境,地下水,大气环境,土壤污染监管,环境风险管控 | 有机化学原料制造 | 石油化学工业污染物排放标准(GB31571-2015) | （表4）大气污染物排放限值,工艺加热炉 | 合成气装置转化炉(1) | 含氧量 | 2025-11-18 | 3.27 | 3.34 | 3.16 | 3.18 | -0.16% | 绝对误差不超过±1.0%
2025年12月市管监测企业 | 扬子石化-巴斯夫有限责任公司 | 水环境,地下水,大气环境,土壤污染监管,环境风险管控 | 有机化学原料制造 | 石油化学工业污染物排放标准(GB31571-2015) | （表4）大气污染物排放限值,工艺加热炉 | 合成气装置转化炉(1) | 含氧量 | 2025-11-18 | 3.38 | 3.34 | 3.16 | 3.18 | -0.16% | 绝对误差不超过±1.0%
2025年12月市管监测企业 | 扬子石化-巴斯夫有限责任公司 | 水环境,地下水,大气环境,土壤污染监管,环境风险管控 | 有机化学原料制造 | 石油化学工业污染物排放标准(GB31571-2015) | （表4）大气污染物排放限值,工艺加热炉 | 合成气装置转化炉(1) | 含氧量 | 2025-11-18 | 3.38 | 3.34 | 3.13 | 3.18 | -0.16% | 绝对误差不超过±1.0%
2025年12月市管监测企业 | 扬子石化-巴斯夫有限责任公司 | 水环境,地下水,大气环境,土壤污染监管,环境风险管控 | 有机化学原料制造 | 石油化学工业污染物排放标准(GB31571-2015) | （表4）大气污染物排放限值,工艺加热炉 | 合成气装置转化炉(1) | 含氧量 | 2025-11-18 | 3.40 | 3.34 | 3.23 | 3.18 | -0.16% | 绝对误差不超过±1.0%
2025年12月市管监测企业 | 扬子石化-巴斯夫有限责任公司 | 水环境,地下水,大气环境,土壤污染监管,环境风险管控 | 有机化学原料制造 | 石油化学工业污染物排放标准(GB31571-2015) | （表4）大气污染物排放限值,工艺加热炉 | 合成气装置转化炉(1) | 流速 | 2025-11-18 | 11.0 | 11 | 11.0 | 11 | 0% | 相对误差不超过±10%
2025年12月市管监测企业 | 扬子石化-巴斯夫有限责任公司 | 水环境,地下水,大气环境,土壤污染监管,环境风险管控 | 有机化学原料制造 | 石油化学工业污染物排放标准(GB31571-2015) | （表4）大气污染物排放限值,工艺加热炉 | 合成气装置转化炉(1) | 流速 | 2025-11-18 | 11.0 | 11 | 11.0 | 11 | 0% | 相对误差不超过±10%
2025年12月市管监测企业 | 扬子石化-巴斯夫有限责任公司 | 水环境,地下水,大气环境,土壤污染监管,环境风险管控 | 有机化学原料制造 | 石油化学工业污染物排放标准(GB31571-2015) | （表4）大气污染物排放限值,工艺加热炉 | 合成气装置转化炉(1) | 流速 | 2025-11-18 | 11.0 | 11 | 11.0 | 11 | 0% | 相对误差不超过±10%
2025年12月市管监测企业 | 扬子石化-巴斯夫有限责任公司 | 水环境,地下水,大气环境,土壤污染监管,环境风险管控 | 有机化学原料制造 | 石油化学工业污染物排放标准(GB31571-2015) | （表4）大气污染物排放限值,工艺加热炉 | 合成气装置转化炉(1) | 氮氧化物 | 2025-11-18 | 64.8 | 63.85 | 68.9 | 67.38 | 5.53% | 相对误差不超过±30%
2025年12月市管监测企业 | 扬子石化-巴斯夫有限责任公司 | 水环境,地下水,大气环境,土壤污染监管,环境风险管控 | 有机化学原料制造 | 石油化学工业污染物排放标准(GB31571-2015) | （表4）大气污染物排放限值,工艺加热炉 | 合成气装置转化炉(1) | 氮氧化物 | 2025-11-18 | 64.9 | 63.85 | 67.9 | 67.38 | 5.53% | 相对误差不超过±30%
2025年12月市管监测企业 | 扬子石化-巴斯夫有限责任公司 | 水环境,地下水,大气环境,土壤污染监管,环境风险管控 | 有机化学原料制造 | 石油化学工业污染物排放标准(GB31571-2015) | （表4）大气污染物排放限值,工艺加热炉 | 合成气装置转化炉(1) | 氮氧化物 | 2025-11-18 | 63.1 | 63.85 | 68.1 | 67.38 | 5.53% | 相对误差不超过±30%
2025年12月市管监测企业 | 扬子石化-巴斯夫有限责任公司 | 水环境,地下水,大气环境,土壤污染监管,环境风险管控 | 有机化学原料制造 | 石油化学工业污染物排放标准(GB31571-2015) | （表4）大气污染物排放限值,工艺加热炉 | 合成气装置转化炉(1) | 氮氧化物 | 2025-11-18 | 63.7 | 63.85 | 68.4 | 67.38 | 5.53% | 相对误差不超过±30%
2025年12月市管监测企业 | 扬子石化-巴斯夫有限责任公司 | 水环境,地下水,大气环境,土壤污染监管,环境风险管控 | 有机化学原料制造 | 石油化学工业污染物排放标准(GB31571-2015) | （表4）大气污染物排放限值,工艺加热炉 | 合成气装置转化炉(1) | 氮氧化物 | 2025-11-18 | 63.4 | 63.85 | 65.5 | 67.38 | 5.53% | 相对误差不超过±30%
2025年12月市管监测企业 | 扬子石化-巴斯夫有限责任公司 | 水环境,地下水,大气环境,土壤污染监管,环境风险管控 | 有机化学原料制造 | 石油化学工业污染物排放标准(GB31571-2015) | （表4）大气污染物排放限值,工艺加热炉 | 合成气装置转化炉(1) | 氮氧化物 | 2025-11-18 | 63.2 | 63.85 | 65.5 | 67.38 | 5.53% | 相对误差不超过±30%
2025年12月市管监测企业 | 扬子石化-巴斯夫有限责任公司 | 水环境,地下水,大气环境,土壤污染监管,环境风险管控 | 有机化学原料制造 | 石油化学工业污染物排放标准(GB31571-2015) | （表4）大气污染物排放限值,工艺加热炉 | 合成气装置转化炉(1) | 温度 | 2025-11-18 | 165.6 | 165.77 | 165.3 | 165.6 | -0.17℃ | 绝对误差不超过±3℃
2025年12月市管监测企业 | 扬子石化-巴斯夫有限责任公司 | 水环境,地下水,大气环境,土壤污染监管,环境风险管控 | 有机化学原料制造 | 石油化学工业污染物排放标准(GB31571-2015) | （表4）大气污染物排放限值,工艺加热炉 | 合成气装置转化炉(1) | 温度 | 2025-11-18 | 165.7 | 165.77 | 165.6 | 165.6 | -0.17℃ | 绝对误差不超过±3℃
2025年12月市管监测企业 | 扬子石化-巴斯夫有限责任公司 | 水环境,地下水,大气环境,土壤污染监管,环境风险管控 | 有机化学原料制造 | 石油化学工业污染物排放标准(GB31571-2015) | （表4）大气污染物排放限值,工艺加热炉 | 合成气装置转化炉(1) | 温度 | 2025-11-18 | 166.0 | 165.77 | 165.9 | 165.6 | -0.17℃ | 绝对误差不超过±3℃
2025年12月市管监测企业 | 扬子石化-巴斯夫有限责任公司 | 水环境,地下水,大气环境,土壤污染监管,环境风险管控 | 有机化学原料制造 | 固定式燃气轮机大气污染物排放标准(DB32/3967-2021) | 氮氧化物 | 电厂 2#燃气轮机(1) | 含氧量 | 2025-10-20 | 13.36 | 13.34 | 13.40 | 13.39 | 0.58% | 相对准确度≤15%
2025年12月市管监测企业 | 扬子石化-巴斯夫有限责任公司 | 水环境,地下水,大气环境,土壤污染监管,环境风险管控 | 有机化学原料制造 | 固定式燃气轮机大气污染物排放标准(DB32/3967-2021) | 氮氧化物 | 电厂 2#燃气轮机(1) | 含氧量 | 2025-10-20 | 13.36 | 13.34 | 13.41 | 13.39 | 0.58% | 相对准确度≤15%
2025年12月市管监测企业 | 扬子石化-巴斯夫有限责任公司 | 水环境,地下水,大气环境,土壤污染监管,环境风险管控 | 有机化学原料制造 | 固定式燃气轮机大气污染物排放标准(DB32/3967-2021) | 氮氧化物 | 电厂 2#燃气轮机(1) | 含氧量 | 2025-10-20 | 13.34 | 13.34 | 13.41 | 13.39 | 0.58% | 相对准确度≤15%
2025年12月市管监测企业 | 扬子石化-巴斯夫有限责任公司 | 水环境,地下水,大气环境,土壤污染监管,环境风险管控 | 有机化学原料制造 | 固定式燃气轮机大气污染物排放标准(DB32/3967-2021) | 氮氧化物 | 电厂 2#燃气轮机(1) | 含氧量 | 2025-10-20 | 13.33 | 13.34 | 13.38 | 13.39 | 0.58% | 相对准确度≤15%
2025年12月市管监测企业 | 扬子石化-巴斯夫有限责任公司 | 水环境,地下水,大气环境,土壤污染监管,环境风险管控 | 有机化学原料制造 | 固定式燃气轮机大气污染物排放标准(DB32/3967-2021) | 氮氧化物 | 电厂 2#燃气轮机(1) | 含氧量 | 2025-10-20 | 13.29 | 13.34 | 13.39 | 13.39 | 0.58% | 相对准确度≤15%
2025年12月市管监测企业 | 扬子石化-巴斯夫有限责任公司 | 水环境,地下水,大气环境,土壤污染监管,环境风险管控 | 有机化学原料制造 | 固定式燃气轮机大气污染物排放标准(DB32/3967-2021) | 氮氧化物 | 电厂 2#燃气轮机(1) | 含氧量 | 2025-10-20 | 13.34 | 13.34 | 13.37 | 13.39 | 0.58% | 相对准确度≤15%
2025年12月市管监测企业 | 扬子石化-巴斯夫有限责任公司 | 水环境,地下水,大气环境,土壤污染监管,环境风险管控 | 有机化学原料制造 | 固定式燃气轮机大气污染物排放标准(DB32/3967-2021) | 氮氧化物 | 电厂 2#燃气轮机(1) | 流速 | 2025-10-20 | 9.8 | 9.8 | 9.2 | 9.17 | -6.43% | 相对误差不超过±12%
2025年12月市管监测企业 | 扬子石化-巴斯夫有限责任公司 | 水环境,地下水,大气环境,土壤污染监管,环境风险管控 | 有机化学原料制造 | 固定式燃气轮机大气污染物排放标准(DB32/3967-2021) | 氮氧化物 | 电厂 2#燃气轮机(1) | 流速 | 2025-10-20 | 9.8 | 9.8 | 9.1 | 9.17 | -6.43% | 相对误差不超过±12%
2025年12月市管监测企业 | 扬子石化-巴斯夫有限责任公司 | 水环境,地下水,大气环境,土壤污染监管,环境风险管控 | 有机化学原料制造 | 固定式燃气轮机大气污染物排放标准(DB32/3967-2021) | 氮氧化物 | 电厂 2#燃气轮机(1) | 流速 | 2025-10-20 | 9.8 | 9.8 | 9.2 | 9.17 | -6.43% | 相对误差不超过±12%
2025年12月市管监测企业 | 扬子石化-巴斯夫有限责任公司 | 水环境,地下水,大气环境,土壤污染监管,环境风险管控 | 有机化学原料制造 | 固定式燃气轮机大气污染物排放标准(DB32/3967-2021) | 氮氧化物 | 电厂 2#燃气轮机(1) | 湿度 | 2025-10-20 | 11.90 | 11.93 | 11.88 | 11.9 | -0.25% | 相对误差不超过±25%
2025年12月市管监测企业 | 扬子石化-巴斯夫有限责任公司 | 水环境,地下水,大气环境,土壤污染监管,环境风险管控 | 有机化学原料制造 | 固定式燃气轮机大气污染物排放标准(DB32/3967-2021) | 氮氧化物 | 电厂 2#燃气轮机(1) | 湿度 | 2025-10-20 | 12.00 | 11.93 | 11.87 | 11.9 | -0.25% | 相对误差不超过±25%
2025年12月市管监测企业 | 扬子石化-巴斯夫有限责任公司 | 水环境,地下水,大气环境,土壤污染监管,环境风险管控 | 有机化学原料制造 | 固定式燃气轮机大气污染物排放标准(DB32/3967-2021) | 氮氧化物 | 电厂 2#燃气轮机(1) | 湿度 | 2025-10-20 | 11.90 | 11.93 | 11.94 | 11.9 | -0.25% | 相对误差不超过±25%
2025年12月市管监测企业 | 扬子石化-巴斯夫有限责任公司 | 水环境,地下水,大气环境,土壤污染监管,环境风险管控 | 有机化学原料制造 | 固定式燃气轮机大气污染物排放标准(DB32/3967-2021) | 氮氧化物 | 电厂 2#燃气轮机(1) | 氮氧化物 | 2025-10-20 | 13.9 | 13.92 | 15.3 | 15.88 | 1.96mg/m3 | 绝对误差不超过±12mg/m3
2025年12月市管监测企业 | 扬子石化-巴斯夫有限责任公司 | 水环境,地下水,大气环境,土壤污染监管,环境风险管控 | 有机化学原料制造 | 固定式燃气轮机大气污染物排放标准(DB32/3967-2021) | 氮氧化物 | 电厂 2#燃气轮机(1) | 氮氧化物 | 2025-10-20 | 13.5 | 13.92 | 16.0 | 15.88 | 1.96mg/m3 | 绝对误差不超过±12mg/m3
2025年12月市管监测企业 | 扬子石化-巴斯夫有限责任公司 | 水环境,地下水,大气环境,土壤污染监管,环境风险管控 | 有机化学原料制造 | 固定式燃气轮机大气污染物排放标准(DB32/3967-2021) | 氮氧化物 | 电厂 2#燃气轮机(1) | 氮氧化物 | 2025-10-20 | 13.9 | 13.92 | 16.6 | 15.88 | 1.96mg/m3 | 绝对误差不超过±12mg/m3
2025年12月市管监测企业 | 扬子石化-巴斯夫有限责任公司 | 水环境,地下水,大气环境,土壤污染监管,环境风险管控 | 有机化学原料制造 | 固定式燃气轮机大气污染物排放标准(DB32/3967-2021) | 氮氧化物 | 电厂 2#燃气轮机(1) | 氮氧化物 | 2025-10-20 | 14.4 | 13.92 | 16.0 | 15.88 | 1.96mg/m3 | 绝对误差不超过±12mg/m3
2025年12月市管监测企业 | 扬子石化-巴斯夫有限责任公司 | 水环境,地下水,大气环境,土壤污染监管,环境风险管控 | 有机化学原料制造 | 固定式燃气轮机大气污染物排放标准(DB32/3967-2021) | 氮氧化物 | 电厂 2#燃气轮机(1) | 氮氧化物 | 2025-10-20 | 13.9 | 13.92 | 15.7 | 15.88 | 1.96mg/m3 | 绝对误差不超过±12mg/m3
2025年12月市管监测企业 | 扬子石化-巴斯夫有限责任公司 | 水环境,地下水,大气环境,土壤污染监管,环境风险管控 | 有机化学原料制造 | 固定式燃气轮机大气污染物排放标准(DB32/3967-2021) | 氮氧化物 | 电厂 2#燃气轮机(1) | 氮氧化物 | 2025-10-20 | 13.9 | 13.92 | 15.7 | 15.88 | 1.96mg/m3 | 绝对误差不超过±12mg/m3
2025年12月市管监测企业 | 扬子石化-巴斯夫有限责任公司 | 水环境,地下水,大气环境,土壤污染监管,环境风险管控 | 有机化学原料制造 | 固定式燃气轮机大气污染物排放标准(DB32/3967-2021) | 氮氧化物 | 电厂 2#燃气轮机(1) | 温度 | 2025-10-20 | 111.6 | 111.53 | 112.4 | 112.47 | 0.94℃ | 绝对误差不超过±3℃
2025年12月市管监测企业 | 扬子石化-巴斯夫有限责任公司 | 水环境,地下水,大气环境,土壤污染监管,环境风险管控 | 有机化学原料制造 | 固定式燃气轮机大气污染物排放标准(DB32/3967-2021) | 氮氧化物 | 电厂 2#燃气轮机(1) | 温度 | 2025-10-20 | 111.4 | 111.53 | 112.5 | 112.47 | 0.94℃ | 绝对误差不超过±3℃
2025年12月市管监测企业 | 扬子石化-巴斯夫有限责任公司 | 水环境,地下水,大气环境,土壤污染监管,环境风险管控 | 有机化学原料制造 | 固定式燃气轮机大气污染物排放标准(DB32/3967-2021) | 氮氧化物 | 电厂 2#燃气轮机(1) | 温度 | 2025-10-20 | 111.6 | 111.53 | 112.5 | 112.47 | 0.94℃ | 绝对误差不超过±3℃
2025年12月市管监测企业 | 扬子石化-巴斯夫有限责任公司 | 水环境,地下水,大气环境,土壤污染监管,环境风险管控 | 有机化学原料制造 | 固定式燃气轮机大气污染物排放标准(DB32/3967-2021) | 氮氧化物 | 电厂 1#燃气轮机(1) | 含氧量 | 2025-10-20 | 13.70 | 13.73 | 13.93 | 13.96 | 1.92% | 相对准确度≤15%
2025年12月市管监测企业 | 扬子石化-巴斯夫有限责任公司 | 水环境,地下水,大气环境,土壤污染监管,环境风险管控 | 有机化学原料制造 | 固定式燃气轮机大气污染物排放标准(DB32/3967-2021) | 氮氧化物 | 电厂 1#燃气轮机(1) | 含氧量 | 2025-10-20 | 13.75 | 13.73 | 13.95 | 13.96 | 1.92% | 相对准确度≤15%
2025年12月市管监测企业 | 扬子石化-巴斯夫有限责任公司 | 水环境,地下水,大气环境,土壤污染监管,环境风险管控 | 有机化学原料制造 | 固定式燃气轮机大气污染物排放标准(DB32/3967-2021) | 氮氧化物 | 电厂 1#燃气轮机(1) | 含氧量 | 2025-10-20 | 13.70 | 13.73 | 13.96 | 13.96 | 1.92% | 相对准确度≤15%
2025年12月市管监测企业 | 扬子石化-巴斯夫有限责任公司 | 水环境,地下水,大气环境,土壤污染监管,环境风险管控 | 有机化学原料制造 | 固定式燃气轮机大气污染物排放标准(DB32/3967-2021) | 氮氧化物 | 电厂 1#燃气轮机(1) | 含氧量 | 2025-10-20 | 13.78 | 13.73 | 13.96 | 13.96 | 1.92% | 相对准确度≤15%
2025年12月市管监测企业 | 扬子石化-巴斯夫有限责任公司 | 水环境,地下水,大气环境,土壤污染监管,环境风险管控 | 有机化学原料制造 | 固定式燃气轮机大气污染物排放标准(DB32/3967-2021) | 氮氧化物 | 电厂 1#燃气轮机(1) | 含氧量 | 2025-10-20 | 13.72 | 13.73 | 13.98 | 13.96 | 1.92% | 相对准确度≤15%
2025年12月市管监测企业 | 扬子石化-巴斯夫有限责任公司 | 水环境,地下水,大气环境,土壤污染监管,环境风险管控 | 有机化学原料制造 | 固定式燃气轮机大气污染物排放标准(DB32/3967-2021) | 氮氧化物 | 电厂 1#燃气轮机(1) | 含氧量 | 2025-10-20 | 13.74 | 13.73 | 13.98 | 13.96 | 1.92% | 相对准确度≤15%
2025年12月市管监测企业 | 扬子石化-巴斯夫有限责任公司 | 水环境,地下水,大气环境,土壤污染监管,环境风险管控 | 有机化学原料制造 | 固定式燃气轮机大气污染物排放标准(DB32/3967-2021) | 氮氧化物 | 电厂 1#燃气轮机(1) | 流速 | 2025-10-20 | 10.6 | 10.53 | 9.6 | 9.53 | -9.5% | 相对误差不超过±10%
2025年12月市管监测企业 | 扬子石化-巴斯夫有限责任公司 | 水环境,地下水,大气环境,土壤污染监管,环境风险管控 | 有机化学原料制造 | 固定式燃气轮机大气污染物排放标准(DB32/3967-2021) | 氮氧化物 | 电厂 1#燃气轮机(1) | 流速 | 2025-10-20 | 10.6 | 10.53 | 9.6 | 9.53 | -9.5% | 相对误差不超过±10%
2025年12月市管监测企业 | 扬子石化-巴斯夫有限责任公司 | 水环境,地下水,大气环境,土壤污染监管,环境风险管控 | 有机化学原料制造 | 固定式燃气轮机大气污染物排放标准(DB32/3967-2021) | 氮氧化物 | 电厂 1#燃气轮机(1) | 流速 | 2025-10-20 | 10.4 | 10.53 | 9.4 | 9.53 | -9.5% | 相对误差不超过±10%
2025年12月市管监测企业 | 扬子石化-巴斯夫有限责任公司 | 水环境,地下水,大气环境,土壤污染监管,环境风险管控 | 有机化学原料制造 | 固定式燃气轮机大气污染物排放标准(DB32/3967-2021) | 氮氧化物 | 电厂 1#燃气轮机(1) | 湿度 | 2025-10-20 | 10.50 | 10.47 | 10.42 | 10.43 | -0.38% | 相对误差不超过±25%
2025年12月市管监测企业 | 扬子石化-巴斯夫有限责任公司 | 水环境,地下水,大气环境,土壤污染监管,环境风险管控 | 有机化学原料制造 | 固定式燃气轮机大气污染物排放标准(DB32/3967-2021) | 氮氧化物 | 电厂 1#燃气轮机(1) | 湿度 | 2025-10-20 | 10.40 | 10.47 | 10.44 | 10.43 | -0.38% | 相对误差不超过±25%
2025年12月市管监测企业 | 扬子石化-巴斯夫有限责任公司 | 水环境,地下水,大气环境,土壤污染监管,环境风险管控 | 有机化学原料制造 | 固定式燃气轮机大气污染物排放标准(DB32/3967-2021) | 氮氧化物 | 电厂 1#燃气轮机(1) | 湿度 | 2025-10-20 | 10.50 | 10.47 | 10.43 | 10.43 | -0.38% | 相对误差不超过±25%
2025年12月市管监测企业 | 扬子石化-巴斯夫有限责任公司 | 水环境,地下水,大气环境,土壤污染监管,环境风险管控 | 有机化学原料制造 | 固定式燃气轮机大气污染物排放标准(DB32/3967-2021) | 氮氧化物 | 电厂 1#燃气轮机(1) | 氮氧化物 | 2025-10-20 | 6.9 | 7.33 | 12.5 | 13.15 | 5.82mg/m3 | 绝对误差不超过±12mg/m3
2025年12月市管监测企业 | 扬子石化-巴斯夫有限责任公司 | 水环境,地下水,大气环境,土壤污染监管,环境风险管控 | 有机化学原料制造 | 固定式燃气轮机大气污染物排放标准(DB32/3967-2021) | 氮氧化物 | 电厂 1#燃气轮机(1) | 氮氧化物 | 2025-10-20 | 7.7 | 7.33 | 13.1 | 13.15 | 5.82mg/m3 | 绝对误差不超过±12mg/m3
2025年12月市管监测企业 | 扬子石化-巴斯夫有限责任公司 | 水环境,地下水,大气环境,土壤污染监管,环境风险管控 | 有机化学原料制造 | 固定式燃气轮机大气污染物排放标准(DB32/3967-2021) | 氮氧化物 | 电厂 1#燃气轮机(1) | 氮氧化物 | 2025-10-20 | 7.2 | 7.33 | 13.7 | 13.15 | 5.82mg/m3 | 绝对误差不超过±12mg/m3
2025年12月市管监测企业 | 扬子石化-巴斯夫有限责任公司 | 水环境,地下水,大气环境,土壤污染监管,环境风险管控 | 有机化学原料制造 | 固定式燃气轮机大气污染物排放标准(DB32/3967-2021) | 氮氧化物 | 电厂 1#燃气轮机(1) | 氮氧化物 | 2025-10-20 | 7.1 | 7.33 | 13.2 | 13.15 | 5.82mg/m3 | 绝对误差不超过±12mg/m3
2025年12月市管监测企业 | 扬子石化-巴斯夫有限责任公司 | 水环境,地下水,大气环境,土壤污染监管,环境风险管控 | 有机化学原料制造 | 固定式燃气轮机大气污染物排放标准(DB32/3967-2021) | 氮氧化物 | 电厂 1#燃气轮机(1) | 氮氧化物 | 2025-10-20 | 7.5 | 7.33 | 12.9 | 13.15 | 5.82mg/m3 | 绝对误差不超过±12mg/m3
2025年12月市管监测企业 | 扬子石化-巴斯夫有限责任公司 | 水环境,地下水,大气环境,土壤污染监管,环境风险管控 | 有机化学原料制造 | 固定式燃气轮机大气污染物排放标准(DB32/3967-2021) | 氮氧化物 | 电厂 1#燃气轮机(1) | 氮氧化物 | 2025-10-20 | 7.6 | 7.33 | 13.5 | 13.15 | 5.82mg/m3 | 绝对误差不超过±12mg/m3
2025年12月市管监测企业 | 扬子石化-巴斯夫有限责任公司 | 水环境,地下水,大气环境,土壤污染监管,环境风险管控 | 有机化学原料制造 | 固定式燃气轮机大气污染物排放标准(DB32/3967-2021) | 氮氧化物 | 电厂 1#燃气轮机(1) | 温度 | 2025-10-20 | 117.0 | 116.67 | 116.8 | 116.8 | 0.13℃ | 绝对误差不超过±3℃
2025年12月市管监测企业 | 扬子石化-巴斯夫有限责任公司 | 水环境,地下水,大气环境,土壤污染监管,环境风险管控 | 有机化学原料制造 | 固定式燃气轮机大气污染物排放标准(DB32/3967-2021) | 氮氧化物 | 电厂 1#燃气轮机(1) | 温度 | 2025-10-20 | 117.0 | 116.67 | 116.8 | 116.8 | 0.13℃ | 绝对误差不超过±3℃
2025年12月市管监测企业 | 扬子石化-巴斯夫有限责任公司 | 水环境,地下水,大气环境,土壤污染监管,环境风险管控 | 有机化学原料制造 | 固定式燃气轮机大气污染物排放标准(DB32/3967-2021) | 氮氧化物 | 电厂 1#燃气轮机(1) | 温度 | 2025-10-20 | 116.0 | 116.67 | 116.8 | 116.8 | 0.13℃ | 绝对误差不超过±3℃
2025年12月市管监测企业 | 扬子石化-巴斯夫有限责任公司 | 水环境,地下水,大气环境,土壤污染监管,环境风险管控 | 有机化学原料制造 | 固定式燃气轮机大气污染物排放标准(DB32/3967-2021) | 氮氧化物 | 电厂 3#燃气轮机(1) | 含氧量 | 2025-12-04 | 13.70 | 13.74 | 13.81 | 13.81 | 0.85% | 相对准确度≤15%
2025年12月市管监测企业 | 扬子石化-巴斯夫有限责任公司 | 水环境,地下水,大气环境,土壤污染监管,环境风险管控 | 有机化学原料制造 | 固定式燃气轮机大气污染物排放标准(DB32/3967-2021) | 氮氧化物 | 电厂 3#燃气轮机(1) | 含氧量 | 2025-12-04 | 13.70 | 13.74 | 13.82 | 13.81 | 0.85% | 相对准确度≤15%
2025年12月市管监测企业 | 扬子石化-巴斯夫有限责任公司 | 水环境,地下水,大气环境,土壤污染监管,环境风险管控 | 有机化学原料制造 | 固定式燃气轮机大气污染物排放标准(DB32/3967-2021) | 氮氧化物 | 电厂 3#燃气轮机(1) | 含氧量 | 2025-12-04 | 13.72 | 13.74 | 13.81 | 13.81 | 0.85% | 相对准确度≤15%
2025年12月市管监测企业 | 扬子石化-巴斯夫有限责任公司 | 水环境,地下水,大气环境,土壤污染监管,环境风险管控 | 有机化学原料制造 | 固定式燃气轮机大气污染物排放标准(DB32/3967-2021) | 氮氧化物 | 电厂 3#燃气轮机(1) | 含氧量 | 2025-12-04 | 13.79 | 13.74 | 13.80 | 13.81 | 0.85% | 相对准确度≤15%
2025年12月市管监测企业 | 扬子石化-巴斯夫有限责任公司 | 水环境,地下水,大气环境,土壤污染监管,环境风险管控 | 有机化学原料制造 | 固定式燃气轮机大气污染物排放标准(DB32/3967-2021) | 氮氧化物 | 电厂 3#燃气轮机(1) | 含氧量 | 2025-12-04 | 13.77 | 13.74 | 13.80 | 13.81 | 0.85% | 相对准确度≤15%
2025年12月市管监测企业 | 扬子石化-巴斯夫有限责任公司 | 水环境,地下水,大气环境,土壤污染监管,环境风险管控 | 有机化学原料制造 | 固定式燃气轮机大气污染物排放标准(DB32/3967-2021) | 氮氧化物 | 电厂 3#燃气轮机(1) | 含氧量 | 2025-12-04 | 13.76 | 13.74 | 13.81 | 13.81 | 0.85% | 相对准确度≤15%
2025年12月市管监测企业 | 扬子石化-巴斯夫有限责任公司 | 水环境,地下水,大气环境,土壤污染监管,环境风险管控 | 有机化学原料制造 | 固定式燃气轮机大气污染物排放标准(DB32/3967-2021) | 氮氧化物 | 电厂 3#燃气轮机(1) | 流速 | 2025-12-04 | 8.1 | 8.17 | 7.9 | 7.8 | -4.53% | 相对误差不超过±12%
2025年12月市管监测企业 | 扬子石化-巴斯夫有限责任公司 | 水环境,地下水,大气环境,土壤污染监管,环境风险管控 | 有机化学原料制造 | 固定式燃气轮机大气污染物排放标准(DB32/3967-2021) | 氮氧化物 | 电厂 3#燃气轮机(1) | 流速 | 2025-12-04 | 8.3 | 8.17 | 7.7 | 7.8 | -4.53% | 相对误差不超过±12%
2025年12月市管监测企业 | 扬子石化-巴斯夫有限责任公司 | 水环境,地下水,大气环境,土壤污染监管,环境风险管控 | 有机化学原料制造 | 固定式燃气轮机大气污染物排放标准(DB32/3967-2021) | 氮氧化物 | 电厂 3#燃气轮机(1) | 流速 | 2025-12-04 | 8.1 | 8.17 | 7.8 | 7.8 | -4.53% | 相对误差不超过±12%
2025年12月市管监测企业 | 扬子石化-巴斯夫有限责任公司 | 水环境,地下水,大气环境,土壤污染监管,环境风险管控 | 有机化学原料制造 | 固定式燃气轮机大气污染物排放标准(DB32/3967-2021) | 氮氧化物 | 电厂 3#燃气轮机(1) | 氮氧化物 | 2025-12-04 | 4.9 | 4.67 | 8.4 | 9.72 | 5.05mg/m3 | 绝对误差不超过±12mg/m3
2025年12月市管监测企业 | 扬子石化-巴斯夫有限责任公司 | 水环境,地下水,大气环境,土壤污染监管,环境风险管控 | 有机化学原料制造 | 固定式燃气轮机大气污染物排放标准(DB32/3967-2021) | 氮氧化物 | 电厂 3#燃气轮机(1) | 氮氧化物 | 2025-12-04 | 5.6 | 4.67 | 8.4 | 9.72 | 5.05mg/m3 | 绝对误差不超过±12mg/m3
2025年12月市管监测企业 | 扬子石化-巴斯夫有限责任公司 | 水环境,地下水,大气环境,土壤污染监管,环境风险管控 | 有机化学原料制造 | 固定式燃气轮机大气污染物排放标准(DB32/3967-2021) | 氮氧化物 | 电厂 3#燃气轮机(1) | 氮氧化物 | 2025-12-04 | 4.4 | 4.67 | 8.5 | 9.72 | 5.05mg/m3 | 绝对误差不超过±12mg/m3
2025年12月市管监测企业 | 扬子石化-巴斯夫有限责任公司 | 水环境,地下水,大气环境,土壤污染监管,环境风险管控 | 有机化学原料制造 | 固定式燃气轮机大气污染物排放标准(DB32/3967-2021) | 氮氧化物 | 电厂 3#燃气轮机(1) | 氮氧化物 | 2025-12-04 | 3.9 | 4.67 | 8.3 | 9.72 | 5.05mg/m3 | 绝对误差不超过±12mg/m3
2025年12月市管监测企业 | 扬子石化-巴斯夫有限责任公司 | 水环境,地下水,大气环境,土壤污染监管,环境风险管控 | 有机化学原料制造 | 固定式燃气轮机大气污染物排放标准(DB32/3967-2021) | 氮氧化物 | 电厂 3#燃气轮机(1) | 氮氧化物 | 2025-12-04 | 4.5 | 4.67 | 13.1 | 9.72 | 5.05mg/m3 | 绝对误差不超过±12mg/m3
2025年12月市管监测企业 | 扬子石化-巴斯夫有限责任公司 | 水环境,地下水,大气环境,土壤污染监管,环境风险管控 | 有机化学原料制造 | 固定式燃气轮机大气污染物排放标准(DB32/3967-2021) | 氮氧化物 | 电厂 3#燃气轮机(1) | 氮氧化物 | 2025-12-04 | 4.7 | 4.67 | 11.6 | 9.72 | 5.05mg/m3 | 绝对误差不超过±12mg/m3
2025年12月市管监测企业 | 扬子石化-巴斯夫有限责任公司 | 水环境,地下水,大气环境,土壤污染监管,环境风险管控 | 有机化学原料制造 | 固定式燃气轮机大气污染物排放标准(DB32/3967-2021) | 氮氧化物 | 电厂 3#燃气轮机(1) | 温度 | 2025-12-04 | 125.0 | 125 | 124.9 | 125.1 | 0.1℃ | 绝对误差不超过±3℃
2025年12月市管监测企业 | 扬子石化-巴斯夫有限责任公司 | 水环境,地下水,大气环境,土壤污染监管,环境风险管控 | 有机化学原料制造 | 固定式燃气轮机大气污染物排放标准(DB32/3967-2021) | 氮氧化物 | 电厂 3#燃气轮机(1) | 温度 | 2025-12-04 | 125.0 | 125 | 125.1 | 125.1 | 0.1℃ | 绝对误差不超过±3℃
2025年12月市管监测企业 | 扬子石化-巴斯夫有限责任公司 | 水环境,地下水,大气环境,土壤污染监管,环境风险管控 | 有机化学原料制造 | 固定式燃气轮机大气污染物排放标准(DB32/3967-2021) | 氮氧化物 | 电厂 3#燃气轮机(1) | 温度 | 2025-12-04 | 125.0 | 125 | 125.3 | 125.1 | 0.1℃ | 绝对误差不超过±3℃
2025年12月市管监测企业 | 扬子石化-巴斯夫有限责任公司 | 水环境,地下水,大气环境,土壤污染监管,环境风险管控 | 有机化学原料制造 | 危险废物焚烧污染控制标准(GB 18484—2020) | 表 3 危险废物焚烧设施烟气污染物排放浓度限值,1 小时均值 | 公用工程中央液体焚烧炉(FQ-34001018) | 含氧量 | 2025-11-18 | 9.70 | 9.7 | 9.87 | 9.89 | 2.66% | 相对准确度≤15%
2025年12月市管监测企业 | 扬子石化-巴斯夫有限责任公司 | 水环境,地下水,大气环境,土壤污染监管,环境风险管控 | 有机化学原料制造 | 危险废物焚烧污染控制标准(GB 18484—2020) | 表 3 危险废物焚烧设施烟气污染物排放浓度限值,1 小时均值 | 公用工程中央液体焚烧炉(FQ-34001018) | 含氧量 | 2025-11-18 | 9.58 | 9.7 | 9.86 | 9.89 | 2.66% | 相对准确度≤15%
2025年12月市管监测企业 | 扬子石化-巴斯夫有限责任公司 | 水环境,地下水,大气环境,土壤污染监管,环境风险管控 | 有机化学原料制造 | 危险废物焚烧污染控制标准(GB 18484—2020) | 表 3 危险废物焚烧设施烟气污染物排放浓度限值,1 小时均值 | 公用工程中央液体焚烧炉(FQ-34001018) | 含氧量 | 2025-11-18 | 9.77 | 9.7 | 10.01 | 9.89 | 2.66% | 相对准确度≤15%
2025年12月市管监测企业 | 扬子石化-巴斯夫有限责任公司 | 水环境,地下水,大气环境,土壤污染监管,环境风险管控 | 有机化学原料制造 | 危险废物焚烧污染控制标准(GB 18484—2020) | 表 3 危险废物焚烧设施烟气污染物排放浓度限值,1 小时均值 | 公用工程中央液体焚烧炉(FQ-34001018) | 含氧量 | 2025-11-18 | 9.69 | 9.7 | 9.92 | 9.89 | 2.66% | 相对准确度≤15%
2025年12月市管监测企业 | 扬子石化-巴斯夫有限责任公司 | 水环境,地下水,大气环境,土壤污染监管,环境风险管控 | 有机化学原料制造 | 危险废物焚烧污染控制标准(GB 18484—2020) | 表 3 危险废物焚烧设施烟气污染物排放浓度限值,1 小时均值 | 公用工程中央液体焚烧炉(FQ-34001018) | 含氧量 | 2025-11-18 | 9.75 | 9.7 | 9.88 | 9.89 | 2.66% | 相对准确度≤15%
2025年12月市管监测企业 | 扬子石化-巴斯夫有限责任公司 | 水环境,地下水,大气环境,土壤污染监管,环境风险管控 | 有机化学原料制造 | 危险废物焚烧污染控制标准(GB 18484—2020) | 表 3 危险废物焚烧设施烟气污染物排放浓度限值,1 小时均值 | 公用工程中央液体焚烧炉(FQ-34001018) | 含氧量 | 2025-11-18 | 9.69 | 9.7 | 9.81 | 9.89 | 2.66% | 相对准确度≤15%
2025年12月市管监测企业 | 扬子石化-巴斯夫有限责任公司 | 水环境,地下水,大气环境,土壤污染监管,环境风险管控 | 有机化学原料制造 | 危险废物焚烧污染控制标准(GB 18484—2020) | 表 3 危险废物焚烧设施烟气污染物排放浓度限值,1 小时均值 | 公用工程中央液体焚烧炉(FQ-34001018) | 流速 | 2025-11-18 | 9.5 | 9.4 | 8.9 | 8.9 | -5.32% | 相对误差不超过±12%
2025年12月市管监测企业 | 扬子石化-巴斯夫有限责任公司 | 水环境,地下水,大气环境,土壤污染监管,环境风险管控 | 有机化学原料制造 | 危险废物焚烧污染控制标准(GB 18484—2020) | 表 3 危险废物焚烧设施烟气污染物排放浓度限值,1 小时均值 | 公用工程中央液体焚烧炉(FQ-34001018) | 流速 | 2025-11-18 | 9.4 | 9.4 | 8.9 | 8.9 | -5.32% | 相对误差不超过±12%
2025年12月市管监测企业 | 扬子石化-巴斯夫有限责任公司 | 水环境,地下水,大气环境,土壤污染监管,环境风险管控 | 有机化学原料制造 | 危险废物焚烧污染控制标准(GB 18484—2020) | 表 3 危险废物焚烧设施烟气污染物排放浓度限值,1 小时均值 | 公用工程中央液体焚烧炉(FQ-34001018) | 流速 | 2025-11-18 | 9.3 | 9.4 | 8.9 | 8.9 | -5.32% | 相对误差不超过±12%
2025年12月市管监测企业 | 扬子石化-巴斯夫有限责任公司 | 水环境,地下水,大气环境,土壤污染监管,环境风险管控 | 有机化学原料制造 | 危险废物焚烧污染控制标准(GB 18484—2020) | 表 3 危险废物焚烧设施烟气污染物排放浓度限值,1 小时均值 | 公用工程中央液体焚烧炉(FQ-34001018) | 氮氧化物 | 2025-11-18 | 35.3 | 30.17 | 34.1 | 30.67 | 0.5mg/m3 | 绝对误差不超过±12mg/m3
2025年12月市管监测企业 | 扬子石化-巴斯夫有限责任公司 | 水环境,地下水,大气环境,土壤污染监管,环境风险管控 | 有机化学原料制造 | 危险废物焚烧污染控制标准(GB 18484—2020) | 表 3 危险废物焚烧设施烟气污染物排放浓度限值,1 小时均值 | 公用工程中央液体焚烧炉(FQ-34001018) | 氮氧化物 | 2025-11-18 | 28.9 | 30.17 | 25.5 | 30.67 | 0.5mg/m3 | 绝对误差不超过±12mg/m3
2025年12月市管监测企业 | 扬子石化-巴斯夫有限责任公司 | 水环境,地下水,大气环境,土壤污染监管,环境风险管控 | 有机化学原料制造 | 危险废物焚烧污染控制标准(GB 18484—2020) | 表 3 危险废物焚烧设施烟气污染物排放浓度限值,1 小时均值 | 公用工程中央液体焚烧炉(FQ-34001018) | 氮氧化物 | 2025-11-18 | 34.8 | 30.17 | 37.3 | 30.67 | 0.5mg/m3 | 绝对误差不超过±12mg/m3
2025年12月市管监测企业 | 扬子石化-巴斯夫有限责任公司 | 水环境,地下水,大气环境,土壤污染监管,环境风险管控 | 有机化学原料制造 | 危险废物焚烧污染控制标准(GB 18484—2020) | 表 3 危险废物焚烧设施烟气污染物排放浓度限值,1 小时均值 | 公用工程中央液体焚烧炉(FQ-34001018) | 氮氧化物 | 2025-11-18 | 28.0 | 30.17 | 26.6 | 30.67 | 0.5mg/m3 | 绝对误差不超过±12mg/m3
2025年12月市管监测企业 | 扬子石化-巴斯夫有限责任公司 | 水环境,地下水,大气环境,土壤污染监管,环境风险管控 | 有机化学原料制造 | 危险废物焚烧污染控制标准(GB 18484—2020) | 表 3 危险废物焚烧设施烟气污染物排放浓度限值,1 小时均值 | 公用工程中央液体焚烧炉(FQ-34001018) | 氮氧化物 | 2025-11-18 | 24.7 | 30.17 | 26.9 | 30.67 | 0.5mg/m3 | 绝对误差不超过±12mg/m3
2025年12月市管监测企业 | 扬子石化-巴斯夫有限责任公司 | 水环境,地下水,大气环境,土壤污染监管,环境风险管控 | 有机化学原料制造 | 危险废物焚烧污染控制标准(GB 18484—2020) | 表 3 危险废物焚烧设施烟气污染物排放浓度限值,1 小时均值 | 公用工程中央液体焚烧炉(FQ-34001018) | 氮氧化物 | 2025-11-18 | 29.3 | 30.17 | 33.6 | 30.67 | 0.5mg/m3 | 绝对误差不超过±12mg/m3
2025年12月市管监测企业 | 扬子石化-巴斯夫有限责任公司 | 水环境,地下水,大气环境,土壤污染监管,环境风险管控 | 有机化学原料制造 | 危险废物焚烧污染控制标准(GB 18484—2020) | 表 3 危险废物焚烧设施烟气污染物排放浓度限值,1 小时均值 | 公用工程中央液体焚烧炉(FQ-34001018) | 二氧化硫 | 2025-11-18 | <2 | 1 | <2 | 1 | 0mg/m3 | 绝对误差不超过±17mg/m3
2025年12月市管监测企业 | 扬子石化-巴斯夫有限责任公司 | 水环境,地下水,大气环境,土壤污染监管,环境风险管控 | 有机化学原料制造 | 危险废物焚烧污染控制标准(GB 18484—2020) | 表 3 危险废物焚烧设施烟气污染物排放浓度限值,1 小时均值 | 公用工程中央液体焚烧炉(FQ-34001018) | 二氧化硫 | 2025-11-18 | <2 | 1 | <2 | 1 | 0mg/m3 | 绝对误差不超过±17mg/m3
2025年12月市管监测企业 | 扬子石化-巴斯夫有限责任公司 | 水环境,地下水,大气环境,土壤污染监管,环境风险管控 | 有机化学原料制造 | 危险废物焚烧污染控制标准(GB 18484—2020) | 表 3 危险废物焚烧设施烟气污染物排放浓度限值,1 小时均值 | 公用工程中央液体焚烧炉(FQ-34001018) | 二氧化硫 | 2025-11-18 | <2 | 1 | <2 | 1 | 0mg/m3 | 绝对误差不超过±17mg/m3
2025年12月市管监测企业 | 扬子石化-巴斯夫有限责任公司 | 水环境,地下水,大气环境,土壤污染监管,环境风险管控 | 有机化学原料制造 | 危险废物焚烧污染控制标准(GB 18484—2020) | 表 3 危险废物焚烧设施烟气污染物排放浓度限值,1 小时均值 | 公用工程中央液体焚烧炉(FQ-34001018) | 二氧化硫 | 2025-11-18 | <2 | 1 | <2 | 1 | 0mg/m3 | 绝对误差不超过±17mg/m3
2025年12月市管监测企业 | 扬子石化-巴斯夫有限责任公司 | 水环境,地下水,大气环境,土壤污染监管,环境风险管控 | 有机化学原料制造 | 危险废物焚烧污染控制标准(GB 18484—2020) | 表 3 危险废物焚烧设施烟气污染物排放浓度限值,1 小时均值 | 公用工程中央液体焚烧炉(FQ-34001018) | 二氧化硫 | 2025-11-18 | <2 | 1 | <2 | 1 | 0mg/m3 | 绝对误差不超过±17mg/m3
2025年12月市管监测企业 | 扬子石化-巴斯夫有限责任公司 | 水环境,地下水,大气环境,土壤污染监管,环境风险管控 | 有机化学原料制造 | 危险废物焚烧污染控制标准(GB 18484—2020) | 表 3 危险废物焚烧设施烟气污染物排放浓度限值,1 小时均值 | 公用工程中央液体焚烧炉(FQ-34001018) | 二氧化硫 | 2025-11-18 | <2 | 1 | <2 | 1 | 0mg/m3 | 绝对误差不超过±17mg/m3
2025年12月市管监测企业 | 扬子石化-巴斯夫有限责任公司 | 水环境,地下水,大气环境,土壤污染监管,环境风险管控 | 有机化学原料制造 | 危险废物焚烧污染控制标准(GB 18484—2020) | 表 3 危险废物焚烧设施烟气污染物排放浓度限值,1 小时均值 | 公用工程中央液体焚烧炉(FQ-34001018) | 温度 | 2025-11-18 | 172.9 | 172.87 | 173.3 | 173.37 | 0.5℃ | 绝对误差不超过±3℃
2025年12月市管监测企业 | 扬子石化-巴斯夫有限责任公司 | 水环境,地下水,大气环境,土壤污染监管,环境风险管控 | 有机化学原料制造 | 危险废物焚烧污染控制标准(GB 18484—2020) | 表 3 危险废物焚烧设施烟气污染物排放浓度限值,1 小时均值 | 公用工程中央液体焚烧炉(FQ-34001018) | 温度 | 2025-11-18 | 172.9 | 172.87 | 173.6 | 173.37 | 0.5℃ | 绝对误差不超过±3℃
2025年12月市管监测企业 | 扬子石化-巴斯夫有限责任公司 | 水环境,地下水,大气环境,土壤污染监管,环境风险管控 | 有机化学原料制造 | 危险废物焚烧污染控制标准(GB 18484—2020) | 表 3 危险废物焚烧设施烟气污染物排放浓度限值,1 小时均值 | 公用工程中央液体焚烧炉(FQ-34001018) | 温度 | 2025-11-18 | 172.8 | 172.87 | 173.2 | 173.37 | 0.5℃ | 绝对误差不超过±3℃
2025年12月市管监测企业 | 南京金江冶金炉料有限公司 | 大气环境,环境风险管控 | 炼铁 | 钢铁烧结、球团工业大气污染物排放标准(GB28662-2012) | （表3）大气污染物特别排放限值,烧结机球团焙烧设备 | 球团厂脱硫脱硝排口(DA009（FQQT16）) | 含氧量 | 2025-09-29 | 17.99 | 17.99 | 17.70 | 17.6 | 2.54% | 相对准确度≤15%
2025年12月市管监测企业 | 南京金江冶金炉料有限公司 | 大气环境,环境风险管控 | 炼铁 | 钢铁烧结、球团工业大气污染物排放标准(GB28662-2012) | （表3）大气污染物特别排放限值,烧结机球团焙烧设备 | 球团厂脱硫脱硝排口(DA009（FQQT16）) | 含氧量 | 2025-09-29 | 17.98 | 17.99 | 17.59 | 17.6 | 2.54% | 相对准确度≤15%
2025年12月市管监测企业 | 南京金江冶金炉料有限公司 | 大气环境,环境风险管控 | 炼铁 | 钢铁烧结、球团工业大气污染物排放标准(GB28662-2012) | （表3）大气污染物特别排放限值,烧结机球团焙烧设备 | 球团厂脱硫脱硝排口(DA009（FQQT16）) | 含氧量 | 2025-09-29 | 18.01 | 17.99 | 17.61 | 17.6 | 2.54% | 相对准确度≤15%
2025年12月市管监测企业 | 南京金江冶金炉料有限公司 | 大气环境,环境风险管控 | 炼铁 | 钢铁烧结、球团工业大气污染物排放标准(GB28662-2012) | （表3）大气污染物特别排放限值,烧结机球团焙烧设备 | 球团厂脱硫脱硝排口(DA009（FQQT16）) | 含氧量 | 2025-09-29 | 17.96 | 17.99 | 17.58 | 17.6 | 2.54% | 相对准确度≤15%
2025年12月市管监测企业 | 南京金江冶金炉料有限公司 | 大气环境,环境风险管控 | 炼铁 | 钢铁烧结、球团工业大气污染物排放标准(GB28662-2012) | （表3）大气污染物特别排放限值,烧结机球团焙烧设备 | 球团厂脱硫脱硝排口(DA009（FQQT16）) | 含氧量 | 2025-09-29 | 18.02 | 17.99 | 17.55 | 17.6 | 2.54% | 相对准确度≤15%
2025年12月市管监测企业 | 南京金江冶金炉料有限公司 | 大气环境,环境风险管控 | 炼铁 | 钢铁烧结、球团工业大气污染物排放标准(GB28662-2012) | （表3）大气污染物特别排放限值,烧结机球团焙烧设备 | 球团厂脱硫脱硝排口(DA009（FQQT16）) | 含氧量 | 2025-09-29 | 17.99 | 17.99 | 17.54 | 17.6 | 2.54% | 相对准确度≤15%
2025年12月市管监测企业 | 南京金江冶金炉料有限公司 | 大气环境,环境风险管控 | 炼铁 | 钢铁烧结、球团工业大气污染物排放标准(GB28662-2012) | （表3）大气污染物特别排放限值,烧结机球团焙烧设备 | 球团厂脱硫脱硝排口(DA009（FQQT16）) | 流速 | 2025-09-29 | 12.1 | 11.8 | 11.4 | 11.17 | -5.34% | 相对误差不超过±10%
2025年12月市管监测企业 | 南京金江冶金炉料有限公司 | 大气环境,环境风险管控 | 炼铁 | 钢铁烧结、球团工业大气污染物排放标准(GB28662-2012) | （表3）大气污染物特别排放限值,烧结机球团焙烧设备 | 球团厂脱硫脱硝排口(DA009（FQQT16）) | 流速 | 2025-09-29 | 11.9 | 11.8 | 11.2 | 11.17 | -5.34% | 相对误差不超过±10%
2025年12月市管监测企业 | 南京金江冶金炉料有限公司 | 大气环境,环境风险管控 | 炼铁 | 钢铁烧结、球团工业大气污染物排放标准(GB28662-2012) | （表3）大气污染物特别排放限值,烧结机球团焙烧设备 | 球团厂脱硫脱硝排口(DA009（FQQT16）) | 流速 | 2025-09-29 | 11.4 | 11.8 | 10.9 | 11.17 | -5.34% | 相对误差不超过±10%
2025年12月市管监测企业 | 南京金江冶金炉料有限公司 | 大气环境,环境风险管控 | 炼铁 | 钢铁烧结、球团工业大气污染物排放标准(GB28662-2012) | （表3）大气污染物特别排放限值,烧结机球团焙烧设备 | 球团厂脱硫脱硝排口(DA009（FQQT16）) | 二氧化硫 | 2025-09-29 | 23.4 | 9.7 | 22.2 | 11.07 | 1.37mg/m3 | 绝对误差不超过±17mg/m3
2025年12月市管监测企业 | 南京金江冶金炉料有限公司 | 大气环境,环境风险管控 | 炼铁 | 钢铁烧结、球团工业大气污染物排放标准(GB28662-2012) | （表3）大气污染物特别排放限值,烧结机球团焙烧设备 | 球团厂脱硫脱硝排口(DA009（FQQT16）) | 二氧化硫 | 2025-09-29 | 22.5 | 9.7 | 26.3 | 11.07 | 1.37mg/m3 | 绝对误差不超过±17mg/m3
2025年12月市管监测企业 | 南京金江冶金炉料有限公司 | 大气环境,环境风险管控 | 炼铁 | 钢铁烧结、球团工业大气污染物排放标准(GB28662-2012) | （表3）大气污染物特别排放限值,烧结机球团焙烧设备 | 球团厂脱硫脱硝排口(DA009（FQQT16）) | 二氧化硫 | 2025-09-29 | 1.4 | 9.7 | 2.4 | 11.07 | 1.37mg/m3 | 绝对误差不超过±17mg/m3
2025年12月市管监测企业 | 南京金江冶金炉料有限公司 | 大气环境,环境风险管控 | 炼铁 | 钢铁烧结、球团工业大气污染物排放标准(GB28662-2012) | （表3）大气污染物特别排放限值,烧结机球团焙烧设备 | 球团厂脱硫脱硝排口(DA009（FQQT16）) | 二氧化硫 | 2025-09-29 | 2.9 | 9.7 | 4.6 | 11.07 | 1.37mg/m3 | 绝对误差不超过±17mg/m3
2025年12月市管监测企业 | 南京金江冶金炉料有限公司 | 大气环境,环境风险管控 | 炼铁 | 钢铁烧结、球团工业大气污染物排放标准(GB28662-2012) | （表3）大气污染物特别排放限值,烧结机球团焙烧设备 | 球团厂脱硫脱硝排口(DA009（FQQT16）) | 二氧化硫 | 2025-09-29 | 5.3 | 9.7 | 8.6 | 11.07 | 1.37mg/m3 | 绝对误差不超过±17mg/m3
2025年12月市管监测企业 | 南京金江冶金炉料有限公司 | 大气环境,环境风险管控 | 炼铁 | 钢铁烧结、球团工业大气污染物排放标准(GB28662-2012) | （表3）大气污染物特别排放限值,烧结机球团焙烧设备 | 球团厂脱硫脱硝排口(DA009（FQQT16）) | 二氧化硫 | 2025-09-29 | 2.7 | 9.7 | 2.3 | 11.07 | 1.37mg/m3 | 绝对误差不超过±17mg/m3
2025年12月市管监测企业 | 南京金江冶金炉料有限公司 | 大气环境,环境风险管控 | 炼铁 | 钢铁烧结、球团工业大气污染物排放标准(GB28662-2012) | （表3）大气污染物特别排放限值,烧结机球团焙烧设备 | 球团厂脱硫脱硝排口(DA009（FQQT16）) | 氮氧化物 | 2025-09-29 | 30.2 | 34.07 | 40.2 | 41.85 | 7.78mg/m3 | 绝对误差不超过±12mg/m3
2025年12月市管监测企业 | 南京金江冶金炉料有限公司 | 大气环境,环境风险管控 | 炼铁 | 钢铁烧结、球团工业大气污染物排放标准(GB28662-2012) | （表3）大气污染物特别排放限值,烧结机球团焙烧设备 | 球团厂脱硫脱硝排口(DA009（FQQT16）) | 氮氧化物 | 2025-09-29 | 36.5 | 34.07 | 45.0 | 41.85 | 7.78mg/m3 | 绝对误差不超过±12mg/m3
2025年12月市管监测企业 | 南京金江冶金炉料有限公司 | 大气环境,环境风险管控 | 炼铁 | 钢铁烧结、球团工业大气污染物排放标准(GB28662-2012) | （表3）大气污染物特别排放限值,烧结机球团焙烧设备 | 球团厂脱硫脱硝排口(DA009（FQQT16）) | 氮氧化物 | 2025-09-29 | 37.4 | 34.07 | 43.2 | 41.85 | 7.78mg/m3 | 绝对误差不超过±12mg/m3
2025年12月市管监测企业 | 南京金江冶金炉料有限公司 | 大气环境,环境风险管控 | 炼铁 | 钢铁烧结、球团工业大气污染物排放标准(GB28662-2012) | （表3）大气污染物特别排放限值,烧结机球团焙烧设备 | 球团厂脱硫脱硝排口(DA009（FQQT16）) | 氮氧化物 | 2025-09-29 | 33.0 | 34.07 | 40.1 | 41.85 | 7.78mg/m3 | 绝对误差不超过±12mg/m3
2025年12月市管监测企业 | 南京金江冶金炉料有限公司 | 大气环境,环境风险管控 | 炼铁 | 钢铁烧结、球团工业大气污染物排放标准(GB28662-2012) | （表3）大气污染物特别排放限值,烧结机球团焙烧设备 | 球团厂脱硫脱硝排口(DA009（FQQT16）) | 氮氧化物 | 2025-09-29 | 31.4 | 34.07 | 38.2 | 41.85 | 7.78mg/m3 | 绝对误差不超过±12mg/m3
2025年12月市管监测企业 | 南京金江冶金炉料有限公司 | 大气环境,环境风险管控 | 炼铁 | 钢铁烧结、球团工业大气污染物排放标准(GB28662-2012) | （表3）大气污染物特别排放限值,烧结机球团焙烧设备 | 球团厂脱硫脱硝排口(DA009（FQQT16）) | 氮氧化物 | 2025-09-29 | 35.9 | 34.07 | 44.4 | 41.85 | 7.78mg/m3 | 绝对误差不超过±12mg/m3
2025年12月市管监测企业 | 南京金江冶金炉料有限公司 | 大气环境,环境风险管控 | 炼铁 | 钢铁烧结、球团工业大气污染物排放标准(GB28662-2012) | （表3）大气污染物特别排放限值,烧结机球团焙烧设备 | 球团厂脱硫脱硝排口(DA009（FQQT16）) | 温度 | 2025-09-29 | 123.2 | 123.17 | 122.9 | 122.57 | -0.6℃ | 绝对误差不超过±3℃
2025年12月市管监测企业 | 南京金江冶金炉料有限公司 | 大气环境,环境风险管控 | 炼铁 | 钢铁烧结、球团工业大气污染物排放标准(GB28662-2012) | （表3）大气污染物特别排放限值,烧结机球团焙烧设备 | 球团厂脱硫脱硝排口(DA009（FQQT16）) | 温度 | 2025-09-29 | 123.3 | 123.17 | 122.4 | 122.57 | -0.6℃ | 绝对误差不超过±3℃
2025年12月市管监测企业 | 南京金江冶金炉料有限公司 | 大气环境,环境风险管控 | 炼铁 | 钢铁烧结、球团工业大气污染物排放标准(GB28662-2012) | （表3）大气污染物特别排放限值,烧结机球团焙烧设备 | 球团厂脱硫脱硝排口(DA009（FQQT16）) | 温度 | 2025-09-29 | 123.0 | 123.17 | 122.4 | 122.57 | -0.6℃ | 绝对误差不超过±3℃
2025年12月市管监测企业 | 南京金江冶金炉料有限公司 | 大气环境,环境风险管控 | 炼铁 | 炼焦化学工业污染物排放标准(GB16171-2012) | （表6）大气污染物特别排放限值,焦炉烟囱 | 4#焦炉烟囱(FQXT46) | 含氧量 | 2025-10-10 | 7.95 | 7.95 | 7.72 | 7.56 | 6.66% | 相对准确度≤15%
2025年12月市管监测企业 | 南京金江冶金炉料有限公司 | 大气环境,环境风险管控 | 炼铁 | 炼焦化学工业污染物排放标准(GB16171-2012) | （表6）大气污染物特别排放限值,焦炉烟囱 | 4#焦炉烟囱(FQXT46) | 含氧量 | 2025-10-10 | 7.16 | 7.95 | 6.80 | 7.56 | 6.66% | 相对准确度≤15%
2025年12月市管监测企业 | 南京金江冶金炉料有限公司 | 大气环境,环境风险管控 | 炼铁 | 炼焦化学工业污染物排放标准(GB16171-2012) | （表6）大气污染物特别排放限值,焦炉烟囱 | 4#焦炉烟囱(FQXT46) | 含氧量 | 2025-10-10 | 7.60 | 7.95 | 7.14 | 7.56 | 6.66% | 相对准确度≤15%
2025年12月市管监测企业 | 南京金江冶金炉料有限公司 | 大气环境,环境风险管控 | 炼铁 | 炼焦化学工业污染物排放标准(GB16171-2012) | （表6）大气污染物特别排放限值,焦炉烟囱 | 4#焦炉烟囱(FQXT46) | 含氧量 | 2025-10-10 | 8.09 | 7.95 | 7.85 | 7.56 | 6.66% | 相对准确度≤15%
2025年12月市管监测企业 | 南京金江冶金炉料有限公司 | 大气环境,环境风险管控 | 炼铁 | 炼焦化学工业污染物排放标准(GB16171-2012) | （表6）大气污染物特别排放限值,焦炉烟囱 | 4#焦炉烟囱(FQXT46) | 含氧量 | 2025-10-10 | 8.62 | 7.95 | 8.08 | 7.56 | 6.66% | 相对准确度≤15%
2025年12月市管监测企业 | 南京金江冶金炉料有限公司 | 大气环境,环境风险管控 | 炼铁 | 炼焦化学工业污染物排放标准(GB16171-2012) | （表6）大气污染物特别排放限值,焦炉烟囱 | 4#焦炉烟囱(FQXT46) | 含氧量 | 2025-10-10 | 8.29 | 7.95 | 7.79 | 7.56 | 6.66% | 相对准确度≤15%
2025年12月市管监测企业 | 南京金江冶金炉料有限公司 | 大气环境,环境风险管控 | 炼铁 | 炼焦化学工业污染物排放标准(GB16171-2012) | （表6）大气污染物特别排放限值,焦炉烟囱 | 4#焦炉烟囱(FQXT46) | 二氧化硫 | 2025-10-10 | 5.7 | 10.08 | 1.1 | 4.6 | -5.48mg/m3 | 绝对误差不超过±17mg/m3
2025年12月市管监测企业 | 南京金江冶金炉料有限公司 | 大气环境,环境风险管控 | 炼铁 | 炼焦化学工业污染物排放标准(GB16171-2012) | （表6）大气污染物特别排放限值,焦炉烟囱 | 4#焦炉烟囱(FQXT46) | 二氧化硫 | 2025-10-10 | 7.7 | 10.08 | 3.1 | 4.6 | -5.48mg/m3 | 绝对误差不超过±17mg/m3
2025年12月市管监测企业 | 南京金江冶金炉料有限公司 | 大气环境,环境风险管控 | 炼铁 | 炼焦化学工业污染物排放标准(GB16171-2012) | （表6）大气污染物特别排放限值,焦炉烟囱 | 4#焦炉烟囱(FQXT46) | 二氧化硫 | 2025-10-10 | 18.8 | 10.08 | 13.1 | 4.6 | -5.48mg/m3 | 绝对误差不超过±17mg/m3
2025年12月市管监测企业 | 南京金江冶金炉料有限公司 | 大气环境,环境风险管控 | 炼铁 | 炼焦化学工业污染物排放标准(GB16171-2012) | （表6）大气污染物特别排放限值,焦炉烟囱 | 4#焦炉烟囱(FQXT46) | 二氧化硫 | 2025-10-10 | 14.3 | 10.08 | 7.5 | 4.6 | -5.48mg/m3 | 绝对误差不超过±17mg/m3
2025年12月市管监测企业 | 南京金江冶金炉料有限公司 | 大气环境,环境风险管控 | 炼铁 | 炼焦化学工业污染物排放标准(GB16171-2012) | （表6）大气污染物特别排放限值,焦炉烟囱 | 4#焦炉烟囱(FQXT46) | 二氧化硫 | 2025-10-10 | 8.2 | 10.08 | 2.3 | 4.6 | -5.48mg/m3 | 绝对误差不超过±17mg/m3
2025年12月市管监测企业 | 南京金江冶金炉料有限公司 | 大气环境,环境风险管控 | 炼铁 | 炼焦化学工业污染物排放标准(GB16171-2012) | （表6）大气污染物特别排放限值,焦炉烟囱 | 4#焦炉烟囱(FQXT46) | 二氧化硫 | 2025-10-10 | 5.8 | 10.08 | 0.5 | 4.6 | -5.48mg/m3 | 绝对误差不超过±17mg/m3
2025年12月市管监测企业 | 南京金江冶金炉料有限公司 | 大气环境,环境风险管控 | 炼铁 | 炼焦化学工业污染物排放标准(GB16171-2012) | （表6）大气污染物特别排放限值,焦炉烟囱 | 4#焦炉烟囱(FQXT46) | 氮氧化物 | 2025-10-10 | 51.1 | 45.22 | 47.6 | 42.47 | -6.08% | 相对误差不超过±30%
2025年12月市管监测企业 | 南京金江冶金炉料有限公司 | 大气环境,环境风险管控 | 炼铁 | 炼焦化学工业污染物排放标准(GB16171-2012) | （表6）大气污染物特别排放限值,焦炉烟囱 | 4#焦炉烟囱(FQXT46) | 氮氧化物 | 2025-10-10 | 42.8 | 45.22 | 40.9 | 42.47 | -6.08% | 相对误差不超过±30%
2025年12月市管监测企业 | 南京金江冶金炉料有限公司 | 大气环境,环境风险管控 | 炼铁 | 炼焦化学工业污染物排放标准(GB16171-2012) | （表6）大气污染物特别排放限值,焦炉烟囱 | 4#焦炉烟囱(FQXT46) | 氮氧化物 | 2025-10-10 | 52.7 | 45.22 | 49.4 | 42.47 | -6.08% | 相对误差不超过±30%
2025年12月市管监测企业 | 南京金江冶金炉料有限公司 | 大气环境,环境风险管控 | 炼铁 | 炼焦化学工业污染物排放标准(GB16171-2012) | （表6）大气污染物特别排放限值,焦炉烟囱 | 4#焦炉烟囱(FQXT46) | 氮氧化物 | 2025-10-10 | 43.8 | 45.22 | 39.8 | 42.47 | -6.08% | 相对误差不超过±30%
2025年12月市管监测企业 | 南京金江冶金炉料有限公司 | 大气环境,环境风险管控 | 炼铁 | 炼焦化学工业污染物排放标准(GB16171-2012) | （表6）大气污染物特别排放限值,焦炉烟囱 | 4#焦炉烟囱(FQXT46) | 氮氧化物 | 2025-10-10 | 38.2 | 45.22 | 35.9 | 42.47 | -6.08% | 相对误差不超过±30%
2025年12月市管监测企业 | 南京金江冶金炉料有限公司 | 大气环境,环境风险管控 | 炼铁 | 炼焦化学工业污染物排放标准(GB16171-2012) | （表6）大气污染物特别排放限值,焦炉烟囱 | 4#焦炉烟囱(FQXT46) | 氮氧化物 | 2025-10-10 | 42.7 | 45.22 | 41.2 | 42.47 | -6.08% | 相对误差不超过±30%
2025年12月市管监测企业 | 南京金江冶金炉料有限公司 | 大气环境,环境风险管控 | 炼铁 | 炼焦化学工业污染物排放标准(GB16171-2012) | （表6）大气污染物特别排放限值,焦炉烟囱 | 4#焦炉烟囱(FQXT46) | 温度 | 2025-10-10 | 178.7 | 178.47 | 178.1 | 177.9 | -0.57℃ | 绝对误差不超过±3℃
2025年12月市管监测企业 | 南京金江冶金炉料有限公司 | 大气环境,环境风险管控 | 炼铁 | 炼焦化学工业污染物排放标准(GB16171-2012) | （表6）大气污染物特别排放限值,焦炉烟囱 | 4#焦炉烟囱(FQXT46) | 温度 | 2025-10-10 | 178.4 | 178.47 | 177.8 | 177.9 | -0.57℃ | 绝对误差不超过±3℃
2025年12月市管监测企业 | 南京金江冶金炉料有限公司 | 大气环境,环境风险管控 | 炼铁 | 炼焦化学工业污染物排放标准(GB16171-2012) | （表6）大气污染物特别排放限值,焦炉烟囱 | 4#焦炉烟囱(FQXT46) | 温度 | 2025-10-10 | 178.3 | 178.47 | 177.8 | 177.9 | -0.57℃ | 绝对误差不超过±3℃
2025年12月市管监测企业 | 上海梅山钢铁股份有限公司 | 水环境,地下水,大气环境,土壤污染监管,环境风险管控 | 黑色金属冶炼和压延加工业 | 燃气电厂大气污染物排放标准(DB32/4386-2022) | 表1 燃气电厂大气污染物排放浓度限值 | 电厂5#锅炉(DA002) | 含氧量 | 2025-11-17 | 3.80 | 3.95 | 3.36 | 3.76 | -0.19% | 绝对误差不超过±1.0%
2025年12月市管监测企业 | 上海梅山钢铁股份有限公司 | 水环境,地下水,大气环境,土壤污染监管,环境风险管控 | 黑色金属冶炼和压延加工业 | 燃气电厂大气污染物排放标准(DB32/4386-2022) | 表1 燃气电厂大气污染物排放浓度限值 | 电厂5#锅炉(DA002) | 含氧量 | 2025-11-17 | 3.85 | 3.95 | 3.39 | 3.76 | -0.19% | 绝对误差不超过±1.0%
2025年12月市管监测企业 | 上海梅山钢铁股份有限公司 | 水环境,地下水,大气环境,土壤污染监管,环境风险管控 | 黑色金属冶炼和压延加工业 | 燃气电厂大气污染物排放标准(DB32/4386-2022) | 表1 燃气电厂大气污染物排放浓度限值 | 电厂5#锅炉(DA002) | 含氧量 | 2025-11-17 | 4.08 | 3.95 | 3.89 | 3.76 | -0.19% | 绝对误差不超过±1.0%
2025年12月市管监测企业 | 上海梅山钢铁股份有限公司 | 水环境,地下水,大气环境,土壤污染监管,环境风险管控 | 黑色金属冶炼和压延加工业 | 燃气电厂大气污染物排放标准(DB32/4386-2022) | 表1 燃气电厂大气污染物排放浓度限值 | 电厂5#锅炉(DA002) | 含氧量 | 2025-11-17 | 4.09 | 3.95 | 4.07 | 3.76 | -0.19% | 绝对误差不超过±1.0%
2025年12月市管监测企业 | 上海梅山钢铁股份有限公司 | 水环境,地下水,大气环境,土壤污染监管,环境风险管控 | 黑色金属冶炼和压延加工业 | 燃气电厂大气污染物排放标准(DB32/4386-2022) | 表1 燃气电厂大气污染物排放浓度限值 | 电厂5#锅炉(DA002) | 含氧量 | 2025-11-17 | 3.85 | 3.95 | 3.85 | 3.76 | -0.19% | 绝对误差不超过±1.0%
2025年12月市管监测企业 | 上海梅山钢铁股份有限公司 | 水环境,地下水,大气环境,土壤污染监管,环境风险管控 | 黑色金属冶炼和压延加工业 | 燃气电厂大气污染物排放标准(DB32/4386-2022) | 表1 燃气电厂大气污染物排放浓度限值 | 电厂5#锅炉(DA002) | 含氧量 | 2025-11-17 | 4.00 | 3.95 | 3.98 | 3.76 | -0.19% | 绝对误差不超过±1.0%
2025年12月市管监测企业 | 上海梅山钢铁股份有限公司 | 水环境,地下水,大气环境,土壤污染监管,环境风险管控 | 黑色金属冶炼和压延加工业 | 燃气电厂大气污染物排放标准(DB32/4386-2022) | 表1 燃气电厂大气污染物排放浓度限值 | 电厂5#锅炉(DA002) | 流速 | 2025-11-17 | 15.8 | 15.93 | 15.9 | 16.07 | 0.88% | 相对误差不超过±10%
2025年12月市管监测企业 | 上海梅山钢铁股份有限公司 | 水环境,地下水,大气环境,土壤污染监管,环境风险管控 | 黑色金属冶炼和压延加工业 | 燃气电厂大气污染物排放标准(DB32/4386-2022) | 表1 燃气电厂大气污染物排放浓度限值 | 电厂5#锅炉(DA002) | 流速 | 2025-11-17 | 15.9 | 15.93 | 16.1 | 16.07 | 0.88% | 相对误差不超过±10%
2025年12月市管监测企业 | 上海梅山钢铁股份有限公司 | 水环境,地下水,大气环境,土壤污染监管,环境风险管控 | 黑色金属冶炼和压延加工业 | 燃气电厂大气污染物排放标准(DB32/4386-2022) | 表1 燃气电厂大气污染物排放浓度限值 | 电厂5#锅炉(DA002) | 流速 | 2025-11-17 | 16.1 | 15.93 | 16.2 | 16.07 | 0.88% | 相对误差不超过±10%
2025年12月市管监测企业 | 上海梅山钢铁股份有限公司 | 水环境,地下水,大气环境,土壤污染监管,环境风险管控 | 黑色金属冶炼和压延加工业 | 燃气电厂大气污染物排放标准(DB32/4386-2022) | 表1 燃气电厂大气污染物排放浓度限值 | 电厂5#锅炉(DA002) | 氮氧化物 | 2025-11-17 | 23.3 | 21.5 | 28.4 | 25.27 | 3.77mg/m3 | 绝对误差不超过±12mg/m3
2025年12月市管监测企业 | 上海梅山钢铁股份有限公司 | 水环境,地下水,大气环境,土壤污染监管,环境风险管控 | 黑色金属冶炼和压延加工业 | 燃气电厂大气污染物排放标准(DB32/4386-2022) | 表1 燃气电厂大气污染物排放浓度限值 | 电厂5#锅炉(DA002) | 氮氧化物 | 2025-11-17 | 23.7 | 21.5 | 27.0 | 25.27 | 3.77mg/m3 | 绝对误差不超过±12mg/m3
2025年12月市管监测企业 | 上海梅山钢铁股份有限公司 | 水环境,地下水,大气环境,土壤污染监管,环境风险管控 | 黑色金属冶炼和压延加工业 | 燃气电厂大气污染物排放标准(DB32/4386-2022) | 表1 燃气电厂大气污染物排放浓度限值 | 电厂5#锅炉(DA002) | 氮氧化物 | 2025-11-17 | 20.4 | 21.5 | 26.7 | 25.27 | 3.77mg/m3 | 绝对误差不超过±12mg/m3
2025年12月市管监测企业 | 上海梅山钢铁股份有限公司 | 水环境,地下水,大气环境,土壤污染监管,环境风险管控 | 黑色金属冶炼和压延加工业 | 燃气电厂大气污染物排放标准(DB32/4386-2022) | 表1 燃气电厂大气污染物排放浓度限值 | 电厂5#锅炉(DA002) | 氮氧化物 | 2025-11-17 | 21.1 | 21.5 | 21.6 | 25.27 | 3.77mg/m3 | 绝对误差不超过±12mg/m3
2025年12月市管监测企业 | 上海梅山钢铁股份有限公司 | 水环境,地下水,大气环境,土壤污染监管,环境风险管控 | 黑色金属冶炼和压延加工业 | 燃气电厂大气污染物排放标准(DB32/4386-2022) | 表1 燃气电厂大气污染物排放浓度限值 | 电厂5#锅炉(DA002) | 氮氧化物 | 2025-11-17 | 21.0 | 21.5 | 21.7 | 25.27 | 3.77mg/m3 | 绝对误差不超过±12mg/m3
2025年12月市管监测企业 | 上海梅山钢铁股份有限公司 | 水环境,地下水,大气环境,土壤污染监管,环境风险管控 | 黑色金属冶炼和压延加工业 | 燃气电厂大气污染物排放标准(DB32/4386-2022) | 表1 燃气电厂大气污染物排放浓度限值 | 电厂5#锅炉(DA002) | 氮氧化物 | 2025-11-17 | 19.5 | 21.5 | 26.2 | 25.27 | 3.77mg/m3 | 绝对误差不超过±12mg/m3
2025年12月市管监测企业 | 上海梅山钢铁股份有限公司 | 水环境,地下水,大气环境,土壤污染监管,环境风险管控 | 黑色金属冶炼和压延加工业 | 燃气电厂大气污染物排放标准(DB32/4386-2022) | 表1 燃气电厂大气污染物排放浓度限值 | 电厂5#锅炉(DA002) | 二氧化硫 | 2025-11-17 | 21.5 | 16.48 | 19.9 | 19.42 | 2.94mg/m3 | 绝对误差不超过±17mg/m3
2025年12月市管监测企业 | 上海梅山钢铁股份有限公司 | 水环境,地下水,大气环境,土壤污染监管,环境风险管控 | 黑色金属冶炼和压延加工业 | 燃气电厂大气污染物排放标准(DB32/4386-2022) | 表1 燃气电厂大气污染物排放浓度限值 | 电厂5#锅炉(DA002) | 二氧化硫 | 2025-11-17 | 17.6 | 16.48 | 20.0 | 19.42 | 2.94mg/m3 | 绝对误差不超过±17mg/m3
2025年12月市管监测企业 | 上海梅山钢铁股份有限公司 | 水环境,地下水,大气环境,土壤污染监管,环境风险管控 | 黑色金属冶炼和压延加工业 | 燃气电厂大气污染物排放标准(DB32/4386-2022) | 表1 燃气电厂大气污染物排放浓度限值 | 电厂5#锅炉(DA002) | 二氧化硫 | 2025-11-17 | 15.8 | 16.48 | 19.1 | 19.42 | 2.94mg/m3 | 绝对误差不超过±17mg/m3
2025年12月市管监测企业 | 上海梅山钢铁股份有限公司 | 水环境,地下水,大气环境,土壤污染监管,环境风险管控 | 黑色金属冶炼和压延加工业 | 燃气电厂大气污染物排放标准(DB32/4386-2022) | 表1 燃气电厂大气污染物排放浓度限值 | 电厂5#锅炉(DA002) | 二氧化硫 | 2025-11-17 | 15.5 | 16.48 | 18.9 | 19.42 | 2.94mg/m3 | 绝对误差不超过±17mg/m3
2025年12月市管监测企业 | 上海梅山钢铁股份有限公司 | 水环境,地下水,大气环境,土壤污染监管,环境风险管控 | 黑色金属冶炼和压延加工业 | 燃气电厂大气污染物排放标准(DB32/4386-2022) | 表1 燃气电厂大气污染物排放浓度限值 | 电厂5#锅炉(DA002) | 二氧化硫 | 2025-11-17 | 14.7 | 16.48 | 19.4 | 19.42 | 2.94mg/m3 | 绝对误差不超过±17mg/m3
2025年12月市管监测企业 | 上海梅山钢铁股份有限公司 | 水环境,地下水,大气环境,土壤污染监管,环境风险管控 | 黑色金属冶炼和压延加工业 | 燃气电厂大气污染物排放标准(DB32/4386-2022) | 表1 燃气电厂大气污染物排放浓度限值 | 电厂5#锅炉(DA002) | 二氧化硫 | 2025-11-17 | 13.8 | 16.48 | 19.2 | 19.42 | 2.94mg/m3 | 绝对误差不超过±17mg/m3
2025年12月市管监测企业 | 上海梅山钢铁股份有限公司 | 水环境,地下水,大气环境,土壤污染监管,环境风险管控 | 黑色金属冶炼和压延加工业 | 燃气电厂大气污染物排放标准(DB32/4386-2022) | 表1 燃气电厂大气污染物排放浓度限值 | 电厂5#锅炉(DA002) | 温度 | 2025-11-17 | 122.1 | 121.93 | 123.5 | 123.3 | 1.37℃ | 绝对误差不超过±3℃
2025年12月市管监测企业 | 上海梅山钢铁股份有限公司 | 水环境,地下水,大气环境,土壤污染监管,环境风险管控 | 黑色金属冶炼和压延加工业 | 燃气电厂大气污染物排放标准(DB32/4386-2022) | 表1 燃气电厂大气污染物排放浓度限值 | 电厂5#锅炉(DA002) | 温度 | 2025-11-17 | 121.9 | 121.93 | 123.2 | 123.3 | 1.37℃ | 绝对误差不超过±3℃
2025年12月市管监测企业 | 上海梅山钢铁股份有限公司 | 水环境,地下水,大气环境,土壤污染监管,环境风险管控 | 黑色金属冶炼和压延加工业 | 燃气电厂大气污染物排放标准(DB32/4386-2022) | 表1 燃气电厂大气污染物排放浓度限值 | 电厂5#锅炉(DA002) | 温度 | 2025-11-17 | 121.8 | 121.93 | 123.2 | 123.3 | 1.37℃ | 绝对误差不超过±3℃
2025年12月市管监测企业 | 上海梅山钢铁股份有限公司 | 水环境,地下水,大气环境,土壤污染监管,环境风险管控 | 黑色金属冶炼和压延加工业 | 燃气电厂大气污染物排放标准(DB32/4386-2022) | 表1 燃气电厂大气污染物排放浓度限值 | 电厂6#锅炉(DA002) | 含氧量 | 2025-08-18 | 5.58 | 5.34 | 5.39 | 5.35 | 2.44% | 相对准确度≤15%
2025年12月市管监测企业 | 上海梅山钢铁股份有限公司 | 水环境,地下水,大气环境,土壤污染监管,环境风险管控 | 黑色金属冶炼和压延加工业 | 燃气电厂大气污染物排放标准(DB32/4386-2022) | 表1 燃气电厂大气污染物排放浓度限值 | 电厂6#锅炉(DA002) | 含氧量 | 2025-08-18 | 5.13 | 5.34 | 5.10 | 5.35 | 2.44% | 相对准确度≤15%
2025年12月市管监测企业 | 上海梅山钢铁股份有限公司 | 水环境,地下水,大气环境,土壤污染监管,环境风险管控 | 黑色金属冶炼和压延加工业 | 燃气电厂大气污染物排放标准(DB32/4386-2022) | 表1 燃气电厂大气污染物排放浓度限值 | 电厂6#锅炉(DA002) | 含氧量 | 2025-08-18 | 5.22 | 5.34 | 5.31 | 5.35 | 2.44% | 相对准确度≤15%
2025年12月市管监测企业 | 上海梅山钢铁股份有限公司 | 水环境,地下水,大气环境,土壤污染监管,环境风险管控 | 黑色金属冶炼和压延加工业 | 燃气电厂大气污染物排放标准(DB32/4386-2022) | 表1 燃气电厂大气污染物排放浓度限值 | 电厂6#锅炉(DA002) | 含氧量 | 2025-08-18 | 5.37 | 5.34 | 5.40 | 5.35 | 2.44% | 相对准确度≤15%
2025年12月市管监测企业 | 上海梅山钢铁股份有限公司 | 水环境,地下水,大气环境,土壤污染监管,环境风险管控 | 黑色金属冶炼和压延加工业 | 燃气电厂大气污染物排放标准(DB32/4386-2022) | 表1 燃气电厂大气污染物排放浓度限值 | 电厂6#锅炉(DA002) | 含氧量 | 2025-08-18 | 5.23 | 5.34 | 5.26 | 5.35 | 2.44% | 相对准确度≤15%
2025年12月市管监测企业 | 上海梅山钢铁股份有限公司 | 水环境,地下水,大气环境,土壤污染监管,环境风险管控 | 黑色金属冶炼和压延加工业 | 燃气电厂大气污染物排放标准(DB32/4386-2022) | 表1 燃气电厂大气污染物排放浓度限值 | 电厂6#锅炉(DA002) | 含氧量 | 2025-08-18 | 5.51 | 5.34 | 5.65 | 5.35 | 2.44% | 相对准确度≤15%
2025年12月市管监测企业 | 上海梅山钢铁股份有限公司 | 水环境,地下水,大气环境,土壤污染监管,环境风险管控 | 黑色金属冶炼和压延加工业 | 燃气电厂大气污染物排放标准(DB32/4386-2022) | 表1 燃气电厂大气污染物排放浓度限值 | 电厂6#锅炉(DA002) | 流速 | 2025-08-18 | 15.6 | 15.43 | 16.0 | 16.5 | 6.93% | 相对误差不超过±10%
2025年12月市管监测企业 | 上海梅山钢铁股份有限公司 | 水环境,地下水,大气环境,土壤污染监管,环境风险管控 | 黑色金属冶炼和压延加工业 | 燃气电厂大气污染物排放标准(DB32/4386-2022) | 表1 燃气电厂大气污染物排放浓度限值 | 电厂6#锅炉(DA002) | 流速 | 2025-08-18 | 15.0 | 15.43 | 16.4 | 16.5 | 6.93% | 相对误差不超过±10%
2025年12月市管监测企业 | 上海梅山钢铁股份有限公司 | 水环境,地下水,大气环境,土壤污染监管,环境风险管控 | 黑色金属冶炼和压延加工业 | 燃气电厂大气污染物排放标准(DB32/4386-2022) | 表1 燃气电厂大气污染物排放浓度限值 | 电厂6#锅炉(DA002) | 流速 | 2025-08-18 | 15.7 | 15.43 | 17.1 | 16.5 | 6.93% | 相对误差不超过±10%
2025年12月市管监测企业 | 上海梅山钢铁股份有限公司 | 水环境,地下水,大气环境,土壤污染监管,环境风险管控 | 黑色金属冶炼和压延加工业 | 燃气电厂大气污染物排放标准(DB32/4386-2022) | 表1 燃气电厂大气污染物排放浓度限值 | 电厂6#锅炉(DA002) | 湿度 | 2025-08-18 | 8.1 | 8.13 | 8.2 | 8.27 | 1.72% | 相对误差不超过±25%
2025年12月市管监测企业 | 上海梅山钢铁股份有限公司 | 水环境,地下水,大气环境,土壤污染监管,环境风险管控 | 黑色金属冶炼和压延加工业 | 燃气电厂大气污染物排放标准(DB32/4386-2022) | 表1 燃气电厂大气污染物排放浓度限值 | 电厂6#锅炉(DA002) | 湿度 | 2025-08-18 | 8.2 | 8.13 | 8.1 | 8.27 | 1.72% | 相对误差不超过±25%
2025年12月市管监测企业 | 上海梅山钢铁股份有限公司 | 水环境,地下水,大气环境,土壤污染监管,环境风险管控 | 黑色金属冶炼和压延加工业 | 燃气电厂大气污染物排放标准(DB32/4386-2022) | 表1 燃气电厂大气污染物排放浓度限值 | 电厂6#锅炉(DA002) | 湿度 | 2025-08-18 | 8.1 | 8.13 | 8.5 | 8.27 | 1.72% | 相对误差不超过±25%
2025年12月市管监测企业 | 上海梅山钢铁股份有限公司 | 水环境,地下水,大气环境,土壤污染监管,环境风险管控 | 黑色金属冶炼和压延加工业 | 燃气电厂大气污染物排放标准(DB32/4386-2022) | 表1 燃气电厂大气污染物排放浓度限值 | 电厂6#锅炉(DA002) | 氮氧化物 | 2025-08-18 | 21 | 20.17 | 20 | 19.17 | -1mg/m3 | 绝对误差不超过±12mg/m3
2025年12月市管监测企业 | 上海梅山钢铁股份有限公司 | 水环境,地下水,大气环境,土壤污染监管,环境风险管控 | 黑色金属冶炼和压延加工业 | 燃气电厂大气污染物排放标准(DB32/4386-2022) | 表1 燃气电厂大气污染物排放浓度限值 | 电厂6#锅炉(DA002) | 氮氧化物 | 2025-08-18 | 20 | 20.17 | 20 | 19.17 | -1mg/m3 | 绝对误差不超过±12mg/m3
2025年12月市管监测企业 | 上海梅山钢铁股份有限公司 | 水环境,地下水,大气环境,土壤污染监管,环境风险管控 | 黑色金属冶炼和压延加工业 | 燃气电厂大气污染物排放标准(DB32/4386-2022) | 表1 燃气电厂大气污染物排放浓度限值 | 电厂6#锅炉(DA002) | 氮氧化物 | 2025-08-18 | 18 | 20.17 | 18 | 19.17 | -1mg/m3 | 绝对误差不超过±12mg/m3
2025年12月市管监测企业 | 上海梅山钢铁股份有限公司 | 水环境,地下水,大气环境,土壤污染监管,环境风险管控 | 黑色金属冶炼和压延加工业 | 燃气电厂大气污染物排放标准(DB32/4386-2022) | 表1 燃气电厂大气污染物排放浓度限值 | 电厂6#锅炉(DA002) | 氮氧化物 | 2025-08-18 | 21 | 20.17 | 18 | 19.17 | -1mg/m3 | 绝对误差不超过±12mg/m3
2025年12月市管监测企业 | 上海梅山钢铁股份有限公司 | 水环境,地下水,大气环境,土壤污染监管,环境风险管控 | 黑色金属冶炼和压延加工业 | 燃气电厂大气污染物排放标准(DB32/4386-2022) | 表1 燃气电厂大气污染物排放浓度限值 | 电厂6#锅炉(DA002) | 氮氧化物 | 2025-08-18 | 21 | 20.17 | 20 | 19.17 | -1mg/m3 | 绝对误差不超过±12mg/m3
2025年12月市管监测企业 | 上海梅山钢铁股份有限公司 | 水环境,地下水,大气环境,土壤污染监管,环境风险管控 | 黑色金属冶炼和压延加工业 | 燃气电厂大气污染物排放标准(DB32/4386-2022) | 表1 燃气电厂大气污染物排放浓度限值 | 电厂6#锅炉(DA002) | 氮氧化物 | 2025-08-18 | 20 | 20.17 | 19 | 19.17 | -1mg/m3 | 绝对误差不超过±12mg/m3
2025年12月市管监测企业 | 上海梅山钢铁股份有限公司 | 水环境,地下水,大气环境,土壤污染监管,环境风险管控 | 黑色金属冶炼和压延加工业 | 燃气电厂大气污染物排放标准(DB32/4386-2022) | 表1 燃气电厂大气污染物排放浓度限值 | 电厂6#锅炉(DA002) | 二氧化硫 | 2025-08-18 | <3 | 1.75 | 5 | 5.33 | 3.58mg/m3 | 绝对误差不超过±17mg/m3
2025年12月市管监测企业 | 上海梅山钢铁股份有限公司 | 水环境,地下水,大气环境,土壤污染监管,环境风险管控 | 黑色金属冶炼和压延加工业 | 燃气电厂大气污染物排放标准(DB32/4386-2022) | 表1 燃气电厂大气污染物排放浓度限值 | 电厂6#锅炉(DA002) | 二氧化硫 | 2025-08-18 | 3 | 1.75 | 6 | 5.33 | 3.58mg/m3 | 绝对误差不超过±17mg/m3
2025年12月市管监测企业 | 上海梅山钢铁股份有限公司 | 水环境,地下水,大气环境,土壤污染监管,环境风险管控 | 黑色金属冶炼和压延加工业 | 燃气电厂大气污染物排放标准(DB32/4386-2022) | 表1 燃气电厂大气污染物排放浓度限值 | 电厂6#锅炉(DA002) | 二氧化硫 | 2025-08-18 | <3 | 1.75 | 6 | 5.33 | 3.58mg/m3 | 绝对误差不超过±17mg/m3
2025年12月市管监测企业 | 上海梅山钢铁股份有限公司 | 水环境,地下水,大气环境,土壤污染监管,环境风险管控 | 黑色金属冶炼和压延加工业 | 燃气电厂大气污染物排放标准(DB32/4386-2022) | 表1 燃气电厂大气污染物排放浓度限值 | 电厂6#锅炉(DA002) | 二氧化硫 | 2025-08-18 | <3 | 1.75 | 6 | 5.33 | 3.58mg/m3 | 绝对误差不超过±17mg/m3
2025年12月市管监测企业 | 上海梅山钢铁股份有限公司 | 水环境,地下水,大气环境,土壤污染监管,环境风险管控 | 黑色金属冶炼和压延加工业 | 燃气电厂大气污染物排放标准(DB32/4386-2022) | 表1 燃气电厂大气污染物排放浓度限值 | 电厂6#锅炉(DA002) | 二氧化硫 | 2025-08-18 | <3 | 1.75 | 3 | 5.33 | 3.58mg/m3 | 绝对误差不超过±17mg/m3
2025年12月市管监测企业 | 上海梅山钢铁股份有限公司 | 水环境,地下水,大气环境,土壤污染监管,环境风险管控 | 黑色金属冶炼和压延加工业 | 燃气电厂大气污染物排放标准(DB32/4386-2022) | 表1 燃气电厂大气污染物排放浓度限值 | 电厂6#锅炉(DA002) | 二氧化硫 | 2025-08-18 | <3 | 1.75 | 6 | 5.33 | 3.58mg/m3 | 绝对误差不超过±17mg/m3
2025年12月市管监测企业 | 上海梅山钢铁股份有限公司 | 水环境,地下水,大气环境,土壤污染监管,环境风险管控 | 黑色金属冶炼和压延加工业 | 燃气电厂大气污染物排放标准(DB32/4386-2022) | 表1 燃气电厂大气污染物排放浓度限值 | 电厂6#锅炉(DA002) | 温度 | 2025-08-18 | 124 | 123.67 | 124 | 123.33 | -0.34℃ | 绝对误差不超过±3℃
2025年12月市管监测企业 | 上海梅山钢铁股份有限公司 | 水环境,地下水,大气环境,土壤污染监管,环境风险管控 | 黑色金属冶炼和压延加工业 | 燃气电厂大气污染物排放标准(DB32/4386-2022) | 表1 燃气电厂大气污染物排放浓度限值 | 电厂6#锅炉(DA002) | 温度 | 2025-08-18 | 123 | 123.67 | 123 | 123.33 | -0.34℃ | 绝对误差不超过±3℃
2025年12月市管监测企业 | 上海梅山钢铁股份有限公司 | 水环境,地下水,大气环境,土壤污染监管,环境风险管控 | 黑色金属冶炼和压延加工业 | 燃气电厂大气污染物排放标准(DB32/4386-2022) | 表1 燃气电厂大气污染物排放浓度限值 | 电厂6#锅炉(DA002) | 温度 | 2025-08-18 | 124 | 123.67 | 123 | 123.33 | -0.34℃ | 绝对误差不超过±3℃
2025年12月市管监测企业 | 上海梅山钢铁股份有限公司 | 水环境,地下水,大气环境,土壤污染监管,环境风险管控 | 黑色金属冶炼和压延加工业 | 燃气电厂大气污染物排放标准(DB32/4386-2022) | 表1 燃气电厂大气污染物排放浓度限值 | 电厂2#锅炉(DA001) | 含氧量 | 2025-11-05 | 6.57 | 6.92 | 6.27 | 6.61 | 7.54% | 相对准确度≤15%
2025年12月市管监测企业 | 上海梅山钢铁股份有限公司 | 水环境,地下水,大气环境,土壤污染监管,环境风险管控 | 黑色金属冶炼和压延加工业 | 燃气电厂大气污染物排放标准(DB32/4386-2022) | 表1 燃气电厂大气污染物排放浓度限值 | 电厂2#锅炉(DA001) | 含氧量 | 2025-11-05 | 6.45 | 6.92 | 6.38 | 6.61 | 7.54% | 相对准确度≤15%
2025年12月市管监测企业 | 上海梅山钢铁股份有限公司 | 水环境,地下水,大气环境,土壤污染监管,环境风险管控 | 黑色金属冶炼和压延加工业 | 燃气电厂大气污染物排放标准(DB32/4386-2022) | 表1 燃气电厂大气污染物排放浓度限值 | 电厂2#锅炉(DA001) | 含氧量 | 2025-11-05 | 7.13 | 6.92 | 6.53 | 6.61 | 7.54% | 相对准确度≤15%
2025年12月市管监测企业 | 上海梅山钢铁股份有限公司 | 水环境,地下水,大气环境,土壤污染监管,环境风险管控 | 黑色金属冶炼和压延加工业 | 燃气电厂大气污染物排放标准(DB32/4386-2022) | 表1 燃气电厂大气污染物排放浓度限值 | 电厂2#锅炉(DA001) | 含氧量 | 2025-11-05 | 7.69 | 6.92 | 7.19 | 6.61 | 7.54% | 相对准确度≤15%
2025年12月市管监测企业 | 上海梅山钢铁股份有限公司 | 水环境,地下水,大气环境,土壤污染监管,环境风险管控 | 黑色金属冶炼和压延加工业 | 燃气电厂大气污染物排放标准(DB32/4386-2022) | 表1 燃气电厂大气污染物排放浓度限值 | 电厂2#锅炉(DA001) | 含氧量 | 2025-11-05 | 6.84 | 6.92 | 6.68 | 6.61 | 7.54% | 相对准确度≤15%
2025年12月市管监测企业 | 上海梅山钢铁股份有限公司 | 水环境,地下水,大气环境,土壤污染监管,环境风险管控 | 黑色金属冶炼和压延加工业 | 燃气电厂大气污染物排放标准(DB32/4386-2022) | 表1 燃气电厂大气污染物排放浓度限值 | 电厂2#锅炉(DA001) | 含氧量 | 2025-11-05 | 6.86 | 6.92 | 6.61 | 6.61 | 7.54% | 相对准确度≤15%
2025年12月市管监测企业 | 上海梅山钢铁股份有限公司 | 水环境,地下水,大气环境,土壤污染监管,环境风险管控 | 黑色金属冶炼和压延加工业 | 燃气电厂大气污染物排放标准(DB32/4386-2022) | 表1 燃气电厂大气污染物排放浓度限值 | 电厂2#锅炉(DA001) | 流速 | 2025-11-05 | 8.2 | 8.03 | 8.5 | 8.43 | 4.98% | 相对误差不超过±12%
2025年12月市管监测企业 | 上海梅山钢铁股份有限公司 | 水环境,地下水,大气环境,土壤污染监管,环境风险管控 | 黑色金属冶炼和压延加工业 | 燃气电厂大气污染物排放标准(DB32/4386-2022) | 表1 燃气电厂大气污染物排放浓度限值 | 电厂2#锅炉(DA001) | 流速 | 2025-11-05 | 8.0 | 8.03 | 8.4 | 8.43 | 4.98% | 相对误差不超过±12%
2025年12月市管监测企业 | 上海梅山钢铁股份有限公司 | 水环境,地下水,大气环境,土壤污染监管,环境风险管控 | 黑色金属冶炼和压延加工业 | 燃气电厂大气污染物排放标准(DB32/4386-2022) | 表1 燃气电厂大气污染物排放浓度限值 | 电厂2#锅炉(DA001) | 流速 | 2025-11-05 | 7.9 | 8.03 | 8.4 | 8.43 | 4.98% | 相对误差不超过±12%
2025年12月市管监测企业 | 上海梅山钢铁股份有限公司 | 水环境,地下水,大气环境,土壤污染监管,环境风险管控 | 黑色金属冶炼和压延加工业 | 燃气电厂大气污染物排放标准(DB32/4386-2022) | 表1 燃气电厂大气污染物排放浓度限值 | 电厂2#锅炉(DA001) | 二氧化硫 | 2025-11-05 | 5.0 | 6.85 | 8.1 | 11.83 | 4.98mg/m3 | 绝对误差不超过±17mg/m3
2025年12月市管监测企业 | 上海梅山钢铁股份有限公司 | 水环境,地下水,大气环境,土壤污染监管,环境风险管控 | 黑色金属冶炼和压延加工业 | 燃气电厂大气污染物排放标准(DB32/4386-2022) | 表1 燃气电厂大气污染物排放浓度限值 | 电厂2#锅炉(DA001) | 二氧化硫 | 2025-11-05 | 4.3 | 6.85 | 7.7 | 11.83 | 4.98mg/m3 | 绝对误差不超过±17mg/m3
2025年12月市管监测企业 | 上海梅山钢铁股份有限公司 | 水环境,地下水,大气环境,土壤污染监管,环境风险管控 | 黑色金属冶炼和压延加工业 | 燃气电厂大气污染物排放标准(DB32/4386-2022) | 表1 燃气电厂大气污染物排放浓度限值 | 电厂2#锅炉(DA001) | 二氧化硫 | 2025-11-05 | 10.1 | 6.85 | 16.1 | 11.83 | 4.98mg/m3 | 绝对误差不超过±17mg/m3
2025年12月市管监测企业 | 上海梅山钢铁股份有限公司 | 水环境,地下水,大气环境,土壤污染监管,环境风险管控 | 黑色金属冶炼和压延加工业 | 燃气电厂大气污染物排放标准(DB32/4386-2022) | 表1 燃气电厂大气污染物排放浓度限值 | 电厂2#锅炉(DA001) | 二氧化硫 | 2025-11-05 | 9.0 | 6.85 | 15.1 | 11.83 | 4.98mg/m3 | 绝对误差不超过±17mg/m3
2025年12月市管监测企业 | 上海梅山钢铁股份有限公司 | 水环境,地下水,大气环境,土壤污染监管,环境风险管控 | 黑色金属冶炼和压延加工业 | 燃气电厂大气污染物排放标准(DB32/4386-2022) | 表1 燃气电厂大气污染物排放浓度限值 | 电厂2#锅炉(DA001) | 二氧化硫 | 2025-11-05 | 7.9 | 6.85 | 13.5 | 11.83 | 4.98mg/m3 | 绝对误差不超过±17mg/m3
2025年12月市管监测企业 | 上海梅山钢铁股份有限公司 | 水环境,地下水,大气环境,土壤污染监管,环境风险管控 | 黑色金属冶炼和压延加工业 | 燃气电厂大气污染物排放标准(DB32/4386-2022) | 表1 燃气电厂大气污染物排放浓度限值 | 电厂2#锅炉(DA001) | 二氧化硫 | 2025-11-05 | 4.8 | 6.85 | 10.5 | 11.83 | 4.98mg/m3 | 绝对误差不超过±17mg/m3
2025年12月市管监测企业 | 上海梅山钢铁股份有限公司 | 水环境,地下水,大气环境,土壤污染监管,环境风险管控 | 黑色金属冶炼和压延加工业 | 燃气电厂大气污染物排放标准(DB32/4386-2022) | 表1 燃气电厂大气污染物排放浓度限值 | 电厂2#锅炉(DA001) | 氮氧化物 | 2025-11-05 | 7.0 | 6.52 | 13.5 | 13.75 | 7.23mg/m3 | 绝对误差不超过±12mg/m3
2025年12月市管监测企业 | 上海梅山钢铁股份有限公司 | 水环境,地下水,大气环境,土壤污染监管,环境风险管控 | 黑色金属冶炼和压延加工业 | 燃气电厂大气污染物排放标准(DB32/4386-2022) | 表1 燃气电厂大气污染物排放浓度限值 | 电厂2#锅炉(DA001) | 氮氧化物 | 2025-11-05 | 4.4 | 6.52 | 14.3 | 13.75 | 7.23mg/m3 | 绝对误差不超过±12mg/m3
2025年12月市管监测企业 | 上海梅山钢铁股份有限公司 | 水环境,地下水,大气环境,土壤污染监管,环境风险管控 | 黑色金属冶炼和压延加工业 | 燃气电厂大气污染物排放标准(DB32/4386-2022) | 表1 燃气电厂大气污染物排放浓度限值 | 电厂2#锅炉(DA001) | 氮氧化物 | 2025-11-05 | 5.4 | 6.52 | 13.8 | 13.75 | 7.23mg/m3 | 绝对误差不超过±12mg/m3
2025年12月市管监测企业 | 上海梅山钢铁股份有限公司 | 水环境,地下水,大气环境,土壤污染监管,环境风险管控 | 黑色金属冶炼和压延加工业 | 燃气电厂大气污染物排放标准(DB32/4386-2022) | 表1 燃气电厂大气污染物排放浓度限值 | 电厂2#锅炉(DA001) | 氮氧化物 | 2025-11-05 | 7.5 | 6.52 | 13.3 | 13.75 | 7.23mg/m3 | 绝对误差不超过±12mg/m3
2025年12月市管监测企业 | 上海梅山钢铁股份有限公司 | 水环境,地下水,大气环境,土壤污染监管,环境风险管控 | 黑色金属冶炼和压延加工业 | 燃气电厂大气污染物排放标准(DB32/4386-2022) | 表1 燃气电厂大气污染物排放浓度限值 | 电厂2#锅炉(DA001) | 氮氧化物 | 2025-11-05 | 8.3 | 6.52 | 13.5 | 13.75 | 7.23mg/m3 | 绝对误差不超过±12mg/m3
2025年12月市管监测企业 | 上海梅山钢铁股份有限公司 | 水环境,地下水,大气环境,土壤污染监管,环境风险管控 | 黑色金属冶炼和压延加工业 | 燃气电厂大气污染物排放标准(DB32/4386-2022) | 表1 燃气电厂大气污染物排放浓度限值 | 电厂2#锅炉(DA001) | 氮氧化物 | 2025-11-05 | 6.5 | 6.52 | 14.1 | 13.75 | 7.23mg/m3 | 绝对误差不超过±12mg/m3
2025年12月市管监测企业 | 上海梅山钢铁股份有限公司 | 水环境,地下水,大气环境,土壤污染监管,环境风险管控 | 黑色金属冶炼和压延加工业 | 燃气电厂大气污染物排放标准(DB32/4386-2022) | 表1 燃气电厂大气污染物排放浓度限值 | 电厂2#锅炉(DA001) | 温度 | 2025-11-05 | 128.2 | 128.13 | 128.8 | 128.9 | 0.77℃ | 绝对误差不超过±3℃
2025年12月市管监测企业 | 上海梅山钢铁股份有限公司 | 水环境,地下水,大气环境,土壤污染监管,环境风险管控 | 黑色金属冶炼和压延加工业 | 燃气电厂大气污染物排放标准(DB32/4386-2022) | 表1 燃气电厂大气污染物排放浓度限值 | 电厂2#锅炉(DA001) | 温度 | 2025-11-05 | 127.9 | 128.13 | 128.9 | 128.9 | 0.77℃ | 绝对误差不超过±3℃
2025年12月市管监测企业 | 上海梅山钢铁股份有限公司 | 水环境,地下水,大气环境,土壤污染监管,环境风险管控 | 黑色金属冶炼和压延加工业 | 燃气电厂大气污染物排放标准(DB32/4386-2022) | 表1 燃气电厂大气污染物排放浓度限值 | 电厂2#锅炉(DA001) | 温度 | 2025-11-05 | 128.3 | 128.13 | 129.0 | 128.9 | 0.77℃ | 绝对误差不超过±3℃
2025年12月市管监测企业 | 上海梅山钢铁股份有限公司 | 水环境,地下水,大气环境,土壤污染监管,环境风险管控 | 黑色金属冶炼和压延加工业 | 燃气电厂大气污染物排放标准(DB32/4386-2022) | 表1 燃气电厂大气污染物排放浓度限值 | 电厂3#锅炉(DA001) | 含氧量 | 2025-11-05 | 5.92 | 6.24 | 5.78 | 6.05 | 5.23% | 相对准确度≤15%
2025年12月市管监测企业 | 上海梅山钢铁股份有限公司 | 水环境,地下水,大气环境,土壤污染监管,环境风险管控 | 黑色金属冶炼和压延加工业 | 燃气电厂大气污染物排放标准(DB32/4386-2022) | 表1 燃气电厂大气污染物排放浓度限值 | 电厂3#锅炉(DA001) | 含氧量 | 2025-11-05 | 6.11 | 6.24 | 5.88 | 6.05 | 5.23% | 相对准确度≤15%
2025年12月市管监测企业 | 上海梅山钢铁股份有限公司 | 水环境,地下水,大气环境,土壤污染监管,环境风险管控 | 黑色金属冶炼和压延加工业 | 燃气电厂大气污染物排放标准(DB32/4386-2022) | 表1 燃气电厂大气污染物排放浓度限值 | 电厂3#锅炉(DA001) | 含氧量 | 2025-11-05 | 6.08 | 6.24 | 6.01 | 6.05 | 5.23% | 相对准确度≤15%
2025年12月市管监测企业 | 上海梅山钢铁股份有限公司 | 水环境,地下水,大气环境,土壤污染监管,环境风险管控 | 黑色金属冶炼和压延加工业 | 燃气电厂大气污染物排放标准(DB32/4386-2022) | 表1 燃气电厂大气污染物排放浓度限值 | 电厂3#锅炉(DA001) | 含氧量 | 2025-11-05 | 6.11 | 6.24 | 5.93 | 6.05 | 5.23% | 相对准确度≤15%
2025年12月市管监测企业 | 上海梅山钢铁股份有限公司 | 水环境,地下水,大气环境,土壤污染监管,环境风险管控 | 黑色金属冶炼和压延加工业 | 燃气电厂大气污染物排放标准(DB32/4386-2022) | 表1 燃气电厂大气污染物排放浓度限值 | 电厂3#锅炉(DA001) | 含氧量 | 2025-11-05 | 6.32 | 6.24 | 6.22 | 6.05 | 5.23% | 相对准确度≤15%
2025年12月市管监测企业 | 上海梅山钢铁股份有限公司 | 水环境,地下水,大气环境,土壤污染监管,环境风险管控 | 黑色金属冶炼和压延加工业 | 燃气电厂大气污染物排放标准(DB32/4386-2022) | 表1 燃气电厂大气污染物排放浓度限值 | 电厂3#锅炉(DA001) | 含氧量 | 2025-11-05 | 6.90 | 6.24 | 6.47 | 6.05 | 5.23% | 相对准确度≤15%
2025年12月市管监测企业 | 上海梅山钢铁股份有限公司 | 水环境,地下水,大气环境,土壤污染监管,环境风险管控 | 黑色金属冶炼和压延加工业 | 燃气电厂大气污染物排放标准(DB32/4386-2022) | 表1 燃气电厂大气污染物排放浓度限值 | 电厂3#锅炉(DA001) | 流速 | 2025-11-05 | 10.7 | 10.7 | 11.6 | 11.6 | 8.41% | 相对误差不超过±10%
2025年12月市管监测企业 | 上海梅山钢铁股份有限公司 | 水环境,地下水,大气环境,土壤污染监管,环境风险管控 | 黑色金属冶炼和压延加工业 | 燃气电厂大气污染物排放标准(DB32/4386-2022) | 表1 燃气电厂大气污染物排放浓度限值 | 电厂3#锅炉(DA001) | 流速 | 2025-11-05 | 10.7 | 10.7 | 11.5 | 11.6 | 8.41% | 相对误差不超过±10%
2025年12月市管监测企业 | 上海梅山钢铁股份有限公司 | 水环境,地下水,大气环境,土壤污染监管,环境风险管控 | 黑色金属冶炼和压延加工业 | 燃气电厂大气污染物排放标准(DB32/4386-2022) | 表1 燃气电厂大气污染物排放浓度限值 | 电厂3#锅炉(DA001) | 流速 | 2025-11-05 | 10.7 | 10.7 | 11.7 | 11.6 | 8.41% | 相对误差不超过±10%
2025年12月市管监测企业 | 上海梅山钢铁股份有限公司 | 水环境,地下水,大气环境,土壤污染监管,环境风险管控 | 黑色金属冶炼和压延加工业 | 燃气电厂大气污染物排放标准(DB32/4386-2022) | 表1 燃气电厂大气污染物排放浓度限值 | 电厂3#锅炉(DA001) | 氮氧化物 | 2025-11-05 | 9.2 | 10.12 | 16.9 | 17.08 | 6.96mg/m3 | 绝对误差不超过±12mg/m3
2025年12月市管监测企业 | 上海梅山钢铁股份有限公司 | 水环境,地下水,大气环境,土壤污染监管,环境风险管控 | 黑色金属冶炼和压延加工业 | 燃气电厂大气污染物排放标准(DB32/4386-2022) | 表1 燃气电厂大气污染物排放浓度限值 | 电厂3#锅炉(DA001) | 氮氧化物 | 2025-11-05 | 10.5 | 10.12 | 17.5 | 17.08 | 6.96mg/m3 | 绝对误差不超过±12mg/m3
2025年12月市管监测企业 | 上海梅山钢铁股份有限公司 | 水环境,地下水,大气环境,土壤污染监管,环境风险管控 | 黑色金属冶炼和压延加工业 | 燃气电厂大气污染物排放标准(DB32/4386-2022) | 表1 燃气电厂大气污染物排放浓度限值 | 电厂3#锅炉(DA001) | 氮氧化物 | 2025-11-05 | 10.0 | 10.12 | 17.0 | 17.08 | 6.96mg/m3 | 绝对误差不超过±12mg/m3
2025年12月市管监测企业 | 上海梅山钢铁股份有限公司 | 水环境,地下水,大气环境,土壤污染监管,环境风险管控 | 黑色金属冶炼和压延加工业 | 燃气电厂大气污染物排放标准(DB32/4386-2022) | 表1 燃气电厂大气污染物排放浓度限值 | 电厂3#锅炉(DA001) | 氮氧化物 | 2025-11-05 | 10.1 | 10.12 | 17.0 | 17.08 | 6.96mg/m3 | 绝对误差不超过±12mg/m3
2025年12月市管监测企业 | 上海梅山钢铁股份有限公司 | 水环境,地下水,大气环境,土壤污染监管,环境风险管控 | 黑色金属冶炼和压延加工业 | 燃气电厂大气污染物排放标准(DB32/4386-2022) | 表1 燃气电厂大气污染物排放浓度限值 | 电厂3#锅炉(DA001) | 氮氧化物 | 2025-11-05 | 10.4 | 10.12 | 17.1 | 17.08 | 6.96mg/m3 | 绝对误差不超过±12mg/m3
2025年12月市管监测企业 | 上海梅山钢铁股份有限公司 | 水环境,地下水,大气环境,土壤污染监管,环境风险管控 | 黑色金属冶炼和压延加工业 | 燃气电厂大气污染物排放标准(DB32/4386-2022) | 表1 燃气电厂大气污染物排放浓度限值 | 电厂3#锅炉(DA001) | 氮氧化物 | 2025-11-05 | 10.5 | 10.12 | 17.0 | 17.08 | 6.96mg/m3 | 绝对误差不超过±12mg/m3
2025年12月市管监测企业 | 上海梅山钢铁股份有限公司 | 水环境,地下水,大气环境,土壤污染监管,环境风险管控 | 黑色金属冶炼和压延加工业 | 燃气电厂大气污染物排放标准(DB32/4386-2022) | 表1 燃气电厂大气污染物排放浓度限值 | 电厂3#锅炉(DA001) | 二氧化硫 | 2025-11-05 | 6.6 | 6.82 | 5.2 | 5.27 | -1.55mg/m3 | 绝对误差不超过±17mg/m3
2025年12月市管监测企业 | 上海梅山钢铁股份有限公司 | 水环境,地下水,大气环境,土壤污染监管,环境风险管控 | 黑色金属冶炼和压延加工业 | 燃气电厂大气污染物排放标准(DB32/4386-2022) | 表1 燃气电厂大气污染物排放浓度限值 | 电厂3#锅炉(DA001) | 二氧化硫 | 2025-11-05 | 6.9 | 6.82 | 5.4 | 5.27 | -1.55mg/m3 | 绝对误差不超过±17mg/m3
2025年12月市管监测企业 | 上海梅山钢铁股份有限公司 | 水环境,地下水,大气环境,土壤污染监管,环境风险管控 | 黑色金属冶炼和压延加工业 | 燃气电厂大气污染物排放标准(DB32/4386-2022) | 表1 燃气电厂大气污染物排放浓度限值 | 电厂3#锅炉(DA001) | 二氧化硫 | 2025-11-05 | 6.7 | 6.82 | 5.1 | 5.27 | -1.55mg/m3 | 绝对误差不超过±17mg/m3
2025年12月市管监测企业 | 上海梅山钢铁股份有限公司 | 水环境,地下水,大气环境,土壤污染监管,环境风险管控 | 黑色金属冶炼和压延加工业 | 燃气电厂大气污染物排放标准(DB32/4386-2022) | 表1 燃气电厂大气污染物排放浓度限值 | 电厂3#锅炉(DA001) | 二氧化硫 | 2025-11-05 | 5.7 | 6.82 | 4.8 | 5.27 | -1.55mg/m3 | 绝对误差不超过±17mg/m3
2025年12月市管监测企业 | 上海梅山钢铁股份有限公司 | 水环境,地下水,大气环境,土壤污染监管,环境风险管控 | 黑色金属冶炼和压延加工业 | 燃气电厂大气污染物排放标准(DB32/4386-2022) | 表1 燃气电厂大气污染物排放浓度限值 | 电厂3#锅炉(DA001) | 二氧化硫 | 2025-11-05 | 7.9 | 6.82 | 5.6 | 5.27 | -1.55mg/m3 | 绝对误差不超过±17mg/m3
2025年12月市管监测企业 | 上海梅山钢铁股份有限公司 | 水环境,地下水,大气环境,土壤污染监管,环境风险管控 | 黑色金属冶炼和压延加工业 | 燃气电厂大气污染物排放标准(DB32/4386-2022) | 表1 燃气电厂大气污染物排放浓度限值 | 电厂3#锅炉(DA001) | 二氧化硫 | 2025-11-05 | 7.1 | 6.82 | 5.5 | 5.27 | -1.55mg/m3 | 绝对误差不超过±17mg/m3
2025年12月市管监测企业 | 上海梅山钢铁股份有限公司 | 水环境,地下水,大气环境,土壤污染监管,环境风险管控 | 黑色金属冶炼和压延加工业 | 燃气电厂大气污染物排放标准(DB32/4386-2022) | 表1 燃气电厂大气污染物排放浓度限值 | 电厂3#锅炉(DA001) | 温度 | 2025-11-05 | 122.1 | 121.93 | 121.5 | 121.37 | -0.56℃ | 绝对误差不超过±3℃
2025年12月市管监测企业 | 上海梅山钢铁股份有限公司 | 水环境,地下水,大气环境,土壤污染监管,环境风险管控 | 黑色金属冶炼和压延加工业 | 燃气电厂大气污染物排放标准(DB32/4386-2022) | 表1 燃气电厂大气污染物排放浓度限值 | 电厂3#锅炉(DA001) | 温度 | 2025-11-05 | 121.9 | 121.93 | 121.3 | 121.37 | -0.56℃ | 绝对误差不超过±3℃
2025年12月市管监测企业 | 上海梅山钢铁股份有限公司 | 水环境,地下水,大气环境,土壤污染监管,环境风险管控 | 黑色金属冶炼和压延加工业 | 燃气电厂大气污染物排放标准(DB32/4386-2022) | 表1 燃气电厂大气污染物排放浓度限值 | 电厂3#锅炉(DA001) | 温度 | 2025-11-05 | 121.8 | 121.93 | 121.3 | 121.37 | -0.56℃ | 绝对误差不超过±3℃
2025年12月市管监测企业 | 上海梅山钢铁股份有限公司 | 水环境,地下水,大气环境,土壤污染监管,环境风险管控 | 黑色金属冶炼和压延加工业 | 燃气电厂大气污染物排放标准(DB32/4386-2022) | 表1 燃气电厂大气污染物排放浓度限值 | 电厂1#锅炉(DA001) | 含氧量 | 2025-11-06 | 4.11 | 4.02 | 4.00 | 3.86 | -0.16% | 绝对误差不超过±1.0%
2025年12月市管监测企业 | 上海梅山钢铁股份有限公司 | 水环境,地下水,大气环境,土壤污染监管,环境风险管控 | 黑色金属冶炼和压延加工业 | 燃气电厂大气污染物排放标准(DB32/4386-2022) | 表1 燃气电厂大气污染物排放浓度限值 | 电厂1#锅炉(DA001) | 含氧量 | 2025-11-06 | 4.35 | 4.02 | 4.20 | 3.86 | -0.16% | 绝对误差不超过±1.0%
2025年12月市管监测企业 | 上海梅山钢铁股份有限公司 | 水环境,地下水,大气环境,土壤污染监管,环境风险管控 | 黑色金属冶炼和压延加工业 | 燃气电厂大气污染物排放标准(DB32/4386-2022) | 表1 燃气电厂大气污染物排放浓度限值 | 电厂1#锅炉(DA001) | 含氧量 | 2025-11-06 | 3.63 | 4.02 | 3.54 | 3.86 | -0.16% | 绝对误差不超过±1.0%
2025年12月市管监测企业 | 上海梅山钢铁股份有限公司 | 水环境,地下水,大气环境,土壤污染监管,环境风险管控 | 黑色金属冶炼和压延加工业 | 燃气电厂大气污染物排放标准(DB32/4386-2022) | 表1 燃气电厂大气污染物排放浓度限值 | 电厂1#锅炉(DA001) | 含氧量 | 2025-11-06 | 3.90 | 4.02 | 3.79 | 3.86 | -0.16% | 绝对误差不超过±1.0%
2025年12月市管监测企业 | 上海梅山钢铁股份有限公司 | 水环境,地下水,大气环境,土壤污染监管,环境风险管控 | 黑色金属冶炼和压延加工业 | 燃气电厂大气污染物排放标准(DB32/4386-2022) | 表1 燃气电厂大气污染物排放浓度限值 | 电厂1#锅炉(DA001) | 含氧量 | 2025-11-06 | 4.15 | 4.02 | 3.95 | 3.86 | -0.16% | 绝对误差不超过±1.0%
2025年12月市管监测企业 | 上海梅山钢铁股份有限公司 | 水环境,地下水,大气环境,土壤污染监管,环境风险管控 | 黑色金属冶炼和压延加工业 | 燃气电厂大气污染物排放标准(DB32/4386-2022) | 表1 燃气电厂大气污染物排放浓度限值 | 电厂1#锅炉(DA001) | 含氧量 | 2025-11-06 | 4.00 | 4.02 | 3.70 | 3.86 | -0.16% | 绝对误差不超过±1.0%
2025年12月市管监测企业 | 上海梅山钢铁股份有限公司 | 水环境,地下水,大气环境,土壤污染监管,环境风险管控 | 黑色金属冶炼和压延加工业 | 燃气电厂大气污染物排放标准(DB32/4386-2022) | 表1 燃气电厂大气污染物排放浓度限值 | 电厂1#锅炉(DA001) | 流速 | 2025-11-06 | 4.8 | 4.93 | 5.4 | 5.3 | 7.51% | 相对误差不超过±12%
2025年12月市管监测企业 | 上海梅山钢铁股份有限公司 | 水环境,地下水,大气环境,土壤污染监管,环境风险管控 | 黑色金属冶炼和压延加工业 | 燃气电厂大气污染物排放标准(DB32/4386-2022) | 表1 燃气电厂大气污染物排放浓度限值 | 电厂1#锅炉(DA001) | 流速 | 2025-11-06 | 4.9 | 4.93 | 5.3 | 5.3 | 7.51% | 相对误差不超过±12%
2025年12月市管监测企业 | 上海梅山钢铁股份有限公司 | 水环境,地下水,大气环境,土壤污染监管,环境风险管控 | 黑色金属冶炼和压延加工业 | 燃气电厂大气污染物排放标准(DB32/4386-2022) | 表1 燃气电厂大气污染物排放浓度限值 | 电厂1#锅炉(DA001) | 流速 | 2025-11-06 | 5.1 | 4.93 | 5.2 | 5.3 | 7.51% | 相对误差不超过±12%
2025年12月市管监测企业 | 上海梅山钢铁股份有限公司 | 水环境,地下水,大气环境,土壤污染监管,环境风险管控 | 黑色金属冶炼和压延加工业 | 燃气电厂大气污染物排放标准(DB32/4386-2022) | 表1 燃气电厂大气污染物排放浓度限值 | 电厂1#锅炉(DA001) | 氮氧化物 | 2025-11-06 | 4.8 | 5.2 | 5.5 | 5.85 | 0.65mg/m3 | 绝对误差不超过±12mg/m3
2025年12月市管监测企业 | 上海梅山钢铁股份有限公司 | 水环境,地下水,大气环境,土壤污染监管,环境风险管控 | 黑色金属冶炼和压延加工业 | 燃气电厂大气污染物排放标准(DB32/4386-2022) | 表1 燃气电厂大气污染物排放浓度限值 | 电厂1#锅炉(DA001) | 氮氧化物 | 2025-11-06 | 5.0 | 5.2 | 6.4 | 5.85 | 0.65mg/m3 | 绝对误差不超过±12mg/m3
2025年12月市管监测企业 | 上海梅山钢铁股份有限公司 | 水环境,地下水,大气环境,土壤污染监管,环境风险管控 | 黑色金属冶炼和压延加工业 | 燃气电厂大气污染物排放标准(DB32/4386-2022) | 表1 燃气电厂大气污染物排放浓度限值 | 电厂1#锅炉(DA001) | 氮氧化物 | 2025-11-06 | 4.8 | 5.2 | 5.1 | 5.85 | 0.65mg/m3 | 绝对误差不超过±12mg/m3
2025年12月市管监测企业 | 上海梅山钢铁股份有限公司 | 水环境,地下水,大气环境,土壤污染监管,环境风险管控 | 黑色金属冶炼和压延加工业 | 燃气电厂大气污染物排放标准(DB32/4386-2022) | 表1 燃气电厂大气污染物排放浓度限值 | 电厂1#锅炉(DA001) | 氮氧化物 | 2025-11-06 | 5.9 | 5.2 | 5.6 | 5.85 | 0.65mg/m3 | 绝对误差不超过±12mg/m3
2025年12月市管监测企业 | 上海梅山钢铁股份有限公司 | 水环境,地下水,大气环境,土壤污染监管,环境风险管控 | 黑色金属冶炼和压延加工业 | 燃气电厂大气污染物排放标准(DB32/4386-2022) | 表1 燃气电厂大气污染物排放浓度限值 | 电厂1#锅炉(DA001) | 氮氧化物 | 2025-11-06 | 5.6 | 5.2 | 6.5 | 5.85 | 0.65mg/m3 | 绝对误差不超过±12mg/m3
2025年12月市管监测企业 | 上海梅山钢铁股份有限公司 | 水环境,地下水,大气环境,土壤污染监管,环境风险管控 | 黑色金属冶炼和压延加工业 | 燃气电厂大气污染物排放标准(DB32/4386-2022) | 表1 燃气电厂大气污染物排放浓度限值 | 电厂1#锅炉(DA001) | 氮氧化物 | 2025-11-06 | 5.1 | 5.2 | 6.0 | 5.85 | 0.65mg/m3 | 绝对误差不超过±12mg/m3
2025年12月市管监测企业 | 上海梅山钢铁股份有限公司 | 水环境,地下水,大气环境,土壤污染监管,环境风险管控 | 黑色金属冶炼和压延加工业 | 燃气电厂大气污染物排放标准(DB32/4386-2022) | 表1 燃气电厂大气污染物排放浓度限值 | 电厂1#锅炉(DA001) | 二氧化硫 | 2025-11-06 | 14.5 | 7.05 | 11.0 | 4.13 | -2.92mg/m3 | 绝对误差不超过±17mg/m3
2025年12月市管监测企业 | 上海梅山钢铁股份有限公司 | 水环境,地下水,大气环境,土壤污染监管,环境风险管控 | 黑色金属冶炼和压延加工业 | 燃气电厂大气污染物排放标准(DB32/4386-2022) | 表1 燃气电厂大气污染物排放浓度限值 | 电厂1#锅炉(DA001) | 二氧化硫 | 2025-11-06 | 6.4 | 7.05 | 4.7 | 4.13 | -2.92mg/m3 | 绝对误差不超过±17mg/m3
2025年12月市管监测企业 | 上海梅山钢铁股份有限公司 | 水环境,地下水,大气环境,土壤污染监管,环境风险管控 | 黑色金属冶炼和压延加工业 | 燃气电厂大气污染物排放标准(DB32/4386-2022) | 表1 燃气电厂大气污染物排放浓度限值 | 电厂1#锅炉(DA001) | 二氧化硫 | 2025-11-06 | 6.1 | 7.05 | 2.7 | 4.13 | -2.92mg/m3 | 绝对误差不超过±17mg/m3
2025年12月市管监测企业 | 上海梅山钢铁股份有限公司 | 水环境,地下水,大气环境,土壤污染监管,环境风险管控 | 黑色金属冶炼和压延加工业 | 燃气电厂大气污染物排放标准(DB32/4386-2022) | 表1 燃气电厂大气污染物排放浓度限值 | 电厂1#锅炉(DA001) | 二氧化硫 | 2025-11-06 | 4.1 | 7.05 | 2.1 | 4.13 | -2.92mg/m3 | 绝对误差不超过±17mg/m3
2025年12月市管监测企业 | 上海梅山钢铁股份有限公司 | 水环境,地下水,大气环境,土壤污染监管,环境风险管控 | 黑色金属冶炼和压延加工业 | 燃气电厂大气污染物排放标准(DB32/4386-2022) | 表1 燃气电厂大气污染物排放浓度限值 | 电厂1#锅炉(DA001) | 二氧化硫 | 2025-11-06 | 4.5 | 7.05 | 1.9 | 4.13 | -2.92mg/m3 | 绝对误差不超过±17mg/m3
2025年12月市管监测企业 | 上海梅山钢铁股份有限公司 | 水环境,地下水,大气环境,土壤污染监管,环境风险管控 | 黑色金属冶炼和压延加工业 | 燃气电厂大气污染物排放标准(DB32/4386-2022) | 表1 燃气电厂大气污染物排放浓度限值 | 电厂1#锅炉(DA001) | 二氧化硫 | 2025-11-06 | 6.7 | 7.05 | 2.4 | 4.13 | -2.92mg/m3 | 绝对误差不超过±17mg/m3
2025年12月市管监测企业 | 上海梅山钢铁股份有限公司 | 水环境,地下水,大气环境,土壤污染监管,环境风险管控 | 黑色金属冶炼和压延加工业 | 燃气电厂大气污染物排放标准(DB32/4386-2022) | 表1 燃气电厂大气污染物排放浓度限值 | 电厂1#锅炉(DA001) | 温度 | 2025-11-06 | 150.5 | 152.33 | 153.0 | 154.93 | 2.6℃ | 绝对误差不超过±3℃
2025年12月市管监测企业 | 上海梅山钢铁股份有限公司 | 水环境,地下水,大气环境,土壤污染监管,环境风险管控 | 黑色金属冶炼和压延加工业 | 燃气电厂大气污染物排放标准(DB32/4386-2022) | 表1 燃气电厂大气污染物排放浓度限值 | 电厂1#锅炉(DA001) | 温度 | 2025-11-06 | 152.8 | 152.33 | 155.3 | 154.93 | 2.6℃ | 绝对误差不超过±3℃
2025年12月市管监测企业 | 上海梅山钢铁股份有限公司 | 水环境,地下水,大气环境,土壤污染监管,环境风险管控 | 黑色金属冶炼和压延加工业 | 燃气电厂大气污染物排放标准(DB32/4386-2022) | 表1 燃气电厂大气污染物排放浓度限值 | 电厂1#锅炉(DA001) | 温度 | 2025-11-06 | 153.7 | 152.33 | 156.5 | 154.93 | 2.6℃ | 绝对误差不超过±3℃
2025年12月市管监测企业 | 上海梅山钢铁股份有限公司 | 水环境,地下水,大气环境,土壤污染监管,环境风险管控 | 黑色金属冶炼和压延加工业 | 燃气电厂大气污染物排放标准(DB32/4386-2022) | 表1 燃气电厂大气污染物排放浓度限值 | 电厂4#锅炉(DA002) | 含氧量 | 2025-11-06 | 3.14 | 3.18 | 3.24 | 3.18 | 0% | 绝对误差不超过±1.0%
2025年12月市管监测企业 | 上海梅山钢铁股份有限公司 | 水环境,地下水,大气环境,土壤污染监管,环境风险管控 | 黑色金属冶炼和压延加工业 | 燃气电厂大气污染物排放标准(DB32/4386-2022) | 表1 燃气电厂大气污染物排放浓度限值 | 电厂4#锅炉(DA002) | 含氧量 | 2025-11-06 | 3.43 | 3.18 | 3.34 | 3.18 | 0% | 绝对误差不超过±1.0%
2025年12月市管监测企业 | 上海梅山钢铁股份有限公司 | 水环境,地下水,大气环境,土壤污染监管,环境风险管控 | 黑色金属冶炼和压延加工业 | 燃气电厂大气污染物排放标准(DB32/4386-2022) | 表1 燃气电厂大气污染物排放浓度限值 | 电厂4#锅炉(DA002) | 含氧量 | 2025-11-06 | 3.11 | 3.18 | 3.14 | 3.18 | 0% | 绝对误差不超过±1.0%
2025年12月市管监测企业 | 上海梅山钢铁股份有限公司 | 水环境,地下水,大气环境,土壤污染监管,环境风险管控 | 黑色金属冶炼和压延加工业 | 燃气电厂大气污染物排放标准(DB32/4386-2022) | 表1 燃气电厂大气污染物排放浓度限值 | 电厂4#锅炉(DA002) | 含氧量 | 2025-11-06 | 3.09 | 3.18 | 3.04 | 3.18 | 0% | 绝对误差不超过±1.0%
2025年12月市管监测企业 | 上海梅山钢铁股份有限公司 | 水环境,地下水,大气环境,土壤污染监管,环境风险管控 | 黑色金属冶炼和压延加工业 | 燃气电厂大气污染物排放标准(DB32/4386-2022) | 表1 燃气电厂大气污染物排放浓度限值 | 电厂4#锅炉(DA002) | 含氧量 | 2025-11-06 | 3.01 | 3.18 | 3.00 | 3.18 | 0% | 绝对误差不超过±1.0%
2025年12月市管监测企业 | 上海梅山钢铁股份有限公司 | 水环境,地下水,大气环境,土壤污染监管,环境风险管控 | 黑色金属冶炼和压延加工业 | 燃气电厂大气污染物排放标准(DB32/4386-2022) | 表1 燃气电厂大气污染物排放浓度限值 | 电厂4#锅炉(DA002) | 含氧量 | 2025-11-06 | 3.27 | 3.18 | 3.31 | 3.18 | 0% | 绝对误差不超过±1.0%
2025年12月市管监测企业 | 上海梅山钢铁股份有限公司 | 水环境,地下水,大气环境,土壤污染监管,环境风险管控 | 黑色金属冶炼和压延加工业 | 燃气电厂大气污染物排放标准(DB32/4386-2022) | 表1 燃气电厂大气污染物排放浓度限值 | 电厂4#锅炉(DA002) | 流速 | 2025-11-06 | 14.6 | 14.67 | 14.6 | 14.67 | 0% | 相对误差不超过±10%
2025年12月市管监测企业 | 上海梅山钢铁股份有限公司 | 水环境,地下水,大气环境,土壤污染监管,环境风险管控 | 黑色金属冶炼和压延加工业 | 燃气电厂大气污染物排放标准(DB32/4386-2022) | 表1 燃气电厂大气污染物排放浓度限值 | 电厂4#锅炉(DA002) | 流速 | 2025-11-06 | 14.7 | 14.67 | 14.7 | 14.67 | 0% | 相对误差不超过±10%
2025年12月市管监测企业 | 上海梅山钢铁股份有限公司 | 水环境,地下水,大气环境,土壤污染监管,环境风险管控 | 黑色金属冶炼和压延加工业 | 燃气电厂大气污染物排放标准(DB32/4386-2022) | 表1 燃气电厂大气污染物排放浓度限值 | 电厂4#锅炉(DA002) | 流速 | 2025-11-06 | 14.7 | 14.67 | 14.7 | 14.67 | 0% | 相对误差不超过±10%
2025年12月市管监测企业 | 上海梅山钢铁股份有限公司 | 水环境,地下水,大气环境,土壤污染监管,环境风险管控 | 黑色金属冶炼和压延加工业 | 燃气电厂大气污染物排放标准(DB32/4386-2022) | 表1 燃气电厂大气污染物排放浓度限值 | 电厂4#锅炉(DA002) | 二氧化硫 | 2025-11-06 | 22.8 | 23.33 | 21.7 | 21.72 | -1.61mg/m3 | 绝对误差不超过±17mg/m3
2025年12月市管监测企业 | 上海梅山钢铁股份有限公司 | 水环境,地下水,大气环境,土壤污染监管,环境风险管控 | 黑色金属冶炼和压延加工业 | 燃气电厂大气污染物排放标准(DB32/4386-2022) | 表1 燃气电厂大气污染物排放浓度限值 | 电厂4#锅炉(DA002) | 二氧化硫 | 2025-11-06 | 23.0 | 23.33 | 21.9 | 21.72 | -1.61mg/m3 | 绝对误差不超过±17mg/m3
2025年12月市管监测企业 | 上海梅山钢铁股份有限公司 | 水环境,地下水,大气环境,土壤污染监管,环境风险管控 | 黑色金属冶炼和压延加工业 | 燃气电厂大气污染物排放标准(DB32/4386-2022) | 表1 燃气电厂大气污染物排放浓度限值 | 电厂4#锅炉(DA002) | 二氧化硫 | 2025-11-06 | 23.5 | 23.33 | 21.9 | 21.72 | -1.61mg/m3 | 绝对误差不超过±17mg/m3
2025年12月市管监测企业 | 上海梅山钢铁股份有限公司 | 水环境,地下水,大气环境,土壤污染监管,环境风险管控 | 黑色金属冶炼和压延加工业 | 燃气电厂大气污染物排放标准(DB32/4386-2022) | 表1 燃气电厂大气污染物排放浓度限值 | 电厂4#锅炉(DA002) | 二氧化硫 | 2025-11-06 | 22.6 | 23.33 | 20.9 | 21.72 | -1.61mg/m3 | 绝对误差不超过±17mg/m3
2025年12月市管监测企业 | 上海梅山钢铁股份有限公司 | 水环境,地下水,大气环境,土壤污染监管,环境风险管控 | 黑色金属冶炼和压延加工业 | 燃气电厂大气污染物排放标准(DB32/4386-2022) | 表1 燃气电厂大气污染物排放浓度限值 | 电厂4#锅炉(DA002) | 二氧化硫 | 2025-11-06 | 24.7 | 23.33 | 22.3 | 21.72 | -1.61mg/m3 | 绝对误差不超过±17mg/m3
2025年12月市管监测企业 | 上海梅山钢铁股份有限公司 | 水环境,地下水,大气环境,土壤污染监管,环境风险管控 | 黑色金属冶炼和压延加工业 | 燃气电厂大气污染物排放标准(DB32/4386-2022) | 表1 燃气电厂大气污染物排放浓度限值 | 电厂4#锅炉(DA002) | 二氧化硫 | 2025-11-06 | 23.4 | 23.33 | 21.6 | 21.72 | -1.61mg/m3 | 绝对误差不超过±17mg/m3
2025年12月市管监测企业 | 上海梅山钢铁股份有限公司 | 水环境,地下水,大气环境,土壤污染监管,环境风险管控 | 黑色金属冶炼和压延加工业 | 燃气电厂大气污染物排放标准(DB32/4386-2022) | 表1 燃气电厂大气污染物排放浓度限值 | 电厂4#锅炉(DA002) | 氮氧化物 | 2025-11-06 | 12.0 | 8.5 | 16.1 | 15.6 | 7.1mg/m3 | 绝对误差不超过±12mg/m3
2025年12月市管监测企业 | 上海梅山钢铁股份有限公司 | 水环境,地下水,大气环境,土壤污染监管,环境风险管控 | 黑色金属冶炼和压延加工业 | 燃气电厂大气污染物排放标准(DB32/4386-2022) | 表1 燃气电厂大气污染物排放浓度限值 | 电厂4#锅炉(DA002) | 氮氧化物 | 2025-11-06 | 8.9 | 8.5 | 15.9 | 15.6 | 7.1mg/m3 | 绝对误差不超过±12mg/m3
2025年12月市管监测企业 | 上海梅山钢铁股份有限公司 | 水环境,地下水,大气环境,土壤污染监管,环境风险管控 | 黑色金属冶炼和压延加工业 | 燃气电厂大气污染物排放标准(DB32/4386-2022) | 表1 燃气电厂大气污染物排放浓度限值 | 电厂4#锅炉(DA002) | 氮氧化物 | 2025-11-06 | 7.8 | 8.5 | 15.8 | 15.6 | 7.1mg/m3 | 绝对误差不超过±12mg/m3
2025年12月市管监测企业 | 上海梅山钢铁股份有限公司 | 水环境,地下水,大气环境,土壤污染监管,环境风险管控 | 黑色金属冶炼和压延加工业 | 燃气电厂大气污染物排放标准(DB32/4386-2022) | 表1 燃气电厂大气污染物排放浓度限值 | 电厂4#锅炉(DA002) | 氮氧化物 | 2025-11-06 | 7.6 | 8.5 | 15.3 | 15.6 | 7.1mg/m3 | 绝对误差不超过±12mg/m3
2025年12月市管监测企业 | 上海梅山钢铁股份有限公司 | 水环境,地下水,大气环境,土壤污染监管,环境风险管控 | 黑色金属冶炼和压延加工业 | 燃气电厂大气污染物排放标准(DB32/4386-2022) | 表1 燃气电厂大气污染物排放浓度限值 | 电厂4#锅炉(DA002) | 氮氧化物 | 2025-11-06 | 7.2 | 8.5 | 14.7 | 15.6 | 7.1mg/m3 | 绝对误差不超过±12mg/m3
2025年12月市管监测企业 | 上海梅山钢铁股份有限公司 | 水环境,地下水,大气环境,土壤污染监管,环境风险管控 | 黑色金属冶炼和压延加工业 | 燃气电厂大气污染物排放标准(DB32/4386-2022) | 表1 燃气电厂大气污染物排放浓度限值 | 电厂4#锅炉(DA002) | 氮氧化物 | 2025-11-06 | 7.5 | 8.5 | 15.8 | 15.6 | 7.1mg/m3 | 绝对误差不超过±12mg/m3
2025年12月市管监测企业 | 上海梅山钢铁股份有限公司 | 水环境,地下水,大气环境,土壤污染监管,环境风险管控 | 黑色金属冶炼和压延加工业 | 燃气电厂大气污染物排放标准(DB32/4386-2022) | 表1 燃气电厂大气污染物排放浓度限值 | 电厂4#锅炉(DA002) | 温度 | 2025-11-06 | 158.9 | 159.2 | 160.7 | 160.8 | 1.6℃ | 绝对误差不超过±3℃
2025年12月市管监测企业 | 上海梅山钢铁股份有限公司 | 水环境,地下水,大气环境,土壤污染监管,环境风险管控 | 黑色金属冶炼和压延加工业 | 燃气电厂大气污染物排放标准(DB32/4386-2022) | 表1 燃气电厂大气污染物排放浓度限值 | 电厂4#锅炉(DA002) | 温度 | 2025-11-06 | 159.2 | 159.2 | 160.7 | 160.8 | 1.6℃ | 绝对误差不超过±3℃
2025年12月市管监测企业 | 上海梅山钢铁股份有限公司 | 水环境,地下水,大气环境,土壤污染监管,环境风险管控 | 黑色金属冶炼和压延加工业 | 燃气电厂大气污染物排放标准(DB32/4386-2022) | 表1 燃气电厂大气污染物排放浓度限值 | 电厂4#锅炉(DA002) | 温度 | 2025-11-06 | 159.5 | 159.2 | 161.0 | 160.8 | 1.6℃ | 绝对误差不超过±3℃
2025年12月市管监测企业 | 中国石油化工股份有限公司金陵分公司 | 水环境,地下水,大气环境,土壤污染监管,环境风险管控 | 原油加工及石油制品制造 | 燃煤电厂大气污染物排放标准(DB32/4148—2021) | 表1 燃煤电厂大气污染物排放浓度限值 | 热电6#锅炉(FQ-RD-06) | 含氧量 | 2025-10-22 | 7.50 | 7.44 | 7.01 | 6.99 | 7.06% | 相对准确度≤15%
2025年12月市管监测企业 | 中国石油化工股份有限公司金陵分公司 | 水环境,地下水,大气环境,土壤污染监管,环境风险管控 | 原油加工及石油制品制造 | 燃煤电厂大气污染物排放标准(DB32/4148—2021) | 表1 燃煤电厂大气污染物排放浓度限值 | 热电6#锅炉(FQ-RD-06) | 含氧量 | 2025-10-22 | 7.68 | 7.44 | 7.17 | 6.99 | 7.06% | 相对准确度≤15%
2025年12月市管监测企业 | 中国石油化工股份有限公司金陵分公司 | 水环境,地下水,大气环境,土壤污染监管,环境风险管控 | 原油加工及石油制品制造 | 燃煤电厂大气污染物排放标准(DB32/4148—2021) | 表1 燃煤电厂大气污染物排放浓度限值 | 热电6#锅炉(FQ-RD-06) | 含氧量 | 2025-10-22 | 7.40 | 7.44 | 6.98 | 6.99 | 7.06% | 相对准确度≤15%
2025年12月市管监测企业 | 中国石油化工股份有限公司金陵分公司 | 水环境,地下水,大气环境,土壤污染监管,环境风险管控 | 原油加工及石油制品制造 | 燃煤电厂大气污染物排放标准(DB32/4148—2021) | 表1 燃煤电厂大气污染物排放浓度限值 | 热电6#锅炉(FQ-RD-06) | 含氧量 | 2025-10-22 | 7.55 | 7.44 | 7.05 | 6.99 | 7.06% | 相对准确度≤15%
2025年12月市管监测企业 | 中国石油化工股份有限公司金陵分公司 | 水环境,地下水,大气环境,土壤污染监管,环境风险管控 | 原油加工及石油制品制造 | 燃煤电厂大气污染物排放标准(DB32/4148—2021) | 表1 燃煤电厂大气污染物排放浓度限值 | 热电6#锅炉(FQ-RD-06) | 含氧量 | 2025-10-22 | 7.22 | 7.44 | 6.90 | 6.99 | 7.06% | 相对准确度≤15%
2025年12月市管监测企业 | 中国石油化工股份有限公司金陵分公司 | 水环境,地下水,大气环境,土壤污染监管,环境风险管控 | 原油加工及石油制品制造 | 燃煤电厂大气污染物排放标准(DB32/4148—2021) | 表1 燃煤电厂大气污染物排放浓度限值 | 热电6#锅炉(FQ-RD-06) | 含氧量 | 2025-10-22 | 7.27 | 7.44 | 6.83 | 6.99 | 7.06% | 相对准确度≤15%
2025年12月市管监测企业 | 中国石油化工股份有限公司金陵分公司 | 水环境,地下水,大气环境,土壤污染监管,环境风险管控 | 原油加工及石油制品制造 | 燃煤电厂大气污染物排放标准(DB32/4148—2021) | 表1 燃煤电厂大气污染物排放浓度限值 | 热电6#锅炉(FQ-RD-06) | 流速 | 2025-10-22 | 5.6 | 5.4 | 5.4 | 5.43 | 0.56% | 相对误差不超过±12%
2025年12月市管监测企业 | 中国石油化工股份有限公司金陵分公司 | 水环境,地下水,大气环境,土壤污染监管,环境风险管控 | 原油加工及石油制品制造 | 燃煤电厂大气污染物排放标准(DB32/4148—2021) | 表1 燃煤电厂大气污染物排放浓度限值 | 热电6#锅炉(FQ-RD-06) | 流速 | 2025-10-22 | 5.3 | 5.4 | 5.4 | 5.43 | 0.56% | 相对误差不超过±12%
2025年12月市管监测企业 | 中国石油化工股份有限公司金陵分公司 | 水环境,地下水,大气环境,土壤污染监管,环境风险管控 | 原油加工及石油制品制造 | 燃煤电厂大气污染物排放标准(DB32/4148—2021) | 表1 燃煤电厂大气污染物排放浓度限值 | 热电6#锅炉(FQ-RD-06) | 流速 | 2025-10-22 | 5.3 | 5.4 | 5.5 | 5.43 | 0.56% | 相对误差不超过±12%
2025年12月市管监测企业 | 中国石油化工股份有限公司金陵分公司 | 水环境,地下水,大气环境,土壤污染监管,环境风险管控 | 原油加工及石油制品制造 | 燃煤电厂大气污染物排放标准(DB32/4148—2021) | 表1 燃煤电厂大气污染物排放浓度限值 | 热电6#锅炉(FQ-RD-06) | 湿度 | 2025-10-22 | 11.88 | 11.81 | 12.27 | 12.31 | 4.23% | 相对误差不超过±25%
2025年12月市管监测企业 | 中国石油化工股份有限公司金陵分公司 | 水环境,地下水,大气环境,土壤污染监管,环境风险管控 | 原油加工及石油制品制造 | 燃煤电厂大气污染物排放标准(DB32/4148—2021) | 表1 燃煤电厂大气污染物排放浓度限值 | 热电6#锅炉(FQ-RD-06) | 湿度 | 2025-10-22 | 11.88 | 11.81 | 12.54 | 12.31 | 4.23% | 相对误差不超过±25%
2025年12月市管监测企业 | 中国石油化工股份有限公司金陵分公司 | 水环境,地下水,大气环境,土壤污染监管,环境风险管控 | 原油加工及石油制品制造 | 燃煤电厂大气污染物排放标准(DB32/4148—2021) | 表1 燃煤电厂大气污染物排放浓度限值 | 热电6#锅炉(FQ-RD-06) | 湿度 | 2025-10-22 | 11.67 | 11.81 | 12.13 | 12.31 | 4.23% | 相对误差不超过±25%
2025年12月市管监测企业 | 中国石油化工股份有限公司金陵分公司 | 水环境,地下水,大气环境,土壤污染监管,环境风险管控 | 原油加工及石油制品制造 | 燃煤电厂大气污染物排放标准(DB32/4148—2021) | 表1 燃煤电厂大气污染物排放浓度限值 | 热电6#锅炉(FQ-RD-06) | 氮氧化物（以NO2计） | 2025-10-22 | 12.1 | 14.77 | 12.7 | 14.32 | -0.45mg/m3 | 绝对误差不超过±12mg/m3
2025年12月市管监测企业 | 中国石油化工股份有限公司金陵分公司 | 水环境,地下水,大气环境,土壤污染监管,环境风险管控 | 原油加工及石油制品制造 | 燃煤电厂大气污染物排放标准(DB32/4148—2021) | 表1 燃煤电厂大气污染物排放浓度限值 | 热电6#锅炉(FQ-RD-06) | 氮氧化物（以NO2计） | 2025-10-22 | 13.8 | 14.77 | 14.2 | 14.32 | -0.45mg/m3 | 绝对误差不超过±12mg/m3
2025年12月市管监测企业 | 中国石油化工股份有限公司金陵分公司 | 水环境,地下水,大气环境,土壤污染监管,环境风险管控 | 原油加工及石油制品制造 | 燃煤电厂大气污染物排放标准(DB32/4148—2021) | 表1 燃煤电厂大气污染物排放浓度限值 | 热电6#锅炉(FQ-RD-06) | 氮氧化物（以NO2计） | 2025-10-22 | 17.3 | 14.77 | 15.0 | 14.32 | -0.45mg/m3 | 绝对误差不超过±12mg/m3
2025年12月市管监测企业 | 中国石油化工股份有限公司金陵分公司 | 水环境,地下水,大气环境,土壤污染监管,环境风险管控 | 原油加工及石油制品制造 | 燃煤电厂大气污染物排放标准(DB32/4148—2021) | 表1 燃煤电厂大气污染物排放浓度限值 | 热电6#锅炉(FQ-RD-06) | 氮氧化物（以NO2计） | 2025-10-22 | 13.4 | 14.77 | 13.6 | 14.32 | -0.45mg/m3 | 绝对误差不超过±12mg/m3
2025年12月市管监测企业 | 中国石油化工股份有限公司金陵分公司 | 水环境,地下水,大气环境,土壤污染监管,环境风险管控 | 原油加工及石油制品制造 | 燃煤电厂大气污染物排放标准(DB32/4148—2021) | 表1 燃煤电厂大气污染物排放浓度限值 | 热电6#锅炉(FQ-RD-06) | 氮氧化物（以NO2计） | 2025-10-22 | 13.6 | 14.77 | 14.5 | 14.32 | -0.45mg/m3 | 绝对误差不超过±12mg/m3
2025年12月市管监测企业 | 中国石油化工股份有限公司金陵分公司 | 水环境,地下水,大气环境,土壤污染监管,环境风险管控 | 原油加工及石油制品制造 | 燃煤电厂大气污染物排放标准(DB32/4148—2021) | 表1 燃煤电厂大气污染物排放浓度限值 | 热电6#锅炉(FQ-RD-06) | 氮氧化物（以NO2计） | 2025-10-22 | 18.4 | 14.77 | 15.9 | 14.32 | -0.45mg/m3 | 绝对误差不超过±12mg/m3
2025年12月市管监测企业 | 中国石油化工股份有限公司金陵分公司 | 水环境,地下水,大气环境,土壤污染监管,环境风险管控 | 原油加工及石油制品制造 | 燃煤电厂大气污染物排放标准(DB32/4148—2021) | 表1 燃煤电厂大气污染物排放浓度限值 | 热电6#锅炉(FQ-RD-06) | 二氧化硫 | 2025-10-22 | 4.0 | 3.07 | 2.2 | 2.18 | -0.89mg/m3 | 绝对误差不超过±17mg/m3
2025年12月市管监测企业 | 中国石油化工股份有限公司金陵分公司 | 水环境,地下水,大气环境,土壤污染监管,环境风险管控 | 原油加工及石油制品制造 | 燃煤电厂大气污染物排放标准(DB32/4148—2021) | 表1 燃煤电厂大气污染物排放浓度限值 | 热电6#锅炉(FQ-RD-06) | 二氧化硫 | 2025-10-22 | 4.9 | 3.07 | 2.0 | 2.18 | -0.89mg/m3 | 绝对误差不超过±17mg/m3
2025年12月市管监测企业 | 中国石油化工股份有限公司金陵分公司 | 水环境,地下水,大气环境,土壤污染监管,环境风险管控 | 原油加工及石油制品制造 | 燃煤电厂大气污染物排放标准(DB32/4148—2021) | 表1 燃煤电厂大气污染物排放浓度限值 | 热电6#锅炉(FQ-RD-06) | 二氧化硫 | 2025-10-22 | 2.9 | 3.07 | 2.3 | 2.18 | -0.89mg/m3 | 绝对误差不超过±17mg/m3
2025年12月市管监测企业 | 中国石油化工股份有限公司金陵分公司 | 水环境,地下水,大气环境,土壤污染监管,环境风险管控 | 原油加工及石油制品制造 | 燃煤电厂大气污染物排放标准(DB32/4148—2021) | 表1 燃煤电厂大气污染物排放浓度限值 | 热电6#锅炉(FQ-RD-06) | 二氧化硫 | 2025-10-22 | 3.4 | 3.07 | 1.9 | 2.18 | -0.89mg/m3 | 绝对误差不超过±17mg/m3
2025年12月市管监测企业 | 中国石油化工股份有限公司金陵分公司 | 水环境,地下水,大气环境,土壤污染监管,环境风险管控 | 原油加工及石油制品制造 | 燃煤电厂大气污染物排放标准(DB32/4148—2021) | 表1 燃煤电厂大气污染物排放浓度限值 | 热电6#锅炉(FQ-RD-06) | 二氧化硫 | 2025-10-22 | 1.6 | 3.07 | 2.5 | 2.18 | -0.89mg/m3 | 绝对误差不超过±17mg/m3
2025年12月市管监测企业 | 中国石油化工股份有限公司金陵分公司 | 水环境,地下水,大气环境,土壤污染监管,环境风险管控 | 原油加工及石油制品制造 | 燃煤电厂大气污染物排放标准(DB32/4148—2021) | 表1 燃煤电厂大气污染物排放浓度限值 | 热电6#锅炉(FQ-RD-06) | 二氧化硫 | 2025-10-22 | 1.6 | 3.07 | 2.2 | 2.18 | -0.89mg/m3 | 绝对误差不超过±17mg/m3
2025年12月市管监测企业 | 中国石油化工股份有限公司金陵分公司 | 水环境,地下水,大气环境,土壤污染监管,环境风险管控 | 原油加工及石油制品制造 | 燃煤电厂大气污染物排放标准(DB32/4148—2021) | 表1 燃煤电厂大气污染物排放浓度限值 | 热电6#锅炉(FQ-RD-06) | 温度 | 2025-10-22 | 46.9 | 47.47 | 47.4 | 48.03 | 0.56℃ | 绝对误差不超过±3℃
2025年12月市管监测企业 | 中国石油化工股份有限公司金陵分公司 | 水环境,地下水,大气环境,土壤污染监管,环境风险管控 | 原油加工及石油制品制造 | 燃煤电厂大气污染物排放标准(DB32/4148—2021) | 表1 燃煤电厂大气污染物排放浓度限值 | 热电6#锅炉(FQ-RD-06) | 温度 | 2025-10-22 | 47.9 | 47.47 | 48.9 | 48.03 | 0.56℃ | 绝对误差不超过±3℃
2025年12月市管监测企业 | 中国石油化工股份有限公司金陵分公司 | 水环境,地下水,大气环境,土壤污染监管,环境风险管控 | 原油加工及石油制品制造 | 燃煤电厂大气污染物排放标准(DB32/4148—2021) | 表1 燃煤电厂大气污染物排放浓度限值 | 热电6#锅炉(FQ-RD-06) | 温度 | 2025-10-22 | 47.6 | 47.47 | 47.8 | 48.03 | 0.56℃ | 绝对误差不超过±3℃

## 废水比对
任务名称 | 企业名称 | 名录类别 | 行业类别 | 执行标准名称 | 执行标准条目名称 | 监测点 | 监测项目 | 监测日期 | 样品类型 | 手动监测值 | 自动监测值 | 比对结果 | 技术要求
2025年12月市管监测企业 | 南京宝地梅山产城发展有限公司矿业分公司 | 水环境 | 铁矿采选 | 铁矿采选工业污染物排放标准(GB28661-2012) | （表1、表2）现有和新建企业水污染物排放浓度限值及单位产品基准排水量,企业废水总排放口,直接排放-选矿废水-浮选废水 | 尾矿排口(DW008) | pH值 | 2025-07-24 | 实际样 | 7.7 | 7.9 | 0.2pH | 绝对误差不超过±0.5pH
2025年12月市管监测企业 | 南京宝地梅山产城发展有限公司矿业分公司 | 水环境 | 铁矿采选 | 铁矿采选工业污染物排放标准(GB28661-2012) | （表1、表2）现有和新建企业水污染物排放浓度限值及单位产品基准排水量,企业废水总排放口,直接排放-选矿废水-浮选废水 | 尾矿排口(DW008) | 化学需氧量 | 2025-07-24 | 实际样 | 21.9 | 21.3 | -0.6mg/L | 绝对误差不超过±5mg/L
2025年12月市管监测企业 | 南京宝地梅山产城发展有限公司矿业分公司 | 水环境 | 铁矿采选 | 铁矿采选工业污染物排放标准(GB28661-2012) | （表1、表2）现有和新建企业水污染物排放浓度限值及单位产品基准排水量,企业废水总排放口,直接排放-选矿废水-浮选废水 | 尾矿排口(DW008) | 化学需氧量 | 2025-07-24 | 实际样 | 21.9 | 21.0 | -0.9mg/L | 绝对误差不超过±5mg/L
2025年12月市管监测企业 | 南京宝地梅山产城发展有限公司矿业分公司 | 水环境 | 铁矿采选 | 铁矿采选工业污染物排放标准(GB28661-2012) | （表1、表2）现有和新建企业水污染物排放浓度限值及单位产品基准排水量,企业废水总排放口,直接排放-选矿废水-浮选废水 | 尾矿排口(DW008) | 化学需氧量 | 2025-07-24 | 实际样 | 21.9 | 20.4 | -1.5mg/L | 绝对误差不超过±5mg/L
2025年12月市管监测企业 | 南京宝地梅山产城发展有限公司矿业分公司 | 水环境 | 铁矿采选 | 铁矿采选工业污染物排放标准(GB28661-2012) | （表1、表2）现有和新建企业水污染物排放浓度限值及单位产品基准排水量,企业废水总排放口,直接排放-选矿废水-浮选废水 | 尾矿排口(DW008) | 化学需氧量 | 2025-07-24 | 标准样 | 74 | 68.3 | -7.7% | 相对误差不超过±10%
2025年12月市管监测企业 | 南京宝地梅山产城发展有限公司矿业分公司 | 水环境 | 铁矿采选 | 铁矿采选工业污染物排放标准(GB28661-2012) | （表1、表2）现有和新建企业水污染物排放浓度限值及单位产品基准排水量,企业废水总排放口,直接排放-选矿废水-浮选废水 | 选矿排口(DW007) | pH值 | 2025-07-24 | 实际样 | 7.7 | 7.7 | 0pH | 绝对误差不超过±0.5pH
2025年12月市管监测企业 | 南京宝地梅山产城发展有限公司矿业分公司 | 水环境 | 铁矿采选 | 铁矿采选工业污染物排放标准(GB28661-2012) | （表1、表2）现有和新建企业水污染物排放浓度限值及单位产品基准排水量,企业废水总排放口,直接排放-选矿废水-浮选废水 | 选矿排口(DW007) | 化学需氧量 | 2025-07-24 | 实际样 | 21.9 | 21.6 | -0.3mg/L | 绝对误差不超过±5mg/L
2025年12月市管监测企业 | 南京宝地梅山产城发展有限公司矿业分公司 | 水环境 | 铁矿采选 | 铁矿采选工业污染物排放标准(GB28661-2012) | （表1、表2）现有和新建企业水污染物排放浓度限值及单位产品基准排水量,企业废水总排放口,直接排放-选矿废水-浮选废水 | 选矿排口(DW007) | 化学需氧量 | 2025-07-24 | 实际样 | 21.9 | 22.6 | 0.7mg/L | 绝对误差不超过±5mg/L
2025年12月市管监测企业 | 南京宝地梅山产城发展有限公司矿业分公司 | 水环境 | 铁矿采选 | 铁矿采选工业污染物排放标准(GB28661-2012) | （表1、表2）现有和新建企业水污染物排放浓度限值及单位产品基准排水量,企业废水总排放口,直接排放-选矿废水-浮选废水 | 选矿排口(DW007) | 化学需氧量 | 2025-07-24 | 实际样 | 21.9 | 22.2 | 0.3mg/L | 绝对误差不超过±5mg/L
2025年12月市管监测企业 | 南京宝地梅山产城发展有限公司矿业分公司 | 水环境 | 铁矿采选 | 铁矿采选工业污染物排放标准(GB28661-2012) | （表1、表2）现有和新建企业水污染物排放浓度限值及单位产品基准排水量,企业废水总排放口,直接排放-选矿废水-浮选废水 | 选矿排口(DW007) | 化学需氧量 | 2025-07-24 | 标准样 | 74 | 70.6 | -4.59% | 相对误差不超过±10%
2025年12月市管监测企业 | 中国石化集团南京化学工业有限公司 | 水环境,地下水,大气环境,土壤污染监管,环境风险管控 | 有机化学原料制造 | 化学工业水污染物排放标准(（DB32/939-2020）) | 表2化工集中区废水处理厂主要水污染物排放限值 | 综合污水处理站排放口(DW001) | 化学需氧量 | 2025-08-12 | 实际样 | 21.9 | 20.4 | -1.5mg/L | 绝对误差不超过±5mg/L
2025年12月市管监测企业 | 中国石化集团南京化学工业有限公司 | 水环境,地下水,大气环境,土壤污染监管,环境风险管控 | 有机化学原料制造 | 化学工业水污染物排放标准(（DB32/939-2020）) | 表2化工集中区废水处理厂主要水污染物排放限值 | 综合污水处理站排放口(DW001) | 化学需氧量 | 2025-08-12 | 实际样 | 21.9 | 20.4 | -1.5mg/L | 绝对误差不超过±5mg/L
2025年12月市管监测企业 | 中国石化集团南京化学工业有限公司 | 水环境,地下水,大气环境,土壤污染监管,环境风险管控 | 有机化学原料制造 | 化学工业水污染物排放标准(（DB32/939-2020）) | 表2化工集中区废水处理厂主要水污染物排放限值 | 综合污水处理站排放口(DW001) | 化学需氧量 | 2025-08-12 | 实际样 | 21.9 | 19.7 | -2.2mg/L | 绝对误差不超过±5mg/L
2025年12月市管监测企业 | 中国石化集团南京化学工业有限公司 | 水环境,地下水,大气环境,土壤污染监管,环境风险管控 | 有机化学原料制造 | 化学工业水污染物排放标准(（DB32/939-2020）) | 表2化工集中区废水处理厂主要水污染物排放限值 | 综合污水处理站排放口(DW001) | 化学需氧量 | 2025-08-12 | 标准样 | 74.0 | 70.1 | -5.27% | 相对误差不超过±10%
2025年12月市管监测企业 | 中国石化集团南京化学工业有限公司 | 水环境,地下水,大气环境,土壤污染监管,环境风险管控 | 有机化学原料制造 | 化学工业水污染物排放标准(（DB32/939-2020）) | 表2化工集中区废水处理厂主要水污染物排放限值 | 综合污水处理站排放口(DW001) | 氨氮 | 2025-08-12 | 实际样 | 2.46 | 2.49 | 1.22% | 相对误差不超过±15%
2025年12月市管监测企业 | 中国石化集团南京化学工业有限公司 | 水环境,地下水,大气环境,土壤污染监管,环境风险管控 | 有机化学原料制造 | 化学工业水污染物排放标准(（DB32/939-2020）) | 表2化工集中区废水处理厂主要水污染物排放限值 | 综合污水处理站排放口(DW001) | 氨氮 | 2025-08-12 | 实际样 | 2.48 | 3.04 | 22.58% | 相对误差不超过±15%
2025年12月市管监测企业 | 中国石化集团南京化学工业有限公司 | 水环境,地下水,大气环境,土壤污染监管,环境风险管控 | 有机化学原料制造 | 化学工业水污染物排放标准(（DB32/939-2020）) | 表2化工集中区废水处理厂主要水污染物排放限值 | 综合污水处理站排放口(DW001) | 氨氮 | 2025-08-12 | 实际样 | 2.52 | 3.22 | 27.78% | 相对误差不超过±15%
2025年12月市管监测企业 | 中国石化集团南京化学工业有限公司 | 水环境,地下水,大气环境,土壤污染监管,环境风险管控 | 有机化学原料制造 | 化学工业水污染物排放标准(（DB32/939-2020）) | 表2化工集中区废水处理厂主要水污染物排放限值 | 综合污水处理站排放口(DW001) | 氨氮 | 2025-08-12 | 标准样 | 14.0 | 14.5 | 3.57% | 相对误差不超过±10%
2025年12月市管监测企业 | 中国石化集团南京化学工业有限公司 | 水环境,地下水,大气环境,土壤污染监管,环境风险管控 | 有机化学原料制造 | 化学工业水污染物排放标准(（DB32/939-2020）) | 表2化工集中区废水处理厂主要水污染物排放限值 | 综合污水处理站排放口(DW001) | pH | 2025-08-12 | 实际样 | 7.4 | 7.7 | 0.3pH | 绝对误差不超过±0.5pH
2025年12月市管监测企业 | 中国石化集团南京化学工业有限公司 | 水环境,地下水,大气环境,土壤污染监管,环境风险管控 | 有机化学原料制造 | 化学工业水污染物排放标准(DB 32/939-2020) | 表1 企业主要水污染物排放限值,直接排放,硝酸工业 | 氮肥厂排口 | 氨氮 | 2025-08-12 | 实际样 | 1.31 | 1.35 | 0.04mg/L | 绝对误差不超过±0.3mg/L
2025年12月市管监测企业 | 中国石化集团南京化学工业有限公司 | 水环境,地下水,大气环境,土壤污染监管,环境风险管控 | 有机化学原料制造 | 化学工业水污染物排放标准(DB 32/939-2020) | 表1 企业主要水污染物排放限值,直接排放,硝酸工业 | 氮肥厂排口 | 氨氮 | 2025-08-12 | 实际样 | 1.31 | 1.32 | 0.01mg/L | 绝对误差不超过±0.3mg/L
2025年12月市管监测企业 | 中国石化集团南京化学工业有限公司 | 水环境,地下水,大气环境,土壤污染监管,环境风险管控 | 有机化学原料制造 | 化学工业水污染物排放标准(DB 32/939-2020) | 表1 企业主要水污染物排放限值,直接排放,硝酸工业 | 氮肥厂排口 | 氨氮 | 2025-08-12 | 实际样 | 1.31 | 1.43 | 0.12mg/L | 绝对误差不超过±0.3mg/L
2025年12月市管监测企业 | 中国石化集团南京化学工业有限公司 | 水环境,地下水,大气环境,土壤污染监管,环境风险管控 | 有机化学原料制造 | 化学工业水污染物排放标准(DB 32/939-2020) | 表1 企业主要水污染物排放限值,直接排放,硝酸工业 | 氮肥厂排口 | 氨氮 | 2025-08-12 | 标准样 | 17.0 | 17.8 | 4.71% | 相对误差不超过±10%
2025年12月市管监测企业 | 中国石化集团南京化学工业有限公司 | 水环境,地下水,大气环境,土壤污染监管,环境风险管控 | 有机化学原料制造 | 化学工业水污染物排放标准(DB 32/939-2020) | 表1 企业主要水污染物排放限值,直接排放,基础化学原料制造,硝酸、纯碱、硫酸工业 | 氮肥厂排口 | 化学需氧量 | 2025-08-12 | 实际样 | 21.9 | 21.6 | -0.3mg/L | 绝对误差不超过±5mg/L
2025年12月市管监测企业 | 中国石化集团南京化学工业有限公司 | 水环境,地下水,大气环境,土壤污染监管,环境风险管控 | 有机化学原料制造 | 化学工业水污染物排放标准(DB 32/939-2020) | 表1 企业主要水污染物排放限值,直接排放,基础化学原料制造,硝酸、纯碱、硫酸工业 | 氮肥厂排口 | 化学需氧量 | 2025-08-12 | 实际样 | 21.9 | 21.5 | -0.4mg/L | 绝对误差不超过±5mg/L
2025年12月市管监测企业 | 中国石化集团南京化学工业有限公司 | 水环境,地下水,大气环境,土壤污染监管,环境风险管控 | 有机化学原料制造 | 化学工业水污染物排放标准(DB 32/939-2020) | 表1 企业主要水污染物排放限值,直接排放,基础化学原料制造,硝酸、纯碱、硫酸工业 | 氮肥厂排口 | 化学需氧量 | 2025-08-12 | 实际样 | 21.9 | 21.4 | -0.5mg/L | 绝对误差不超过±5mg/L
2025年12月市管监测企业 | 中国石化集团南京化学工业有限公司 | 水环境,地下水,大气环境,土壤污染监管,环境风险管控 | 有机化学原料制造 | 化学工业水污染物排放标准(DB 32/939-2020) | 表1 企业主要水污染物排放限值,直接排放,基础化学原料制造,硝酸、纯碱、硫酸工业 | 氮肥厂排口 | 化学需氧量 | 2025-08-12 | 标准样 | 74.0 | 69.7 | -5.81% | 相对误差不超过±10%
2025年12月市管监测企业 | 中国石化集团南京化学工业有限公司 | 水环境,地下水,大气环境,土壤污染监管,环境风险管控 | 有机化学原料制造 | 化学工业水污染物排放标准(DB 32/939-2020) | 表1 企业主要水污染物排放限值,直接排放,一切排污单位 | 氮肥厂排口 | pH | 2025-08-12 | 实际样 | 7.7 | 7.9 | 0.2pH | 绝对误差不超过±0.5pH
2025年12月市管监测企业 | 中国石化扬子石油化工有限公司 | 水环境,地下水,大气环境,土壤污染监管,环境风险管控 | 原油加工及石油制品制造 | 化学工业水污染物排放标准(DB 32/939-2020) | 企业主要水污染物排放限值 | 污水处理厂总排（1号排口）(DW001) | 化学需氧量 | 2025-09-02 | 实际样 | 21.9 | 23.2 | 1.3mg/L | 绝对误差不超过±5mg/L
2025年12月市管监测企业 | 中国石化扬子石油化工有限公司 | 水环境,地下水,大气环境,土壤污染监管,环境风险管控 | 原油加工及石油制品制造 | 化学工业水污染物排放标准(DB 32/939-2020) | 企业主要水污染物排放限值 | 污水处理厂总排（1号排口）(DW001) | 化学需氧量 | 2025-09-02 | 实际样 | 21.9 | 23.5 | 1.6mg/L | 绝对误差不超过±5mg/L
2025年12月市管监测企业 | 中国石化扬子石油化工有限公司 | 水环境,地下水,大气环境,土壤污染监管,环境风险管控 | 原油加工及石油制品制造 | 化学工业水污染物排放标准(DB 32/939-2020) | 企业主要水污染物排放限值 | 污水处理厂总排（1号排口）(DW001) | 化学需氧量 | 2025-09-02 | 实际样 | 21.9 | 21.4 | -0.5mg/L | 绝对误差不超过±5mg/L
2025年12月市管监测企业 | 中国石化扬子石油化工有限公司 | 水环境,地下水,大气环境,土壤污染监管,环境风险管控 | 原油加工及石油制品制造 | 化学工业水污染物排放标准(DB 32/939-2020) | 企业主要水污染物排放限值 | 污水处理厂总排（1号排口）(DW001) | 化学需氧量 | 2025-09-02 | 标准样 | 92.9 | 94.2 | 1.4% | 相对误差不超过±10%
2025年12月市管监测企业 | 中国石化扬子石油化工有限公司 | 水环境,地下水,大气环境,土壤污染监管,环境风险管控 | 原油加工及石油制品制造 | 化学工业水污染物排放标准(DB 32/939-2020) | 企业主要水污染物排放限值 | 污水处理厂总排（1号排口）(DW001) | 氨氮 | 2025-09-02 | 实际样 | 1.31 | 1.34 | 0.03mg/L | 绝对误差不超过±0.3mg/L
2025年12月市管监测企业 | 中国石化扬子石油化工有限公司 | 水环境,地下水,大气环境,土壤污染监管,环境风险管控 | 原油加工及石油制品制造 | 化学工业水污染物排放标准(DB 32/939-2020) | 企业主要水污染物排放限值 | 污水处理厂总排（1号排口）(DW001) | 氨氮 | 2025-09-02 | 实际样 | 1.31 | 1.37 | 0.06mg/L | 绝对误差不超过±0.3mg/L
2025年12月市管监测企业 | 中国石化扬子石油化工有限公司 | 水环境,地下水,大气环境,土壤污染监管,环境风险管控 | 原油加工及石油制品制造 | 化学工业水污染物排放标准(DB 32/939-2020) | 企业主要水污染物排放限值 | 污水处理厂总排（1号排口）(DW001) | 氨氮 | 2025-09-02 | 实际样 | 1.31 | 1.36 | 0.05mg/L | 绝对误差不超过±0.3mg/L
2025年12月市管监测企业 | 中国石化扬子石油化工有限公司 | 水环境,地下水,大气环境,土壤污染监管,环境风险管控 | 原油加工及石油制品制造 | 化学工业水污染物排放标准(DB 32/939-2020) | 企业主要水污染物排放限值 | 污水处理厂总排（1号排口）(DW001) | 氨氮 | 2025-09-02 | 标准样 | 14.0 | 13.6 | -2.86% | 相对误差不超过±10%
2025年12月市管监测企业 | 中国石化扬子石油化工有限公司 | 水环境,地下水,大气环境,土壤污染监管,环境风险管控 | 原油加工及石油制品制造 | 化学工业水污染物排放标准(DB 32/939-2020) | 企业主要水污染物排放限值 | 污水处理厂总排（1号排口）(DW001) | pH | 2025-09-02 | 实际样 | 6.9 | 6.9 | 0pH | 绝对误差不超过±0.5pH
2025年12月市管监测企业 | 中国石化扬子石油化工有限公司 | 水环境,地下水,大气环境,土壤污染监管,环境风险管控 | 原油加工及石油制品制造 | 化学工业水污染物排放标准(DB 32/939-2020) | 企业主要水污染物排放限值 | 炼油北路排口（3号排口）(DW002) | pH | 2025-09-02 | 实际样 | 7.6 | 7.8 | 0.2pH | 绝对误差不超过±0.5pH
2025年12月市管监测企业 | 中国石化扬子石油化工有限公司 | 水环境,地下水,大气环境,土壤污染监管,环境风险管控 | 原油加工及石油制品制造 | 化学工业水污染物排放标准(DB 32/939-2020) | 企业主要水污染物排放限值 | 炼油北路排口（3号排口）(DW002) | 化学需氧量 | 2025-09-02 | 实际样 | 21.9 | 23.0 | 1.1mg/L | 绝对误差不超过±5mg/L
2025年12月市管监测企业 | 中国石化扬子石油化工有限公司 | 水环境,地下水,大气环境,土壤污染监管,环境风险管控 | 原油加工及石油制品制造 | 化学工业水污染物排放标准(DB 32/939-2020) | 企业主要水污染物排放限值 | 炼油北路排口（3号排口）(DW002) | 化学需氧量 | 2025-09-02 | 实际样 | 21.9 | 22.5 | 0.6mg/L | 绝对误差不超过±5mg/L
2025年12月市管监测企业 | 中国石化扬子石油化工有限公司 | 水环境,地下水,大气环境,土壤污染监管,环境风险管控 | 原油加工及石油制品制造 | 化学工业水污染物排放标准(DB 32/939-2020) | 企业主要水污染物排放限值 | 炼油北路排口（3号排口）(DW002) | 化学需氧量 | 2025-09-02 | 实际样 | 21.9 | 23.7 | 1.8mg/L | 绝对误差不超过±5mg/L
2025年12月市管监测企业 | 中国石化扬子石油化工有限公司 | 水环境,地下水,大气环境,土壤污染监管,环境风险管控 | 原油加工及石油制品制造 | 化学工业水污染物排放标准(DB 32/939-2020) | 企业主要水污染物排放限值 | 炼油北路排口（3号排口）(DW002) | 化学需氧量 | 2025-09-02 | 标准样 | 78.1 | 79.0 | 1.15% | 相对误差不超过±10%
2025年12月市管监测企业 | 中国石化扬子石油化工有限公司 | 水环境,地下水,大气环境,土壤污染监管,环境风险管控 | 原油加工及石油制品制造 | 化学工业水污染物排放标准(DB 32/939-2020) | 企业主要水污染物排放限值 | 炼油北路排口（3号排口）(DW002) | 氨氮 | 2025-09-02 | 实际样 | 1.31 | 1.21 | -0.1mg/L | 绝对误差不超过±0.3mg/L
2025年12月市管监测企业 | 中国石化扬子石油化工有限公司 | 水环境,地下水,大气环境,土壤污染监管,环境风险管控 | 原油加工及石油制品制造 | 化学工业水污染物排放标准(DB 32/939-2020) | 企业主要水污染物排放限值 | 炼油北路排口（3号排口）(DW002) | 氨氮 | 2025-09-02 | 实际样 | 1.31 | 1.21 | -0.1mg/L | 绝对误差不超过±0.3mg/L
2025年12月市管监测企业 | 中国石化扬子石油化工有限公司 | 水环境,地下水,大气环境,土壤污染监管,环境风险管控 | 原油加工及石油制品制造 | 化学工业水污染物排放标准(DB 32/939-2020) | 企业主要水污染物排放限值 | 炼油北路排口（3号排口）(DW002) | 氨氮 | 2025-09-02 | 实际样 | 1.31 | 1.22 | -0.09mg/L | 绝对误差不超过±0.3mg/L
2025年12月市管监测企业 | 中国石化扬子石油化工有限公司 | 水环境,地下水,大气环境,土壤污染监管,环境风险管控 | 原油加工及石油制品制造 | 化学工业水污染物排放标准(DB 32/939-2020) | 企业主要水污染物排放限值 | 炼油北路排口（3号排口）(DW002) | 氨氮 | 2025-09-02 | 标准样 | 14.0 | 13.8 | -1.43% | 相对误差不超过±10%
2025年12月市管监测企业 | 中国石化集团资产经营管理有限公司扬子石化分公司 |  | 热电联产 | 污水综合排放标准(GB8978-1996) | （表4）第二类污染物最高允许排放浓度（1998年1月1日后建的单位）,一切排污单位 ,一级标准 | 雨水调节池(1) | pH值 | 2025-09-04 | 实际样 | 7.5 | 7.7 | 0.2pH | 绝对误差不超过±0.5pH
2025年12月市管监测企业 | 中国石化集团资产经营管理有限公司扬子石化分公司 |  | 热电联产 | 污水综合排放标准(GB8978-1996) | （表4）第二类污染物最高允许排放浓度（1998年1月1日后建的单位）,味精、酒精、医药原料药、生物制药 、苎麻脱胶、皮革、化纤浆粕工业,一级标准 | 雨水调节池(1) | 化学需氧量 | 2025-09-04 | 实际样 | 21.9 | 22.5 | 0.6mg/L | 绝对误差不超过±5mg/L
2025年12月市管监测企业 | 中国石化集团资产经营管理有限公司扬子石化分公司 |  | 热电联产 | 污水综合排放标准(GB8978-1996) | （表4）第二类污染物最高允许排放浓度（1998年1月1日后建的单位）,味精、酒精、医药原料药、生物制药 、苎麻脱胶、皮革、化纤浆粕工业,一级标准 | 雨水调节池(1) | 化学需氧量 | 2025-09-04 | 实际样 | 21.9 | 23.3 | 1.4mg/L | 绝对误差不超过±5mg/L
2025年12月市管监测企业 | 中国石化集团资产经营管理有限公司扬子石化分公司 |  | 热电联产 | 污水综合排放标准(GB8978-1996) | （表4）第二类污染物最高允许排放浓度（1998年1月1日后建的单位）,味精、酒精、医药原料药、生物制药 、苎麻脱胶、皮革、化纤浆粕工业,一级标准 | 雨水调节池(1) | 化学需氧量 | 2025-09-04 | 实际样 | 21.9 | 23.9 | 2mg/L | 绝对误差不超过±5mg/L
2025年12月市管监测企业 | 中国石化集团资产经营管理有限公司扬子石化分公司 |  | 热电联产 | 污水综合排放标准(GB8978-1996) | （表4）第二类污染物最高允许排放浓度（1998年1月1日后建的单位）,味精、酒精、医药原料药、生物制药 、苎麻脱胶、皮革、化纤浆粕工业,一级标准 | 雨水调节池(1) | 化学需氧量 | 2025-09-04 | 标准样 | 125 | 126.3 | 1.04% | 相对误差不超过±10%
2025年12月市管监测企业 | 南京南钢产业发展有限公司 | 水环境,大气环境,环境风险管控 | 黑色金属冶炼和压延加工业 | 钢铁工业水污染物排放标准(GB13456-2012) | （表1、表2）现有和新建企业水污染物排放浓度限值及单位产品基准排水量,企业废水总排放口,直接排放限值,钢铁联合企业 | WS-01废水排放口(1) | pH值 | 2025-07-28 | 实际样 | 7.7 | 7.8 | 0.1pH | 绝对误差不超过±0.5pH
2025年12月市管监测企业 | 南京南钢产业发展有限公司 | 水环境,大气环境,环境风险管控 | 黑色金属冶炼和压延加工业 | 钢铁工业水污染物排放标准(GB13456-2012) | （表1、表2）现有和新建企业水污染物排放浓度限值及单位产品基准排水量,企业废水总排放口,直接排放限值,钢铁联合企业 | WS-01废水排放口(1) | 氨氮（NH3-N） | 2025-07-28 | 实际样 | 1.31 | 1.33 | 0.02mg/L | 绝对误差不超过±0.3mg/L
2025年12月市管监测企业 | 南京南钢产业发展有限公司 | 水环境,大气环境,环境风险管控 | 黑色金属冶炼和压延加工业 | 钢铁工业水污染物排放标准(GB13456-2012) | （表1、表2）现有和新建企业水污染物排放浓度限值及单位产品基准排水量,企业废水总排放口,直接排放限值,钢铁联合企业 | WS-01废水排放口(1) | 氨氮（NH3-N） | 2025-07-28 | 实际样 | 1.31 | 1.33 | 0.02mg/L | 绝对误差不超过±0.3mg/L
2025年12月市管监测企业 | 南京南钢产业发展有限公司 | 水环境,大气环境,环境风险管控 | 黑色金属冶炼和压延加工业 | 钢铁工业水污染物排放标准(GB13456-2012) | （表1、表2）现有和新建企业水污染物排放浓度限值及单位产品基准排水量,企业废水总排放口,直接排放限值,钢铁联合企业 | WS-01废水排放口(1) | 氨氮（NH3-N） | 2025-07-28 | 实际样 | 1.31 | 1.37 | 0.06mg/L | 绝对误差不超过±0.3mg/L
2025年12月市管监测企业 | 南京南钢产业发展有限公司 | 水环境,大气环境,环境风险管控 | 黑色金属冶炼和压延加工业 | 钢铁工业水污染物排放标准(GB13456-2012) | （表1、表2）现有和新建企业水污染物排放浓度限值及单位产品基准排水量,企业废水总排放口,直接排放限值,钢铁联合企业 | WS-01废水排放口(1) | 氨氮（NH3-N） | 2025-07-28 | 标准样 | 5.58 | 4.95 | -11.29% | 相对误差不超过±10%
2025年12月市管监测企业 | 南京南钢产业发展有限公司 | 水环境,大气环境,环境风险管控 | 黑色金属冶炼和压延加工业 | 钢铁工业水污染物排放标准(GB13456-2012) | （表1、表2）现有和新建企业水污染物排放浓度限值及单位产品基准排水量,企业废水总排放口,直接排放限值,钢铁联合企业 | WS-01废水排放口(1) | 化学需氧量 | 2025-07-28 | 实际样 | 21.9 | 26.7 | 4.8mg/L | 绝对误差不超过±5mg/L
2025年12月市管监测企业 | 南京南钢产业发展有限公司 | 水环境,大气环境,环境风险管控 | 黑色金属冶炼和压延加工业 | 钢铁工业水污染物排放标准(GB13456-2012) | （表1、表2）现有和新建企业水污染物排放浓度限值及单位产品基准排水量,企业废水总排放口,直接排放限值,钢铁联合企业 | WS-01废水排放口(1) | 化学需氧量 | 2025-07-28 | 实际样 | 21.9 | 26.4 | 4.5mg/L | 绝对误差不超过±5mg/L
2025年12月市管监测企业 | 南京南钢产业发展有限公司 | 水环境,大气环境,环境风险管控 | 黑色金属冶炼和压延加工业 | 钢铁工业水污染物排放标准(GB13456-2012) | （表1、表2）现有和新建企业水污染物排放浓度限值及单位产品基准排水量,企业废水总排放口,直接排放限值,钢铁联合企业 | WS-01废水排放口(1) | 化学需氧量 | 2025-07-28 | 实际样 | 21.9 | 26.8 | 4.9mg/L | 绝对误差不超过±5mg/L
2025年12月市管监测企业 | 南京南钢产业发展有限公司 | 水环境,大气环境,环境风险管控 | 黑色金属冶炼和压延加工业 | 钢铁工业水污染物排放标准(GB13456-2012) | （表1、表2）现有和新建企业水污染物排放浓度限值及单位产品基准排水量,企业废水总排放口,直接排放限值,钢铁联合企业 | WS-01废水排放口(1) | 化学需氧量 | 2025-07-28 | 标准样 | 74 | 75.8 | 2.43% | 相对误差不超过±10%
2025年12月市管监测企业 | 上海梅山钢铁股份有限公司 | 水环境,地下水,大气环境,土壤污染监管,环境风险管控 | 黑色金属冶炼和压延加工业 | 钢铁工业水污染物排放标准(GB13456-2012) | （表1、表2）现有和新建企业水污染物排放浓度限值及单位产品基准排水量,企业废水总排放口,直接排放限值,钢铁联合企业 | 西排口(DW002) | 氨氮（NH3-N） | 2025-08-07 | 实际样 | 1.31 | 1.24 | -0.07mg/L | 绝对误差不超过±0.3mg/L
2025年12月市管监测企业 | 上海梅山钢铁股份有限公司 | 水环境,地下水,大气环境,土壤污染监管,环境风险管控 | 黑色金属冶炼和压延加工业 | 钢铁工业水污染物排放标准(GB13456-2012) | （表1、表2）现有和新建企业水污染物排放浓度限值及单位产品基准排水量,企业废水总排放口,直接排放限值,钢铁联合企业 | 西排口(DW002) | 氨氮（NH3-N） | 2025-08-07 | 实际样 | 1.31 | 1.28 | -0.03mg/L | 绝对误差不超过±0.3mg/L
2025年12月市管监测企业 | 上海梅山钢铁股份有限公司 | 水环境,地下水,大气环境,土壤污染监管,环境风险管控 | 黑色金属冶炼和压延加工业 | 钢铁工业水污染物排放标准(GB13456-2012) | （表1、表2）现有和新建企业水污染物排放浓度限值及单位产品基准排水量,企业废水总排放口,直接排放限值,钢铁联合企业 | 西排口(DW002) | 氨氮（NH3-N） | 2025-08-07 | 实际样 | 1.31 | 1.26 | -0.05mg/L | 绝对误差不超过±0.3mg/L
2025年12月市管监测企业 | 上海梅山钢铁股份有限公司 | 水环境,地下水,大气环境,土壤污染监管,环境风险管控 | 黑色金属冶炼和压延加工业 | 钢铁工业水污染物排放标准(GB13456-2012) | （表1、表2）现有和新建企业水污染物排放浓度限值及单位产品基准排水量,企业废水总排放口,直接排放限值,钢铁联合企业 | 西排口(DW002) | 氨氮（NH3-N） | 2025-08-07 | 标准样 | 5.58 | 5.35 | -4.12% | 相对误差不超过±10%
2025年12月市管监测企业 | 上海梅山钢铁股份有限公司 | 水环境,地下水,大气环境,土壤污染监管,环境风险管控 | 黑色金属冶炼和压延加工业 | 钢铁工业水污染物排放标准(GB13456-2012) | （表1、表2）现有和新建企业水污染物排放浓度限值及单位产品基准排水量,企业废水总排放口,直接排放限值,钢铁联合企业 | 西排口(DW002) | pH值 | 2025-08-07 | 实际样 | 7.4 | 7.5 | 0.1pH | 绝对误差不超过±0.5pH
2025年12月市管监测企业 | 上海梅山钢铁股份有限公司 | 水环境,地下水,大气环境,土壤污染监管,环境风险管控 | 黑色金属冶炼和压延加工业 | 钢铁工业水污染物排放标准(GB13456-2012) | （表1、表2）现有和新建企业水污染物排放浓度限值及单位产品基准排水量,企业废水总排放口,直接排放限值,钢铁联合企业 | 西排口(DW002) | 化学需氧量 | 2025-08-07 | 实际样 | 21.9 | 21.8 | -0.1mg/L | 绝对误差不超过±5mg/L
2025年12月市管监测企业 | 上海梅山钢铁股份有限公司 | 水环境,地下水,大气环境,土壤污染监管,环境风险管控 | 黑色金属冶炼和压延加工业 | 钢铁工业水污染物排放标准(GB13456-2012) | （表1、表2）现有和新建企业水污染物排放浓度限值及单位产品基准排水量,企业废水总排放口,直接排放限值,钢铁联合企业 | 西排口(DW002) | 化学需氧量 | 2025-08-07 | 实际样 | 21.9 | 20.6 | -1.3mg/L | 绝对误差不超过±5mg/L
2025年12月市管监测企业 | 上海梅山钢铁股份有限公司 | 水环境,地下水,大气环境,土壤污染监管,环境风险管控 | 黑色金属冶炼和压延加工业 | 钢铁工业水污染物排放标准(GB13456-2012) | （表1、表2）现有和新建企业水污染物排放浓度限值及单位产品基准排水量,企业废水总排放口,直接排放限值,钢铁联合企业 | 西排口(DW002) | 化学需氧量 | 2025-08-07 | 实际样 | 21.9 | 20.3 | -1.6mg/L | 绝对误差不超过±5mg/L
2025年12月市管监测企业 | 上海梅山钢铁股份有限公司 | 水环境,地下水,大气环境,土壤污染监管,环境风险管控 | 黑色金属冶炼和压延加工业 | 钢铁工业水污染物排放标准(GB13456-2012) | （表1、表2）现有和新建企业水污染物排放浓度限值及单位产品基准排水量,企业废水总排放口,直接排放限值,钢铁联合企业 | 西排口(DW002) | 化学需氧量 | 2025-08-07 | 标准样 | 51.5 | 46.6 | -9.51% | 相对误差不超过±10%
2025年12月市管监测企业 | 中国石油化工股份有限公司金陵分公司 | 水环境,地下水,大气环境,土壤污染监管,环境风险管控 | 原油加工及石油制品制造 | 石油化学工业污染物排放标准(GB31571-2015) | （表1）水污染物排放限值,企业废水总排放口,直接排放限值 | 炼油总排口 | 化学需氧量 | 2025-07-21 | 实际样 | 23.8 | 25.3 | 1.5mg/L | 绝对误差不超过±5mg/L
2025年12月市管监测企业 | 中国石油化工股份有限公司金陵分公司 | 水环境,地下水,大气环境,土壤污染监管,环境风险管控 | 原油加工及石油制品制造 | 石油化学工业污染物排放标准(GB31571-2015) | （表1）水污染物排放限值,企业废水总排放口,直接排放限值 | 炼油总排口 | 化学需氧量 | 2025-07-21 | 实际样 | 23.8 | 25.4 | 1.6mg/L | 绝对误差不超过±5mg/L
2025年12月市管监测企业 | 中国石油化工股份有限公司金陵分公司 | 水环境,地下水,大气环境,土壤污染监管,环境风险管控 | 原油加工及石油制品制造 | 石油化学工业污染物排放标准(GB31571-2015) | （表1）水污染物排放限值,企业废水总排放口,直接排放限值 | 炼油总排口 | 化学需氧量 | 2025-07-21 | 实际样 | 23.8 | 24.8 | 1mg/L | 绝对误差不超过±5mg/L
2025年12月市管监测企业 | 中国石油化工股份有限公司金陵分公司 | 水环境,地下水,大气环境,土壤污染监管,环境风险管控 | 原油加工及石油制品制造 | 石油化学工业污染物排放标准(GB31571-2015) | （表1）水污染物排放限值,企业废水总排放口,直接排放限值 | 炼油总排口 | 化学需氧量 | 2025-07-21 | 标准样 | 74.0 | 73.1 | -1.22% | 相对误差不超过±10%
2025年12月市管监测企业 | 中国石油化工股份有限公司金陵分公司 | 水环境,地下水,大气环境,土壤污染监管,环境风险管控 | 原油加工及石油制品制造 | 石油化学工业污染物排放标准(GB31571-2015) | （表1）水污染物排放限值,企业废水总排放口,直接排放限值 | 炼油总排口 | pH值 | 2025-07-21 | 实际样 | 8.2 | 8.2 | 0pH | 绝对误差不超过±0.5pH
2025年12月市管监测企业 | 中国石油化工股份有限公司金陵分公司 | 水环境,地下水,大气环境,土壤污染监管,环境风险管控 | 原油加工及石油制品制造 | 石油化学工业污染物排放标准(GB31571-2015) | （表1）水污染物排放限值,企业废水总排放口,直接排放限值 | 炼油总排口 | 氨氮（NH3-N） | 2025-07-21 | 实际样 | 1.31 | 0.85 | -0.46mg/L | 绝对误差不超过±0.3mg/L
2025年12月市管监测企业 | 中国石油化工股份有限公司金陵分公司 | 水环境,地下水,大气环境,土壤污染监管,环境风险管控 | 原油加工及石油制品制造 | 石油化学工业污染物排放标准(GB31571-2015) | （表1）水污染物排放限值,企业废水总排放口,直接排放限值 | 炼油总排口 | 氨氮（NH3-N） | 2025-07-21 | 实际样 | 1.31 | 1.08 | -0.23mg/L | 绝对误差不超过±0.3mg/L
2025年12月市管监测企业 | 中国石油化工股份有限公司金陵分公司 | 水环境,地下水,大气环境,土壤污染监管,环境风险管控 | 原油加工及石油制品制造 | 石油化学工业污染物排放标准(GB31571-2015) | （表1）水污染物排放限值,企业废水总排放口,直接排放限值 | 炼油总排口 | 氨氮（NH3-N） | 2025-07-21 | 实际样 | 1.31 | 1.02 | -0.29mg/L | 绝对误差不超过±0.3mg/L
2025年12月市管监测企业 | 中国石油化工股份有限公司金陵分公司 | 水环境,地下水,大气环境,土壤污染监管,环境风险管控 | 原油加工及石油制品制造 | 石油化学工业污染物排放标准(GB31571-2015) | （表1）水污染物排放限值,企业废水总排放口,直接排放限值 | 炼油总排口 | 氨氮（NH3-N） | 2025-07-21 | 标准样 | 14.0 | 13.0 | -7.14% | 相对误差不超过±10%
2025年12月市管监测企业 | 中国石油化工股份有限公司金陵分公司 | 水环境,地下水,大气环境,土壤污染监管,环境风险管控 | 原油加工及石油制品制造 | 化学工业水污染物排放标准（DB32/939-2020）(DB32/939-2020) | 表1 | 煤化工总排口 | 氨氮 | 2025-07-21 | 实际样 | 1.31 | 0.73 | -0.58mg/L | 绝对误差不超过±0.3mg/L
2025年12月市管监测企业 | 中国石油化工股份有限公司金陵分公司 | 水环境,地下水,大气环境,土壤污染监管,环境风险管控 | 原油加工及石油制品制造 | 化学工业水污染物排放标准（DB32/939-2020）(DB32/939-2020) | 表1 | 煤化工总排口 | 氨氮 | 2025-07-21 | 实际样 | 1.31 | 0.86 | -0.45mg/L | 绝对误差不超过±0.3mg/L
2025年12月市管监测企业 | 中国石油化工股份有限公司金陵分公司 | 水环境,地下水,大气环境,土壤污染监管,环境风险管控 | 原油加工及石油制品制造 | 化学工业水污染物排放标准（DB32/939-2020）(DB32/939-2020) | 表1 | 煤化工总排口 | 氨氮 | 2025-07-21 | 实际样 | 1.31 | 0.98 | -0.33mg/L | 绝对误差不超过±0.3mg/L
2025年12月市管监测企业 | 中国石油化工股份有限公司金陵分公司 | 水环境,地下水,大气环境,土壤污染监管,环境风险管控 | 原油加工及石油制品制造 | 化学工业水污染物排放标准（DB32/939-2020）(DB32/939-2020) | 表1 | 煤化工总排口 | 氨氮 | 2025-07-21 | 标准样 | 14.0 | 14.9 | 6.43% | 相对误差不超过±10%
2025年12月市管监测企业 | 中国石油化工股份有限公司金陵分公司 | 水环境,地下水,大气环境,土壤污染监管,环境风险管控 | 原油加工及石油制品制造 | 化学工业水污染物排放标准（DB32/939-2020）(DB32/939-2020) | 表1 | 煤化工总排口 | 化学需氧量 | 2025-07-21 | 实际样 | 23.8 | 24.7 | 0.9mg/L | 绝对误差不超过±5mg/L
2025年12月市管监测企业 | 中国石油化工股份有限公司金陵分公司 | 水环境,地下水,大气环境,土壤污染监管,环境风险管控 | 原油加工及石油制品制造 | 化学工业水污染物排放标准（DB32/939-2020）(DB32/939-2020) | 表1 | 煤化工总排口 | 化学需氧量 | 2025-07-21 | 实际样 | 23.8 | 24.0 | 0.2mg/L | 绝对误差不超过±5mg/L
2025年12月市管监测企业 | 中国石油化工股份有限公司金陵分公司 | 水环境,地下水,大气环境,土壤污染监管,环境风险管控 | 原油加工及石油制品制造 | 化学工业水污染物排放标准（DB32/939-2020）(DB32/939-2020) | 表1 | 煤化工总排口 | 化学需氧量 | 2025-07-21 | 实际样 | 23.8 | 25.0 | 1.2mg/L | 绝对误差不超过±5mg/L
2025年12月市管监测企业 | 中国石油化工股份有限公司金陵分公司 | 水环境,地下水,大气环境,土壤污染监管,环境风险管控 | 原油加工及石油制品制造 | 化学工业水污染物排放标准（DB32/939-2020）(DB32/939-2020) | 表1 | 煤化工总排口 | 化学需氧量 | 2025-07-21 | 标准样 | 92.9 | 84.3 | -9.26% | 相对误差不超过±10%
2025年12月市管监测企业 | 中国石油化工股份有限公司金陵分公司 | 水环境,地下水,大气环境,土壤污染监管,环境风险管控 | 原油加工及石油制品制造 | 化学工业水污染物排放标准（DB32/939-2020）(DB32/939-2020) | 表1 | 煤化工总排口 | pH | 2025-07-21 | 实际样 | 8.4 | 8.4 | 0pH | 绝对误差不超过±0.5pH

## 废气排放
任务名称 | 企业名称 | 名录类别 | 行业类别 | 执行标准名称 | 执行标准条目名称 | 监测点 | 监测项目 | 监测日期 | 流量(m³/h) | 温度(°C) | 湿度(%) | 含氧量(%) | 流速(m/s) | 生产负荷(%) | 实测浓度 | 折算浓度 | 上限 | 下限 | 单位 | 是否超标 | 超标倍数 | 备注 | 是否有评价限值
2025年12月市管监测企业 | 中国石化集团南京化学工业有限公司 | 水环境,地下水,大气环境,土壤污染监管,环境风险管控 | 有机化学原料制造 | 石油化学工业污染物排放标准(GB31571-2015) | （表5）大气污染物特别排放限值,含卤代烃非焚烧类有机废气排放口 | 催化氧化尾气排口(DA005) | 氯化氢 | 2025-11-27 | 12535 | 99.2 | 1.86 |  | 6.1 | 43.3 | <2.0 | <2.0 | 30 |  | mg/m3 | 否 |  |  | 是
2025年12月市管监测企业 | 中国石化集团南京化学工业有限公司 | 水环境,地下水,大气环境,土壤污染监管,环境风险管控 | 有机化学原料制造 | 化学工业挥发性有机物排放标准(DB 32/3151—2016) | 表1 挥发性有机物及臭气浓度排放限值 | 催化氧化尾气排口(DA005) | 硝基苯类 | 2025-11-27 | 12535 | 99.2 | 1.86 |  | 6.1 | 43.3 | <0.27 | <0.27 | 12 |  | mg/m3 | 否 |  |  | 是
2025年12月市管监测企业 | 中国石化集团南京化学工业有限公司 | 水环境,地下水,大气环境,土壤污染监管,环境风险管控 | 有机化学原料制造 | 石油化学工业污染物排放标准(GB31571-2015) | （表5）大气污染物特别排放限值, 工艺加热炉 | 催化氧化尾气排口(DA005) | 二氧化硫 | 2025-11-27 | 12535 | 99.2 | 1.86 |  | 6.1 | 43.3 | <2 | <2 | 50 |  | mg/m3 | 否 |  |  | 是
2025年12月市管监测企业 | 中国石化集团南京化学工业有限公司 | 水环境,地下水,大气环境,土壤污染监管,环境风险管控 | 有机化学原料制造 | 石油化学工业污染物排放标准(GB31571-2015) | （表6）废气中有机特征污染物及排放限值 | 催化氧化尾气排口(DA005) | 苯 | 2025-11-27 | 12535 | 99.2 | 1.86 |  | 6.1 | 43.3 | <0.2 | <0.2 | 4 |  | mg/m3 | 否 |  |  | 是
2025年12月市管监测企业 | 中国石化集团南京化学工业有限公司 | 水环境,地下水,大气环境,土壤污染监管,环境风险管控 | 有机化学原料制造 | 化学工业挥发性有机物排放标准(DB 32/3151—2016) | 表1 挥发性有机物及臭气浓度排放限值 | 催化氧化尾气排口(DA005) | 非甲烷总烃 | 2025-11-27 | 12535 | 99.2 | 1.86 |  | 6.1 | 43.3 | 3.00 | 3.00 | 80 |  | mg/m3 | 否 |  |  | 是
2025年12月市管监测企业 | 中国石化集团南京化学工业有限公司 | 水环境,地下水,大气环境,土壤污染监管,环境风险管控 | 有机化学原料制造 | 石油化学工业污染物排放标准(GB31571-2015) | （表5）大气污染物特别排放限值, 工艺加热炉 | 催化氧化尾气排口(DA005) | 颗粒物 | 2025-11-27 | 12535 | 99.2 | 1.86 |  | 6.1 | 43.3 | <1.0 | <1.0 | 20 |  | mg/m3 | 否 |  |  | 是
2025年12月市管监测企业 | 中国石化集团南京化学工业有限公司 | 水环境,地下水,大气环境,土壤污染监管,环境风险管控 | 有机化学原料制造 | 燃煤电厂大气污染物排放标准(DB32/4148—2021) | 表1 燃煤电厂大气污染物排放浓度限值 | 新1#/3#脱硫塔(DA001) | 二氧化硫 | 2025-11-20 | 321744 | 48.1 | 8.9 | 8.57 | 8.2 | 80 | 9 | 11 | 35 |  | mg/m3 | 否 |  |  | 是
2025年12月市管监测企业 | 中国石化集团南京化学工业有限公司 | 水环境,地下水,大气环境,土壤污染监管,环境风险管控 | 有机化学原料制造 | 恶臭污染物排放标准(GB14554-93) | （表2）恶臭污染物排放标准值,排气筒高度60m | 新1#/3#脱硫塔(DA001) | 氨 | 2025-11-20 | 321744 | 48.1 | 8.9 | 8.57 | 8.2 | 80 | 0.2 | 0.2 | 75 |  | kg/h | 否 |  |  | 是
2025年12月市管监测企业 | 中国石化集团南京化学工业有限公司 | 水环境,地下水,大气环境,土壤污染监管,环境风险管控 | 有机化学原料制造 | 燃煤电厂大气污染物排放标准(DB32/4148—2021) | 表1 燃煤电厂大气污染物排放浓度限值 | 新1#/3#脱硫塔(DA001) | 氮氧化物（以NO2计） | 2025-11-20 | 321744 | 48.1 | 8.9 | 8.57 | 8.2 | 80 | 5 | 6 | 50 |  | mg/m3 | 否 |  |  | 是
2025年12月市管监测企业 | 中国石化集团南京化学工业有限公司 | 水环境,地下水,大气环境,土壤污染监管,环境风险管控 | 有机化学原料制造 | 燃煤电厂大气污染物排放标准(DB32/4148—2021) | 表1 燃煤电厂大气污染物排放浓度限值 | 新1#/3#脱硫塔(DA001) | 颗粒物 | 2025-11-20 | 321744 | 48.1 | 8.9 | 8.57 | 8.2 | 80 | 1.8 | 2.2 | 10 |  | mg/m3 | 否 |  |  | 是
2025年12月市管监测企业 | 中国石化集团南京化学工业有限公司 | 水环境,地下水,大气环境,土壤污染监管,环境风险管控 | 有机化学原料制造 | 硫酸工业污染物排放标准(GB26132-2010) | （表6）大气污染物特别排放限值 | 硫酸制备尾气排放口(DA010) | 二氧化硫 | 2025-11-25 | 11316 | 28.6 | 3.7 |  | 1.4 | 2.2 | <2 | <2 | 200 |  | mg/m3 | 否 |  |  | 是
2025年12月市管监测企业 | 中国石化集团南京化学工业有限公司 | 水环境,地下水,大气环境,土壤污染监管,环境风险管控 | 有机化学原料制造 | 硫酸工业污染物排放标准(GB26132-2010) | （表4、表5）现有和新建企业大气污染物排放浓度限值 | 硫酸制备尾气排放口(DA010) | 硫酸雾 | 2025-11-25 | 11316 | 28.6 | 3.7 |  | 1.4 | 2.2 | 0.35 | 0.35 | 30 |  | mg/m3 | 否 |  |  | 是
2025年12月市管监测企业 | 中国石化集团南京化学工业有限公司 | 水环境,地下水,大气环境,土壤污染监管,环境风险管控 | 有机化学原料制造 | 化学工业挥发性有机物排放标准(DB32/3151—2016) | 挥发性有机物及臭气浓度排放限值,最高允许排放浓度 | 综合污水臭气治理装置尾气排口(DA047) | 非甲烷总烃 | 2025-11-20 | 56392 | 22.7 | 2.02 |  | 8.5 | 83.3 | 1.33 | 1.33 | 80 |  | mg/m3 | 否 |  |  | 是
2025年12月市管监测企业 | 中国石化集团南京化学工业有限公司 | 水环境,地下水,大气环境,土壤污染监管,环境风险管控 | 有机化学原料制造 | 恶臭污染物排放标准(GB14554-93) | （表2）恶臭污染物排放标准值,排气筒高度15m | 综合污水臭气治理装置尾气排口(DA047) | 氨 | 2025-11-20 | 56392 | 22.7 | 2.02 |  | 8.5 | 83.3 | 0.2 | 0.2 | 4.9 |  | kg/h | 否 |  |  | 是
2025年12月市管监测企业 | 中国石化集团南京化学工业有限公司 | 水环境,地下水,大气环境,土壤污染监管,环境风险管控 | 有机化学原料制造 | 化学工业挥发性有机物排放标准(DB32/3151—2016) | 挥发性有机物及臭气浓度排放限值,最高允许排放浓度 | 储运部新建RTO排气筒(DA112) | 硝基苯类 | 2025-11-26 | 4592 | 48.1 | 2.05 |  | 7.7 | 55.3 | <0.32 | <0.32 | 12 |  | mg/m3 | 否 |  |  | 是
2025年12月市管监测企业 | 中国石化集团南京化学工业有限公司 | 水环境,地下水,大气环境,土壤污染监管,环境风险管控 | 有机化学原料制造 | 石油化学工业污染物排放标准(GB31571-2015) | （表5）大气污染物特别排放限值, 工艺加热炉 | 储运部新建RTO排气筒(DA112) | 二氧化硫 | 2025-11-26 | 4592 | 48.1 | 2.05 |  | 7.7 | 55.3 | <2 | <2 | 50 |  | mg/m3 | 否 |  |  | 是
2025年12月市管监测企业 | 中国石化集团南京化学工业有限公司 | 水环境,地下水,大气环境,土壤污染监管,环境风险管控 | 有机化学原料制造 | 石油化学工业污染物排放标准(GB31571-2015) | （表5）大气污染物特别排放限值, 工艺加热炉 | 储运部新建RTO排气筒(DA112) | 氮氧化物 | 2025-11-26 | 4592 | 48.1 | 2.05 |  | 7.7 | 55.3 | 28 | 28 | 100 |  | mg/m3 | 否 |  |  | 是
2025年12月市管监测企业 | 中国石化集团南京化学工业有限公司 | 水环境,地下水,大气环境,土壤污染监管,环境风险管控 | 有机化学原料制造 | 化学工业挥发性有机物排放标准(DB32/3151—2016) | 挥发性有机物及臭气浓度排放限值,最高允许排放浓度 | 储运部新建RTO排气筒(DA112) | 非甲烷总烃 | 2025-11-26 | 4592 | 48.1 | 2.05 |  | 7.7 | 55.3 | 4.04 | 4.04 | 80 |  | mg/m3 | 否 |  |  | 是
2025年12月市管监测企业 | 中国石化扬子石油化工有限公司 | 水环境,地下水,大气环境,土壤污染监管,环境风险管控 | 原油加工及石油制品制造 | 石油化学工业污染物排放标准(GB31571-2015) | （表6）废气中有机特征污染物及排放限值 | 油品老罐区VOCs治理设施排口(1#) | 苯 | 2025-10-16 | 7574 | 116 | 4 |  | 6.2 | 27.8 | <0.2 | <0.2 | 4 |  | mg/m3 | 否 |  |  | 是
2025年12月市管监测企业 | 中国石化扬子石油化工有限公司 | 水环境,地下水,大气环境,土壤污染监管,环境风险管控 | 原油加工及石油制品制造 | 石油化学工业污染物排放标准(GB31571-2015) | （表6）废气中有机特征污染物及排放限值 | 油品老罐区VOCs治理设施排口(1#) | 二甲苯（总量） | 2025-10-16 | 7574 | 116 | 4 |  | 6.2 | 27.8 | <0.3 | <0.3 | 20 |  | mg/m3 | 否 |  |  | 是
2025年12月市管监测企业 | 中国石化扬子石油化工有限公司 | 水环境,地下水,大气环境,土壤污染监管,环境风险管控 | 原油加工及石油制品制造 | 石油化学工业污染物排放标准(GB31571-2015) | （表6）废气中有机特征污染物及排放限值 | 油品老罐区VOCs治理设施排口(1#) | 甲苯 | 2025-10-16 | 7574 | 116 | 4 |  | 6.2 | 27.8 | <0.2 | <0.2 | 15 |  | mg/m3 | 否 |  |  | 是
2025年12月市管监测企业 | 中国石化扬子石油化工有限公司 | 水环境,地下水,大气环境,土壤污染监管,环境风险管控 | 原油加工及石油制品制造 | 石油化学工业污染物排放标准(GB31571-2015) | （表6）废气中有机特征污染物及排放限值 | 净二装置除臭装置生物滤池出口(3#) | 苯乙烯 | 2025-10-13 | 24909 | 22.7 | 1.4 |  | 9.7 | 55 | <0.2 | <0.2 | 20 |  | mg/m3 | 否 |  |  | 是
2025年12月市管监测企业 | 中国石化扬子石油化工有限公司 | 水环境,地下水,大气环境,土壤污染监管,环境风险管控 | 原油加工及石油制品制造 | 化学工业挥发性有机物排放标准(DB32/3151—2016) | 挥发性有机物及臭气浓度排放限值,最高允许排放浓度 | 净二装置除臭装置生物滤池出口(3#) | 非甲烷总烃 | 2025-10-13 | 24909 | 22.7 | 1.4 |  | 9.7 | 55 | 9.11 | 9.11 | 80 |  | mg/m3 | 否 |  |  | 是
2025年12月市管监测企业 | 中国石化扬子石油化工有限公司 | 水环境,地下水,大气环境,土壤污染监管,环境风险管控 | 原油加工及石油制品制造 | 石油化学工业污染物排放标准(GB31571-2015) | （表6）废气中有机特征污染物及排放限值 | 净二装置除臭装置生物滤池出口(3#) | 苯 | 2025-10-13 | 24909 | 22.7 | 1.4 |  | 9.7 | 55 | <0.2 | <0.2 | 4 |  | mg/m3 | 否 |  |  | 是
2025年12月市管监测企业 | 中国石化扬子石油化工有限公司 | 水环境,地下水,大气环境,土壤污染监管,环境风险管控 | 原油加工及石油制品制造 | 石油化学工业污染物排放标准(GB31571-2015) | （表6）废气中有机特征污染物及排放限值 | 净二装置除臭装置生物滤池出口(3#) | 甲苯 | 2025-10-13 | 24909 | 22.7 | 1.4 |  | 9.7 | 55 | <0.2 | <0.2 | 15 |  | mg/m3 | 否 |  |  | 是
2025年12月市管监测企业 | 中国石化扬子石油化工有限公司 | 水环境,地下水,大气环境,土壤污染监管,环境风险管控 | 原油加工及石油制品制造 | 石油化学工业污染物排放标准(GB31571-2015) | （表6）废气中有机特征污染物及排放限值 | 净二装置除臭装置生物滤池出口(3#) | 二甲苯（总量） | 2025-10-13 | 24909 | 22.7 | 1.4 |  | 9.7 | 55 | <0.3 | <0.3 | 20 |  | mg/m3 | 否 |  |  | 是
2025年12月市管监测企业 | 中国石化扬子石油化工有限公司 | 水环境,地下水,大气环境,土壤污染监管,环境风险管控 | 原油加工及石油制品制造 | 石油化学工业污染物排放标准(GB31571-2015) | （表6）废气中有机特征污染物及排放限值 | 公用工程完善项目尾气处理设施排口 | 二甲苯（总量） | 2025-10-29 | 5126 | 128.5 | 1.7 |  | 4.2 | 40 | <0.3 | <0.3 | 20 |  | mg/m3 | 否 |  |  | 是
2025年12月市管监测企业 | 中国石化扬子石油化工有限公司 | 水环境,地下水,大气环境,土壤污染监管,环境风险管控 | 原油加工及石油制品制造 | 石油化学工业污染物排放标准(GB31571-2015) | （表6）废气中有机特征污染物及排放限值 | 公用工程完善项目尾气处理设施排口 | 苯 | 2025-10-29 | 5126 | 128.5 | 1.7 |  | 4.2 | 40 | <0.2 | <0.2 | 4 |  | mg/m3 | 否 |  |  | 是
2025年12月市管监测企业 | 中国石化扬子石油化工有限公司 | 水环境,地下水,大气环境,土壤污染监管,环境风险管控 | 原油加工及石油制品制造 | 化学工业挥发性有机物排放标准(DB32/3151—2016) | 挥发性有机物及臭气浓度排放限值,最高允许排放浓度 | 公用工程完善项目尾气处理设施排口 | 非甲烷总烃 | 2025-10-29 | 5126 | 128.5 | 1.7 |  | 4.2 | 40 | 12.6 | 12.6 | 80 |  | mg/m3 | 否 |  |  | 是
2025年12月市管监测企业 | 中国石化扬子石油化工有限公司 | 水环境,地下水,大气环境,土壤污染监管,环境风险管控 | 原油加工及石油制品制造 | 石油化学工业污染物排放标准(GB31571-2015) | （表6）废气中有机特征污染物及排放限值 | 公用工程完善项目尾气处理设施排口 | 甲苯 | 2025-10-29 | 5126 | 128.5 | 1.7 |  | 4.2 | 40 | <0.2 | <0.2 | 15 |  | mg/m3 | 否 |  |  | 是
2025年12月市管监测企业 | 中国石化扬子石油化工有限公司 | 水环境,地下水,大气环境,土壤污染监管,环境风险管控 | 原油加工及石油制品制造 | 石油化学工业污染物排放标准(GB31571-2015) | （表6）废气中有机特征污染物及排放限值 | 净一除臭装置1#出口(1#) | 苯乙烯 | 2025-10-13 | 34572 | 27.9 | 2.6 |  | 13.8 | 100 | <0.2 | <0.2 | 20 |  | mg/m3 | 否 |  |  | 是
2025年12月市管监测企业 | 中国石化扬子石油化工有限公司 | 水环境,地下水,大气环境,土壤污染监管,环境风险管控 | 原油加工及石油制品制造 | 石油化学工业污染物排放标准(GB31571-2015) | （表6）废气中有机特征污染物及排放限值 | 净一除臭装置1#出口(1#) | 二甲苯（总量） | 2025-10-13 | 34572 | 27.9 | 2.6 |  | 13.8 | 100 | <0.3 | <0.3 | 20 |  | mg/m3 | 否 |  |  | 是
2025年12月市管监测企业 | 中国石化扬子石油化工有限公司 | 水环境,地下水,大气环境,土壤污染监管,环境风险管控 | 原油加工及石油制品制造 | 化学工业挥发性有机物排放标准(DB32/3151—2016) | 挥发性有机物及臭气浓度排放限值,最高允许排放浓度 | 净一除臭装置1#出口(1#) | 非甲烷总烃 | 2025-10-13 | 34572 | 27.9 | 2.6 |  | 13.8 | 100 | 8.64 | 8.64 | 80 |  | mg/m3 | 否 |  |  | 是
2025年12月市管监测企业 | 中国石化扬子石油化工有限公司 | 水环境,地下水,大气环境,土壤污染监管,环境风险管控 | 原油加工及石油制品制造 | 石油化学工业污染物排放标准(GB31571-2015) | （表6）废气中有机特征污染物及排放限值 | 净一除臭装置1#出口(1#) | 甲苯 | 2025-10-13 | 34572 | 27.9 | 2.6 |  | 13.8 | 100 | <0.2 | <0.2 | 15 |  | mg/m3 | 否 |  |  | 是
2025年12月市管监测企业 | 中国石化扬子石油化工有限公司 | 水环境,地下水,大气环境,土壤污染监管,环境风险管控 | 原油加工及石油制品制造 | 石油化学工业污染物排放标准(GB31571-2015) | （表6）废气中有机特征污染物及排放限值 | 净一除臭装置1#出口(1#) | 苯 | 2025-10-13 | 34572 | 27.9 | 2.6 |  | 13.8 | 100 | <0.2 | <0.2 | 4 |  | mg/m3 | 否 |  |  | 是
2025年12月市管监测企业 | 中国石化扬子石油化工有限公司 | 水环境,地下水,大气环境,土壤污染监管,环境风险管控 | 原油加工及石油制品制造 | 化学工业挥发性有机物排放标准(DB32/3151—2016) | 挥发性有机物及臭气浓度排放限值,最高允许排放浓度 | 丁二烯VOCs处理装置排口(1#) | 非甲烷总烃 | 2025-10-16 | 40 | 22.2 | 1.2 |  | 1.6 | 100 | 1.08 | 1.08 | 80 |  | mg/m3 | 否 |  |  | 是
2025年12月市管监测企业 | 中国石化扬子石油化工有限公司 | 水环境,地下水,大气环境,土壤污染监管,环境风险管控 | 原油加工及石油制品制造 | 石油化学工业污染物排放标准(GB31571-2015) | （表6）废气中有机特征污染物及排放限值 | 净一除臭装置2#出口(2#) | 二甲苯（总量） | 2025-10-13 | 15213 | 22 | 1 |  | 3.2 | 35.6 | <0.3 | <0.3 | 20 |  | mg/m3 | 否 |  |  | 是
2025年12月市管监测企业 | 中国石化扬子石油化工有限公司 | 水环境,地下水,大气环境,土壤污染监管,环境风险管控 | 原油加工及石油制品制造 | 石油化学工业污染物排放标准(GB31571-2015) | （表6）废气中有机特征污染物及排放限值 | 净一除臭装置2#出口(2#) | 甲苯 | 2025-10-13 | 15213 | 22 | 1 |  | 3.2 | 35.6 | <0.2 | <0.2 | 15 |  | mg/m3 | 否 |  |  | 是
2025年12月市管监测企业 | 中国石化扬子石油化工有限公司 | 水环境,地下水,大气环境,土壤污染监管,环境风险管控 | 原油加工及石油制品制造 | 石油化学工业污染物排放标准(GB31571-2015) | （表6）废气中有机特征污染物及排放限值 | 净一除臭装置2#出口(2#) | 苯 | 2025-10-13 | 15213 | 22 | 1 |  | 3.2 | 35.6 | <0.2 | <0.2 | 4 |  | mg/m3 | 否 |  |  | 是
2025年12月市管监测企业 | 中国石化扬子石油化工有限公司 | 水环境,地下水,大气环境,土壤污染监管,环境风险管控 | 原油加工及石油制品制造 | 化学工业挥发性有机物排放标准(DB32/3151—2016) | 挥发性有机物及臭气浓度排放限值,最高允许排放浓度 | 净一除臭装置2#出口(2#) | 非甲烷总烃 | 2025-10-13 | 15213 | 22 | 1 |  | 3.2 | 35.6 | 7.69 | 7.69 | 80 |  | mg/m3 | 否 |  |  | 是
2025年12月市管监测企业 | 中国石化扬子石油化工有限公司 | 水环境,地下水,大气环境,土壤污染监管,环境风险管控 | 原油加工及石油制品制造 | 石油化学工业污染物排放标准(GB31571-2015) | （表5）大气污染物特别排放限值, 工艺加热炉 | 烯烃5#乙烯裂解炉BA1105烟囱(FQ-XT03) | 二氧化硫 | 2025-11-24 | 79820 | 164 | 13.4 | 3.73 | 9 | 90.9 | <2 | <2 | 50 |  | mg/m3 | 否 |  |  | 是
2025年12月市管监测企业 | 中国石化扬子石油化工有限公司 | 水环境,地下水,大气环境,土壤污染监管,环境风险管控 | 原油加工及石油制品制造 | 石油化学工业污染物排放标准(GB31571-2015) | （表5）大气污染物特别排放限值, 工艺加热炉 | 烯烃5#乙烯裂解炉BA1105烟囱(FQ-XT03) | 颗粒物 | 2025-11-24 | 79820 | 164 | 13.4 | 3.73 | 9 | 90.9 | <1.0 | <1.0 | 20 |  | mg/m3 | 否 |  |  | 是
2025年12月市管监测企业 | 中国石化扬子石油化工有限公司 | 水环境,地下水,大气环境,土壤污染监管,环境风险管控 | 原油加工及石油制品制造 | 石油化学工业污染物排放标准(GB31571-2015) | （表5）大气污染物特别排放限值, 工艺加热炉 | 烯烃5#乙烯裂解炉BA1105烟囱(FQ-XT03) | 氮氧化物 | 2025-11-24 | 79820 | 164 | 13.4 | 3.73 | 9 | 90.9 | 42 | 45 | 100 |  | mg/m3 | 否 |  |  | 是
2025年12月市管监测企业 | 中国石化扬子石油化工有限公司 | 水环境,地下水,大气环境,土壤污染监管,环境风险管控 | 原油加工及石油制品制造 | 石油化学工业污染物排放标准(GB31571-2015) | （表6）废气中有机特征污染物及排放限值 | 公用工程增设尾气处理设施排口(1#) | 二甲苯（总量） | 2025-10-29 | 4427 | 146 | 5.5 |  | 4 | 20 | <0.3 | <0.3 | 20 |  | mg/m3 | 否 |  |  | 是
2025年12月市管监测企业 | 中国石化扬子石油化工有限公司 | 水环境,地下水,大气环境,土壤污染监管,环境风险管控 | 原油加工及石油制品制造 | 石油化学工业污染物排放标准(GB31571-2015) | （表6）废气中有机特征污染物及排放限值 | 公用工程增设尾气处理设施排口(1#) | 苯 | 2025-10-29 | 4427 | 146 | 5.5 |  | 4 | 20 | <0.2 | <0.2 | 4 |  | mg/m3 | 否 |  |  | 是
2025年12月市管监测企业 | 中国石化扬子石油化工有限公司 | 水环境,地下水,大气环境,土壤污染监管,环境风险管控 | 原油加工及石油制品制造 | 化学工业挥发性有机物排放标准(DB32/3151—2016) | 挥发性有机物及臭气浓度排放限值,最高允许排放浓度 | 公用工程增设尾气处理设施排口(1#) | 非甲烷总烃 | 2025-10-29 | 4427 | 146 | 5.5 |  | 4 | 20 | 4.74 | 4.74 | 80 |  | mg/m3 | 否 |  |  | 是
2025年12月市管监测企业 | 中国石化扬子石油化工有限公司 | 水环境,地下水,大气环境,土壤污染监管,环境风险管控 | 原油加工及石油制品制造 | 石油化学工业污染物排放标准(GB31571-2015) | （表6）废气中有机特征污染物及排放限值 | 公用工程增设尾气处理设施排口(1#) | 甲苯 | 2025-10-29 | 4427 | 146 | 5.5 |  | 4 | 20 | <0.2 | <0.2 | 15 |  | mg/m3 | 否 |  |  | 是
2025年12月市管监测企业 | 中国石化集团资产经营管理有限公司扬子石化分公司 |  | 热电联产 | 燃煤电厂大气污染物排放标准(DB32/4148—2021) | 表1 燃煤电厂大气污染物排放浓度限值 | 6#脱硫塔(DA001) | 二氧化硫 | 2025-11-24 | 367189 | 49.1 | 10.5 | 7.89 | 4.8 | 65.3 | 24 | 27 | 35 |  | mg/m3 | 否 |  |  | 是
2025年12月市管监测企业 | 中国石化集团资产经营管理有限公司扬子石化分公司 |  | 热电联产 | 燃煤电厂大气污染物排放标准(DB32/4148—2021) | 表1 燃煤电厂大气污染物排放浓度限值 | 6#脱硫塔(DA001) | 氮氧化物（以NO2计） | 2025-11-24 | 367189 | 49.1 | 10.5 | 7.89 | 4.8 | 65.3 | <2 | <2 | 50 |  | mg/m3 | 否 |  |  | 是
2025年12月市管监测企业 | 中国石化集团资产经营管理有限公司扬子石化分公司 |  | 热电联产 | 燃煤电厂大气污染物排放标准(DB32/4148—2021) | 表1 燃煤电厂大气污染物排放浓度限值 | 6#脱硫塔(DA001) | 颗粒物 | 2025-11-24 | 367189 | 49.1 | 10.5 | 7.89 | 4.8 | 65.3 | <1.0 | <1.0 | 10 |  | mg/m3 | 否 |  |  | 是
2025年12月市管监测企业 | 中国石化集团资产经营管理有限公司扬子石化分公司 |  | 热电联产 | 燃煤电厂大气污染物排放标准(DB32/4148—2021) | 表1 燃煤电厂大气污染物排放浓度限值 | 7#脱硫塔(FQ-RDTL01) | 氮氧化物（以NO2计） | 2025-11-17 | 336272 | 48.5 | 9.8 | 8.46 | 6.6 | 40 | 10 | 12 | 50 |  | mg/m3 | 否 |  |  | 是
2025年12月市管监测企业 | 中国石化集团资产经营管理有限公司扬子石化分公司 |  | 热电联产 | 燃煤电厂大气污染物排放标准(DB32/4148—2021) | 表1 燃煤电厂大气污染物排放浓度限值 | 7#脱硫塔(FQ-RDTL01) | 二氧化硫 | 2025-11-17 | 336272 | 48.5 | 9.8 | 8.46 | 6.6 | 40 | 21 | 25 | 35 |  | mg/m3 | 否 |  |  | 是
2025年12月市管监测企业 | 中国石化集团资产经营管理有限公司扬子石化分公司 |  | 热电联产 | 燃煤电厂大气污染物排放标准(DB32/4148—2021) | 表1 燃煤电厂大气污染物排放浓度限值 | 7#脱硫塔(FQ-RDTL01) | 颗粒物 | 2025-11-17 | 336272 | 48.5 | 9.8 | 8.46 | 6.6 | 40 | 2.0 | 2.4 | 10 |  | mg/m3 | 否 |  |  | 是
2025年12月市管监测企业 | 中国石化集团资产经营管理有限公司扬子石化分公司 |  | 热电联产 | 燃煤电厂大气污染物排放标准(DB32/4148—2021) | 表1 燃煤电厂大气污染物排放浓度限值 | 5#脱硫塔(DA001) | 颗粒物 | 2025-09-28 | 246009 | 50.2 | 11.8 | 7.53 | 3.3 | 41.3 | <1.0 | <1.0 | 10 |  | mg/m3 | 否 |  |  | 是
2025年12月市管监测企业 | 中国石化集团资产经营管理有限公司扬子石化分公司 |  | 热电联产 | 燃煤电厂大气污染物排放标准(DB32/4148—2021) | 表1 燃煤电厂大气污染物排放浓度限值 | 5#脱硫塔(DA001) | 氮氧化物（以NO2计） | 2025-09-28 | 246009 | 50.2 | 11.8 | 7.53 | 3.3 | 41.3 | 15 | 17 | 50 |  | mg/m3 | 否 |  |  | 是
2025年12月市管监测企业 | 中国石化集团资产经营管理有限公司扬子石化分公司 |  | 热电联产 | 燃煤电厂大气污染物排放标准(DB32/4148—2021) | 表1 燃煤电厂大气污染物排放浓度限值 | 5#脱硫塔(DA001) | 二氧化硫 | 2025-09-28 | 246009 | 50.2 | 11.8 | 7.53 | 3.3 | 41.3 | 22 | 25 | 35 |  | mg/m3 | 否 |  |  | 是
2025年12月市管监测企业 | 中国石化集团资产经营管理有限公司扬子石化分公司 |  | 热电联产 | 燃煤电厂大气污染物排放标准(DB32/4148—2021) | 表1 燃煤电厂大气污染物排放浓度限值 | 绿色供气中心01#烟囱排口(DA001) | 氮氧化物（以NO2计） | 2025-09-23 | 692168 | 72.7 | 19.2 | 6.73 | 10.7 | 66.3 | 10 | 11 | 50 |  | mg/m3 | 否 |  |  | 是
2025年12月市管监测企业 | 中国石化集团资产经营管理有限公司扬子石化分公司 |  | 热电联产 | 燃煤电厂大气污染物排放标准(DB32/4148—2021) | 表1 燃煤电厂大气污染物排放浓度限值 | 绿色供气中心01#烟囱排口(DA001) | 二氧化硫 | 2025-09-23 | 692168 | 72.7 | 19.2 | 6.73 | 10.7 | 66.3 | 4 | 5 | 35 |  | mg/m3 | 否 |  |  | 是
2025年12月市管监测企业 | 中国石化集团资产经营管理有限公司扬子石化分公司 |  | 热电联产 | 燃煤电厂大气污染物排放标准(DB32/4148—2021) | 表1 燃煤电厂大气污染物排放浓度限值 | 绿色供气中心01#烟囱排口(DA001) | 颗粒物 | 2025-09-23 | 692168 | 72.7 | 19.2 | 6.73 | 10.7 | 66.3 | <1.0 | <1.0 | 10 |  | mg/m3 | 否 |  |  | 是
2025年12月市管监测企业 | 扬子石化-巴斯夫有限责任公司 | 水环境,地下水,大气环境,土壤污染监管,环境风险管控 | 有机化学原料制造 | 石油化学工业污染物排放标准(GB31571-2015) | （表4）大气污染物排放限值,工艺加热炉 | 合成气装置转化炉(1) | 氮氧化物 | 2025-11-18 | 91391 | 165.8 | 26.03 | 3.34 | 11 | 95.2 | 64 | 65 | 100 |  | mg/m3 | 否 |  |  | 是
2025年12月市管监测企业 | 扬子石化-巴斯夫有限责任公司 | 水环境,地下水,大气环境,土壤污染监管,环境风险管控 | 有机化学原料制造 | 固定式燃气轮机大气污染物排放标准(DB32/3967-2021) | 氮氧化物 | 电厂 2#燃气轮机(1) | 氮氧化物 | 2025-10-20 | 240810 | 111.5 | 11.9 | 13.32 | 9.8 | 77.9 | 14 | 11 | 30 |  | mg/m3 | 否 |  |  | 是
2025年12月市管监测企业 | 扬子石化-巴斯夫有限责任公司 | 水环境,地下水,大气环境,土壤污染监管,环境风险管控 | 有机化学原料制造 | 固定式燃气轮机大气污染物排放标准(DB32/3967-2021) | 氮氧化物 | 电厂 1#燃气轮机(1) | 氮氧化物 | 2025-10-20 | 259756 | 116.7 | 10.47 | 13.75 | 10.5 | 96.2 | 7 | 6 | 30 |  | mg/m3 | 否 |  |  | 是
2025年12月市管监测企业 | 扬子石化-巴斯夫有限责任公司 | 水环境,地下水,大气环境,土壤污染监管,环境风险管控 | 有机化学原料制造 | 固定式燃气轮机大气污染物排放标准(DB32/3967-2021) | 氮氧化物 | 电厂 3#燃气轮机(1) | 氮氧化物 | 2025-12-04 | 200790 | 125 | 8.17 | 13.76 | 8.2 | 75 | 3 | 2 | 30 |  | mg/m3 | 否 |  |  | 是
2025年12月市管监测企业 | 扬子石化-巴斯夫有限责任公司 | 水环境,地下水,大气环境,土壤污染监管,环境风险管控 | 有机化学原料制造 | 化学工业挥发性有机物排放标准（江苏省地方标准）(DB32/3151-2016) | 表1 | 公用工程中央液体焚烧炉(FQ-34001018) | 非甲烷总烃 | 2025-11-18 | 11061 | 172.8 | 32.32 | 9.65 | 9.2 | 38.7 | 3.48 | 3.48 | 80 |  | mg/m3 | 否 |  |  | 是
2025年12月市管监测企业 | 扬子石化-巴斯夫有限责任公司 | 水环境,地下水,大气环境,土壤污染监管,环境风险管控 | 有机化学原料制造 | 危险废物焚烧污染控制标准(GB 18484—2020) | 表 3 危险废物焚烧设施烟气污染物排放浓度限值,1 小时均值 | 公用工程中央液体焚烧炉(FQ-34001018) | 氯化氢 | 2025-11-18 | 11061 | 172.8 | 32.32 | 9.65 | 9.2 | 38.7 | <0.2 | <0.2 | 60 |  | mg/m3 | 否 |  |  | 是
2025年12月市管监测企业 | 扬子石化-巴斯夫有限责任公司 | 水环境,地下水,大气环境,土壤污染监管,环境风险管控 | 有机化学原料制造 | 危险废物焚烧污染控制标准(GB 18484—2020) | 表 3 危险废物焚烧设施烟气污染物排放浓度限值,1 小时均值 | 公用工程中央液体焚烧炉(FQ-34001018) | 一氧化碳 | 2025-11-18 | 11061 | 172.8 | 32.32 | 9.65 | 9.2 | 38.7 | <3 | <3 | 100 |  | mg/m3 | 否 |  |  | 是
2025年12月市管监测企业 | 扬子石化-巴斯夫有限责任公司 | 水环境,地下水,大气环境,土壤污染监管,环境风险管控 | 有机化学原料制造 | 危险废物焚烧污染控制标准(GB 18484—2020) | 表 3 危险废物焚烧设施烟气污染物排放浓度限值,1 小时均值 | 公用工程中央液体焚烧炉(FQ-34001018) | 颗粒物 | 2025-11-18 | 11061 | 172.8 | 32.32 | 9.65 | 9.2 | 38.7 | 1.6 | 1.4 | 30 |  | mg/m3 | 否 |  |  | 是
2025年12月市管监测企业 | 扬子石化-巴斯夫有限责任公司 | 水环境,地下水,大气环境,土壤污染监管,环境风险管控 | 有机化学原料制造 | 危险废物焚烧污染控制标准(GB 18484—2020) | 表 3 危险废物焚烧设施烟气污染物排放浓度限值,1 小时均值 | 公用工程中央液体焚烧炉(FQ-34001018) | 氮氧化物 | 2025-11-18 | 11061 | 172.8 | 32.32 | 9.65 | 9.2 | 38.7 | 30 | 26 | 300 |  | mg/m3 | 否 |  |  | 是
2025年12月市管监测企业 | 扬子石化-巴斯夫有限责任公司 | 水环境,地下水,大气环境,土壤污染监管,环境风险管控 | 有机化学原料制造 | 危险废物焚烧污染控制标准(GB 18484—2020) | 表 3 危险废物焚烧设施烟气污染物排放浓度限值,1 小时均值 | 公用工程中央液体焚烧炉(FQ-34001018) | 二氧化硫 | 2025-11-18 | 11061 | 172.8 | 32.32 | 9.65 | 9.2 | 38.7 | <2 | <2 | 100 |  | mg/m3 | 否 |  |  | 是
2025年12月市管监测企业 | 扬子石化-巴斯夫有限责任公司 | 水环境,地下水,大气环境,土壤污染监管,环境风险管控 | 有机化学原料制造 | 石油化学工业污染物排放标准(GB31571-2015) | （表5）大气污染物特别排放限值, 工艺加热炉 | 乙烯裂解炉H114(5) | 颗粒物 | 2025-10-16 | 49221 | 112.3 | 18.2 | 1.81 | 13.8 | 94.9 | 1.8 | 1.7 | 20 |  | mg/m3 | 否 |  |  | 是
2025年12月市管监测企业 | 扬子石化-巴斯夫有限责任公司 | 水环境,地下水,大气环境,土壤污染监管,环境风险管控 | 有机化学原料制造 | 石油化学工业污染物排放标准(GB31571-2015) | （表5）大气污染物特别排放限值, 工艺加热炉 | 乙烯裂解炉H114(5) | 氮氧化物 | 2025-10-16 | 49221 | 112.3 | 18.2 | 1.81 | 13.8 | 94.9 | 75 | 70 | 100 |  | mg/m3 | 否 |  |  | 是
2025年12月市管监测企业 | 扬子石化-巴斯夫有限责任公司 | 水环境,地下水,大气环境,土壤污染监管,环境风险管控 | 有机化学原料制造 | 石油化学工业污染物排放标准(GB31571-2015) | （表5）大气污染物特别排放限值, 工艺加热炉 | 乙烯裂解炉H114(5) | 二氧化硫 | 2025-10-16 | 49221 | 112.3 | 18.2 | 1.81 | 13.8 | 94.9 | <2 | <2 | 50 |  | mg/m3 | 否 |  |  | 是
2025年12月市管监测企业 | 扬子石化-巴斯夫有限责任公司 | 水环境,地下水,大气环境,土壤污染监管,环境风险管控 | 有机化学原料制造 | 化学工业挥发性有机物排放标准(DB32/3151—2016) | 挥发性有机物及臭气浓度排放限值,最高允许排放浓度 | 乙烯裂解炉H114(5) | 非甲烷总烃 | 2025-10-16 | 49221 | 112.3 | 18.2 | 1.81 | 13.8 | 94.9 | 0.60 | 0.60 | 80 |  | mg/m3 | 否 |  |  | 是
2025年12月市管监测企业 | 南京金江冶金炉料有限公司 | 大气环境,环境风险管控 | 炼铁 | 钢铁烧结、球团工业大气污染物排放标准(GB28662-2012) | （表3）大气污染物特别排放限值,烧结机球团焙烧设备 | 球团厂脱硫脱硝排口(DA009（FQQT16）) | 颗粒物 | 2025-09-29 | 904059 | 123.8 | 16.9 | 17.98 | 12.1 | 98.5 | 1.0 | 1.7 | 40 |  | mg/m3 | 否 |  |  | 是
2025年12月市管监测企业 | 南京金江冶金炉料有限公司 | 大气环境,环境风险管控 | 炼铁 | 钢铁烧结、球团工业大气污染物排放标准(GB28662-2012) | （表3）大气污染物特别排放限值,烧结机球团焙烧设备 | 球团厂脱硫脱硝排口(DA009（FQQT16）) | 二氧化硫 | 2025-09-29 | 904059 | 123.8 | 16.9 | 17.98 | 12.1 | 98.5 | 10 | 16 | 180 |  | mg/m3 | 否 |  |  | 是
2025年12月市管监测企业 | 南京金江冶金炉料有限公司 | 大气环境,环境风险管控 | 炼铁 | 钢铁烧结、球团工业大气污染物排放标准(GB28662-2012) | （表3）大气污染物特别排放限值,烧结机球团焙烧设备 | 球团厂脱硫脱硝排口(DA009（FQQT16）) | 氮氧化物 | 2025-09-29 | 904059 | 123.8 | 16.9 | 17.98 | 12.1 | 98.5 | 34 | 57 | 300 |  | mg/m3 | 否 |  |  | 是
2025年12月市管监测企业 | 南京金江冶金炉料有限公司 | 大气环境,环境风险管控 | 炼铁 | 钢铁烧结、球团工业大气污染物排放标准(GB28662-2012) | （表3）大气污染物特别排放限值,烧结机球团焙烧设备 | 球团厂脱硫脱硝排口(DA009（FQQT16）) | 氟化物 | 2025-09-29 | 904059 | 123.8 | 16.9 | 17.98 | 12.1 | 98.5 | <0.06 | <0.06 | 4.0 |  | mg/m3 | 否 |  |  | 是
2025年12月市管监测企业 | 南京金江冶金炉料有限公司 | 大气环境,环境风险管控 | 炼铁 | 钢铁烧结、球团工业大气污染物排放标准(GB28662-2012) | （表3）大气污染物特别排放限值,烧结机机尾带式焙烧机机尾其他生产设备 | 2#360M2烧结机尾(FQXT30-1) | 颗粒物 | 2025-12-04 | 297802 | 68.5 | 2.1 |  | 9.4 | 99.1 | 4.9 | 4.9 | 20 |  | mg/m3 | 否 |  |  | 是
2025年12月市管监测企业 | 南京金江冶金炉料有限公司 | 大气环境,环境风险管控 | 炼铁 | 炼焦化学工业污染物排放标准(GB16171-2012) | （表6）大气污染物特别排放限值,焦炉烟囱 | 4#焦炉烟囱(FQXT46) | 颗粒物 | 2025-10-10 | 91050 | 180.1 | 4.3 | 8.23 | 1.1 | 94.3 | <1.0 | <1.0 | 15 |  | mg/m3 | 否 |  |  | 是
2025年12月市管监测企业 | 南京金江冶金炉料有限公司 | 大气环境,环境风险管控 | 炼铁 | 炼焦化学工业污染物排放标准(GB16171-2012) | （表6）大气污染物特别排放限值,焦炉烟囱 | 4#焦炉烟囱(FQXT46) | 二氧化硫 | 2025-10-10 | 91050 | 180.1 | 4.3 | 8.23 | 1.1 | 94.3 | 10 | 10 | 30 |  | mg/m3 | 否 |  |  | 是
2025年12月市管监测企业 | 南京金江冶金炉料有限公司 | 大气环境,环境风险管控 | 炼铁 | 炼焦化学工业污染物排放标准(GB16171-2012) | （表6）大气污染物特别排放限值,焦炉烟囱 | 4#焦炉烟囱(FQXT46) | 氮氧化物 | 2025-10-10 | 91050 | 180.1 | 4.3 | 8.23 | 1.1 | 94.3 | 44 | 44 | 150 |  | mg/m3 | 否 |  |  | 是
2025年12月市管监测企业 | 上海梅山钢铁股份有限公司 | 水环境,地下水,大气环境,土壤污染监管,环境风险管控 | 黑色金属冶炼和压延加工业 | 燃气电厂大气污染物排放标准(DB32/4386-2022) | 表1 燃气电厂大气污染物排放浓度限值 | 电厂5#锅炉(DA002) | 氮氧化物 | 2025-11-17 | 367107 | 122.8 | 1.9 | 4.07 | 15.4 | 100 | 21 | 22 | 50 |  | mg/m3 | 否 |  |  | 是
2025年12月市管监测企业 | 上海梅山钢铁股份有限公司 | 水环境,地下水,大气环境,土壤污染监管,环境风险管控 | 黑色金属冶炼和压延加工业 | 燃气电厂大气污染物排放标准(DB32/4386-2022) | 表1 燃气电厂大气污染物排放浓度限值 | 电厂5#锅炉(DA002) | 二氧化硫 | 2025-11-17 | 367107 | 122.8 | 1.9 | 4.07 | 15.4 | 100 | 16 | 17 | 35 |  | mg/m3 | 否 |  |  | 是
2025年12月市管监测企业 | 上海梅山钢铁股份有限公司 | 水环境,地下水,大气环境,土壤污染监管,环境风险管控 | 黑色金属冶炼和压延加工业 | 燃气电厂大气污染物排放标准(DB32/4386-2022) | 表1 燃气电厂大气污染物排放浓度限值 | 电厂5#锅炉(DA002) | 氨 | 2025-11-17 | 367107 | 122.8 | 1.9 | 4.07 | 15.4 | 100 | 1.74 | 1.85 | 8 |  | mg/m3 | 否 |  |  | 是
2025年12月市管监测企业 | 上海梅山钢铁股份有限公司 | 水环境,地下水,大气环境,土壤污染监管,环境风险管控 | 黑色金属冶炼和压延加工业 | 燃气电厂大气污染物排放标准(DB32/4386-2022) | 表1 燃气电厂大气污染物排放浓度限值 | 电厂5#锅炉(DA002) | 颗粒物 | 2025-11-17 | 367107 | 122.8 | 1.9 | 4.07 | 15.4 | 100 | 2.0 | 2.1 | 5 |  | mg/m3 | 否 |  |  | 是
2025年12月市管监测企业 | 上海梅山钢铁股份有限公司 | 水环境,地下水,大气环境,土壤污染监管,环境风险管控 | 黑色金属冶炼和压延加工业 | 燃气电厂大气污染物排放标准(DB32/4386-2022) | 表1 燃气电厂大气污染物排放浓度限值 | 电厂6#锅炉(DA002) | 颗粒物 | 2025-08-18 | 306186 | 122 | 7.5 | 5.44 | 14.4 | 100 | 1.0 | 1.2 | 5 |  | mg/m3 | 否 |  |  | 是
2025年12月市管监测企业 | 上海梅山钢铁股份有限公司 | 水环境,地下水,大气环境,土壤污染监管,环境风险管控 | 黑色金属冶炼和压延加工业 | 燃气电厂大气污染物排放标准(DB32/4386-2022) | 表1 燃气电厂大气污染物排放浓度限值 | 电厂6#锅炉(DA002) | 氮氧化物 | 2025-08-18 | 306186 | 122 | 7.5 | 5.44 | 14.4 | 100 | 20 | 23 | 50 |  | mg/m3 | 否 |  |  | 是
2025年12月市管监测企业 | 上海梅山钢铁股份有限公司 | 水环境,地下水,大气环境,土壤污染监管,环境风险管控 | 黑色金属冶炼和压延加工业 | 燃气电厂大气污染物排放标准(DB32/4386-2022) | 表1 燃气电厂大气污染物排放浓度限值 | 电厂6#锅炉(DA002) | 二氧化硫 | 2025-08-18 | 306186 | 122 | 7.5 | 5.44 | 14.4 | 100 | <3 | <3 | 35 |  | mg/m3 | 否 |  |  | 是
2025年12月市管监测企业 | 上海梅山钢铁股份有限公司 | 水环境,地下水,大气环境,土壤污染监管,环境风险管控 | 黑色金属冶炼和压延加工业 | 燃气电厂大气污染物排放标准(DB32/4386-2022) | 表1 燃气电厂大气污染物排放浓度限值 | 电厂6#锅炉(DA002) | 氨 | 2025-08-18 | 306186 | 122 | 7.5 | 5.44 | 14.4 | 100 | 3.51 | 4.06 | 8 |  | mg/m3 | 否 |  |  | 是
2025年12月市管监测企业 | 上海梅山钢铁股份有限公司 | 水环境,地下水,大气环境,土壤污染监管,环境风险管控 | 黑色金属冶炼和压延加工业 | 燃气电厂大气污染物排放标准(DB32/4386-2022) | 表1 燃气电厂大气污染物排放浓度限值 | 电厂2#锅炉(DA001) | 颗粒物 | 2025-11-05 | 222756 | 128.2 | 5.13 | 7.11 | 6.9 | 68.2 | <1.0 | <1.0 | 5 |  | mg/m3 | 否 |  |  | 是
2025年12月市管监测企业 | 上海梅山钢铁股份有限公司 | 水环境,地下水,大气环境,土壤污染监管,环境风险管控 | 黑色金属冶炼和压延加工业 | 燃气电厂大气污染物排放标准(DB32/4386-2022) | 表1 燃气电厂大气污染物排放浓度限值 | 电厂2#锅炉(DA001) | 二氧化硫 | 2025-11-05 | 222756 | 128.2 | 5.13 | 7.11 | 6.9 | 68.2 | 8 | 10 | 35 |  | mg/m3 | 否 |  |  | 是
2025年12月市管监测企业 | 上海梅山钢铁股份有限公司 | 水环境,地下水,大气环境,土壤污染监管,环境风险管控 | 黑色金属冶炼和压延加工业 | 燃气电厂大气污染物排放标准(DB32/4386-2022) | 表1 燃气电厂大气污染物排放浓度限值 | 电厂2#锅炉(DA001) | 氨 | 2025-11-05 | 222756 | 128.2 | 5.13 | 7.11 | 6.9 | 68.2 | 4.62 | 5.99 | 8 |  | mg/m3 | 否 |  |  | 是
2025年12月市管监测企业 | 上海梅山钢铁股份有限公司 | 水环境,地下水,大气环境,土壤污染监管,环境风险管控 | 黑色金属冶炼和压延加工业 | 燃气电厂大气污染物排放标准(DB32/4386-2022) | 表1 燃气电厂大气污染物排放浓度限值 | 电厂2#锅炉(DA001) | 氮氧化物 | 2025-11-05 | 222756 | 128.2 | 5.13 | 7.11 | 6.9 | 68.2 | 6 | 8 | 50 |  | mg/m3 | 否 |  |  | 是
2025年12月市管监测企业 | 上海梅山钢铁股份有限公司 | 水环境,地下水,大气环境,土壤污染监管,环境风险管控 | 黑色金属冶炼和压延加工业 | 轧钢工业大气污染物排放标准(GB28665-2012) | （表1、表2）现有和新建企业有组织大气污染物排放浓度限值,涂镀层机组、酸洗机组 | 电镀锡化学处理段废气净化系统(17) | 铬酸雾 | 2025-09-15 | 8805 | 40.2 | 7.5 |  | 8 | 100 | <0.005 | <0.005 | 0.07 |  | mg/m3 | 否 |  |  | 是
2025年12月市管监测企业 | 上海梅山钢铁股份有限公司 | 水环境,地下水,大气环境,土壤污染监管,环境风险管控 | 黑色金属冶炼和压延加工业 | 燃气电厂大气污染物排放标准(DB32/4386-2022) | 表1 燃气电厂大气污染物排放浓度限值 | 电厂3#锅炉(DA001) | 氨 | 2025-11-05 | 293889 | 120.5 | 5.4 | 6.44 | 10.5 | 90 | 5.08 | 6.29 | 8 |  | mg/m3 | 否 |  |  | 是
2025年12月市管监测企业 | 上海梅山钢铁股份有限公司 | 水环境,地下水,大气环境,土壤污染监管,环境风险管控 | 黑色金属冶炼和压延加工业 | 燃气电厂大气污染物排放标准(DB32/4386-2022) | 表1 燃气电厂大气污染物排放浓度限值 | 电厂3#锅炉(DA001) | 颗粒物 | 2025-11-05 | 293889 | 120.5 | 5.4 | 6.44 | 10.5 | 90 | 1.8 | 2.2 | 5 |  | mg/m3 | 否 |  |  | 是
2025年12月市管监测企业 | 上海梅山钢铁股份有限公司 | 水环境,地下水,大气环境,土壤污染监管,环境风险管控 | 黑色金属冶炼和压延加工业 | 燃气电厂大气污染物排放标准(DB32/4386-2022) | 表1 燃气电厂大气污染物排放浓度限值 | 电厂3#锅炉(DA001) | 氮氧化物 | 2025-11-05 | 293889 | 120.5 | 5.4 | 6.44 | 10.5 | 90 | 4 | 5 | 50 |  | mg/m3 | 否 |  |  | 是
2025年12月市管监测企业 | 上海梅山钢铁股份有限公司 | 水环境,地下水,大气环境,土壤污染监管,环境风险管控 | 黑色金属冶炼和压延加工业 | 燃气电厂大气污染物排放标准(DB32/4386-2022) | 表1 燃气电厂大气污染物排放浓度限值 | 电厂3#锅炉(DA001) | 二氧化硫 | 2025-11-05 | 293889 | 120.5 | 5.4 | 6.44 | 10.5 | 90 | 7 | 9 | 35 |  | mg/m3 | 否 |  |  | 是
2025年12月市管监测企业 | 上海梅山钢铁股份有限公司 | 水环境,地下水,大气环境,土壤污染监管,环境风险管控 | 黑色金属冶炼和压延加工业 | 燃气电厂大气污染物排放标准(DB32/4386-2022) | 表1 燃气电厂大气污染物排放浓度限值 | 电厂1#锅炉(DA001) | 颗粒物 | 2025-11-06 | 126961 | 139.9 | 4.8 | 3.99 | 4.7 | 90 | <1.0 | <1.0 | 5 |  | mg/m3 | 否 |  |  | 是
2025年12月市管监测企业 | 上海梅山钢铁股份有限公司 | 水环境,地下水,大气环境,土壤污染监管,环境风险管控 | 黑色金属冶炼和压延加工业 | 燃气电厂大气污染物排放标准(DB32/4386-2022) | 表1 燃气电厂大气污染物排放浓度限值 | 电厂1#锅炉(DA001) | 氮氧化物 | 2025-11-06 | 126961 | 139.9 | 4.8 | 3.99 | 4.7 | 90 | 5 | 6 | 50 |  | mg/m3 | 否 |  |  | 是
2025年12月市管监测企业 | 上海梅山钢铁股份有限公司 | 水环境,地下水,大气环境,土壤污染监管,环境风险管控 | 黑色金属冶炼和压延加工业 | 燃气电厂大气污染物排放标准(DB32/4386-2022) | 表1 燃气电厂大气污染物排放浓度限值 | 电厂1#锅炉(DA001) | 氨 | 2025-11-06 | 126961 | 139.9 | 4.8 | 3.99 | 4.7 | 90 | 4.32 | 4.49 | 8 |  | mg/m3 | 否 |  |  | 是
2025年12月市管监测企业 | 上海梅山钢铁股份有限公司 | 水环境,地下水,大气环境,土壤污染监管,环境风险管控 | 黑色金属冶炼和压延加工业 | 燃气电厂大气污染物排放标准(DB32/4386-2022) | 表1 燃气电厂大气污染物排放浓度限值 | 电厂1#锅炉(DA001) | 二氧化硫 | 2025-11-06 | 126961 | 139.9 | 4.8 | 3.99 | 4.7 | 90 | 9 | 10 | 35 |  | mg/m3 | 否 |  |  | 是
2025年12月市管监测企业 | 上海梅山钢铁股份有限公司 | 水环境,地下水,大气环境,土壤污染监管,环境风险管控 | 黑色金属冶炼和压延加工业 | 燃气电厂大气污染物排放标准(DB32/4386-2022) | 表1 燃气电厂大气污染物排放浓度限值 | 电厂4#锅炉(DA002) | 二氧化硫 | 2025-11-06 | 313508 | 157 | 6 | 3.16 | 14.4 | 87.3 | 23 | 23 | 35 |  | mg/m3 | 否 |  |  | 是
2025年12月市管监测企业 | 上海梅山钢铁股份有限公司 | 水环境,地下水,大气环境,土壤污染监管,环境风险管控 | 黑色金属冶炼和压延加工业 | 燃气电厂大气污染物排放标准(DB32/4386-2022) | 表1 燃气电厂大气污染物排放浓度限值 | 电厂4#锅炉(DA002) | 氮氧化物 | 2025-11-06 | 313508 | 157 | 6 | 3.16 | 14.4 | 87.3 | 9 | 9 | 50 |  | mg/m3 | 否 |  |  | 是
2025年12月市管监测企业 | 上海梅山钢铁股份有限公司 | 水环境,地下水,大气环境,土壤污染监管,环境风险管控 | 黑色金属冶炼和压延加工业 | 燃气电厂大气污染物排放标准(DB32/4386-2022) | 表1 燃气电厂大气污染物排放浓度限值 | 电厂4#锅炉(DA002) | 氨 | 2025-11-06 | 313508 | 157 | 6 | 3.16 | 14.4 | 87.3 | 4.10 | 4.13 | 8 |  | mg/m3 | 否 |  |  | 是
2025年12月市管监测企业 | 上海梅山钢铁股份有限公司 | 水环境,地下水,大气环境,土壤污染监管,环境风险管控 | 黑色金属冶炼和压延加工业 | 燃气电厂大气污染物排放标准(DB32/4386-2022) | 表1 燃气电厂大气污染物排放浓度限值 | 电厂4#锅炉(DA002) | 颗粒物 | 2025-11-06 | 313508 | 157 | 6 | 3.16 | 14.4 | 87.3 | 1.0 | 1.0 | 5 |  | mg/m3 | 否 |  |  | 是
2025年12月市管监测企业 | 中国石油化工股份有限公司金陵分公司 | 水环境,地下水,大气环境,土壤污染监管,环境风险管控 | 原油加工及石油制品制造 | 燃煤电厂大气污染物排放标准(DB32/4148—2021) | 表1 燃煤电厂大气污染物排放浓度限值 | 热电6#锅炉(FQ-RD-06) | 氮氧化物（以NO2计） | 2025-10-29 | 183536 | 49.9 | 13.2 | 7.23 | 5.5 | 86.4 | 13 | 14 | 50 |  | mg/m3 | 否 |  |  | 是
2025年12月市管监测企业 | 中国石油化工股份有限公司金陵分公司 | 水环境,地下水,大气环境,土壤污染监管,环境风险管控 | 原油加工及石油制品制造 | 燃煤电厂大气污染物排放标准(DB32/4148—2021) | 表1 燃煤电厂大气污染物排放浓度限值 | 热电6#锅炉(FQ-RD-06) | 二氧化硫 | 2025-10-29 | 183536 | 49.9 | 13.2 | 7.23 | 5.5 | 86.4 | 22 | 24 | 35 |  | mg/m3 | 否 |  |  | 是
2025年12月市管监测企业 | 中国石油化工股份有限公司金陵分公司 | 水环境,地下水,大气环境,土壤污染监管,环境风险管控 | 原油加工及石油制品制造 | 燃煤电厂大气污染物排放标准(DB32/4148—2021) | 表1 燃煤电厂大气污染物排放浓度限值 | 热电6#锅炉(FQ-RD-06) | 颗粒物 | 2025-10-29 | 183536 | 49.9 | 13.2 | 7.23 | 5.5 | 86.4 | <1.0 | <1.0 | 10 |  | mg/m3 | 否 |  |  | 是

## 废水排放
任务名称 | 企业名称 | 名录类别 | 行业类别 | 受纳水体 | 执行标准名称 | 执行标准条目名称 | 监测点 | 监测项目 | 监测日期 | 流量(m³/s) | 水温(°C) | 生产负荷(%) | 进口浓度 | 排放浓度 | 上限 | 下限 | 单位 | 是否超标 | 超标倍数 | 备注 | 是否有评价限值
2025年12月市管监测企业 | 南京宝地梅山产城发展有限公司矿业分公司 | 水环境 | 铁矿采选 |  | 铁矿采选工业污染物排放标准(GB28661-2012) | （表1、表2）现有和新建企业水污染物排放浓度限值及单位产品基准排水量,企业废水总排放口,直接排放-选矿废水-浮选废水 | 尾矿排口(DW008) | 总锌 | 2025-07-24 | 0.005 | 33.4 |  |  | <0.009 | 2 |  | mg/L | 否 |  |  | 是
2025年12月市管监测企业 | 南京宝地梅山产城发展有限公司矿业分公司 | 水环境 | 铁矿采选 |  | 铁矿采选工业污染物排放标准(GB28661-2012) | （表1、表2）现有和新建企业水污染物排放浓度限值及单位产品基准排水量,企业废水总排放口,直接排放-选矿废水-浮选废水 | 尾矿排口(DW008) | 总氮（以N计） | 2025-07-24 | 0.005 | 33.4 |  |  | 1.01 | 25 |  | mg/L | 否 |  |  | 是
2025年12月市管监测企业 | 南京宝地梅山产城发展有限公司矿业分公司 | 水环境 | 铁矿采选 |  | 铁矿采选工业污染物排放标准(GB28661-2012) | （表1、表2）现有和新建企业水污染物排放浓度限值及单位产品基准排水量,车间或生产设施废水排放口 | 尾矿排口(DW008) | 总铍 | 2025-07-24 | 0.005 | 33.4 |  |  | <0.00004 | 0.005 |  | mg/L | 否 |  |  | 是
2025年12月市管监测企业 | 南京宝地梅山产城发展有限公司矿业分公司 | 水环境 | 铁矿采选 |  | 铁矿采选工业污染物排放标准(GB28661-2012) | （表1、表2）现有和新建企业水污染物排放浓度限值及单位产品基准排水量,车间或生产设施废水排放口 | 尾矿排口(DW008) | 总汞 | 2025-07-24 | 0.005 | 33.4 |  |  | <0.00004 | 0.05 |  | mg/L | 否 |  |  | 是
2025年12月市管监测企业 | 南京宝地梅山产城发展有限公司矿业分公司 | 水环境 | 铁矿采选 |  | 铁矿采选工业污染物排放标准(GB28661-2012) | （表1、表2）现有和新建企业水污染物排放浓度限值及单位产品基准排水量,企业废水总排放口,直接排放-选矿废水-浮选废水 | 尾矿排口(DW008) | 悬浮物 | 2025-07-24 | 0.005 | 33.4 |  |  | <4 | 100 |  | mg/L | 否 |  |  | 是
2025年12月市管监测企业 | 南京宝地梅山产城发展有限公司矿业分公司 | 水环境 | 铁矿采选 |  | 铁矿采选工业污染物排放标准(GB28661-2012) | （表1、表2）现有和新建企业水污染物排放浓度限值及单位产品基准排水量,企业废水总排放口,直接排放-选矿废水-浮选废水 | 尾矿排口(DW008) | 总硒 | 2025-07-24 | 0.005 | 33.4 |  |  | 0.0013 | 0.1 |  | mg/L | 否 |  |  | 是
2025年12月市管监测企业 | 南京宝地梅山产城发展有限公司矿业分公司 | 水环境 | 铁矿采选 |  | 铁矿采选工业污染物排放标准(GB28661-2012) | （表1、表2）现有和新建企业水污染物排放浓度限值及单位产品基准排水量,企业废水总排放口,直接排放-选矿废水-浮选废水 | 尾矿排口(DW008) | 硫化物 | 2025-07-24 | 0.005 | 33.4 |  |  | <0.005 | 0.5 |  | mg/L | 否 |  |  | 是
2025年12月市管监测企业 | 南京宝地梅山产城发展有限公司矿业分公司 | 水环境 | 铁矿采选 |  | 铁矿采选工业污染物排放标准(GB28661-2012) | （表1、表2）现有和新建企业水污染物排放浓度限值及单位产品基准排水量,企业废水总排放口,直接排放-选矿废水-浮选废水 | 尾矿排口(DW008) | 总磷（以P计） | 2025-07-24 | 0.005 | 33.4 |  |  | 0.03 | 0.5 |  | mg/L | 否 |  |  | 是
2025年12月市管监测企业 | 南京宝地梅山产城发展有限公司矿业分公司 | 水环境 | 铁矿采选 |  | 铁矿采选工业污染物排放标准(GB28661-2012) | （表1、表2）现有和新建企业水污染物排放浓度限值及单位产品基准排水量,企业废水总排放口,直接排放-选矿废水-浮选废水 | 尾矿排口(DW008) | pH值 | 2025-07-24 | 0.005 | 33.4 |  |  | 8.0 | 9 | 6 | 无量纲 | 否 |  |  | 是
2025年12月市管监测企业 | 南京宝地梅山产城发展有限公司矿业分公司 | 水环境 | 铁矿采选 |  | 铁矿采选工业污染物排放标准(GB28661-2012) | （表1、表2）现有和新建企业水污染物排放浓度限值及单位产品基准排水量,企业废水总排放口,直接排放-选矿废水-浮选废水 | 尾矿排口(DW008) | 总铜 | 2025-07-24 | 0.005 | 33.4 |  |  | <0.04 | 0.5 |  | mg/L | 否 |  |  | 是
2025年12月市管监测企业 | 南京宝地梅山产城发展有限公司矿业分公司 | 水环境 | 铁矿采选 |  | 铁矿采选工业污染物排放标准(GB28661-2012) | （表1、表2）现有和新建企业水污染物排放浓度限值及单位产品基准排水量,车间或生产设施废水排放口 | 尾矿排口(DW008) | 总镍 | 2025-07-24 | 0.005 | 33.4 |  |  | <0.007 | 1 |  | mg/L | 否 |  |  | 是
2025年12月市管监测企业 | 南京宝地梅山产城发展有限公司矿业分公司 | 水环境 | 铁矿采选 |  | 铁矿采选工业污染物排放标准(GB28661-2012) | （表1、表2）现有和新建企业水污染物排放浓度限值及单位产品基准排水量,车间或生产设施废水排放口 | 尾矿排口(DW008) | 六价铬 | 2025-07-24 | 0.005 | 33.4 |  |  | <0.004 | 0.5 |  | mg/L | 否 |  |  | 是
2025年12月市管监测企业 | 南京宝地梅山产城发展有限公司矿业分公司 | 水环境 | 铁矿采选 |  | 铁矿采选工业污染物排放标准(GB28661-2012) | （表1、表2）现有和新建企业水污染物排放浓度限值及单位产品基准排水量,企业废水总排放口,直接排放-选矿废水-浮选废水 | 尾矿排口(DW008) | 化学需氧量 | 2025-07-24 | 0.005 | 33.4 |  |  | <4 | 70 |  | mg/L | 否 |  |  | 是
2025年12月市管监测企业 | 南京宝地梅山产城发展有限公司矿业分公司 | 水环境 | 铁矿采选 |  | 铁矿采选工业污染物排放标准(GB28661-2012) | （表1、表2）现有和新建企业水污染物排放浓度限值及单位产品基准排水量,车间或生产设施废水排放口 | 尾矿排口(DW008) | 总砷 | 2025-07-24 | 0.005 | 33.4 |  |  | <0.0003 | 0.5 |  | mg/L | 否 |  |  | 是
2025年12月市管监测企业 | 南京宝地梅山产城发展有限公司矿业分公司 | 水环境 | 铁矿采选 |  | 铁矿采选工业污染物排放标准(GB28661-2012) | （表1、表2）现有和新建企业水污染物排放浓度限值及单位产品基准排水量,企业废水总排放口,直接排放-选矿废水-浮选废水 | 尾矿排口(DW008) | 氨氮（NH3-N） | 2025-07-24 | 0.005 | 33.4 |  |  | 0.049 | 15 |  | mg/L | 否 |  |  | 是
2025年12月市管监测企业 | 南京宝地梅山产城发展有限公司矿业分公司 | 水环境 | 铁矿采选 |  | 铁矿采选工业污染物排放标准(GB28661-2012) | （表1、表2）现有和新建企业水污染物排放浓度限值及单位产品基准排水量,车间或生产设施废水排放口 | 尾矿排口(DW008) | 总铬 | 2025-07-24 | 0.005 | 33.4 |  |  | <0.03 | 1.5 |  | mg/L | 否 |  |  | 是
2025年12月市管监测企业 | 南京宝地梅山产城发展有限公司矿业分公司 | 水环境 | 铁矿采选 |  | 铁矿采选工业污染物排放标准(GB28661-2012) | （表1、表2）现有和新建企业水污染物排放浓度限值及单位产品基准排水量,车间或生产设施废水排放口 | 尾矿排口(DW008) | 总镉 | 2025-07-24 | 0.005 | 33.4 |  |  | <0.05 | 0.1 |  | mg/L | 否 |  |  | 是
2025年12月市管监测企业 | 南京宝地梅山产城发展有限公司矿业分公司 | 水环境 | 铁矿采选 |  | 铁矿采选工业污染物排放标准(GB28661-2012) | （表1、表2）现有和新建企业水污染物排放浓度限值及单位产品基准排水量,车间或生产设施废水排放口 | 尾矿排口(DW008) | 总铅 | 2025-07-24 | 0.005 | 33.4 |  |  | <0.01 | 1 |  | mg/L | 否 |  |  | 是
2025年12月市管监测企业 | 南京宝地梅山产城发展有限公司矿业分公司 | 水环境 | 铁矿采选 |  | 铁矿采选工业污染物排放标准(GB28661-2012) | （表1、表2）现有和新建企业水污染物排放浓度限值及单位产品基准排水量,企业废水总排放口,直接排放-选矿废水-浮选废水 | 尾矿排口(DW008) | 总锰 | 2025-07-24 | 0.005 | 33.4 |  |  | <0.01 | 2 |  | mg/L | 否 |  |  | 是
2025年12月市管监测企业 | 南京宝地梅山产城发展有限公司矿业分公司 | 水环境 | 铁矿采选 |  | 铁矿采选工业污染物排放标准(GB28661-2012) | （表1、表2）现有和新建企业水污染物排放浓度限值及单位产品基准排水量,企业废水总排放口,直接排放-选矿废水-浮选废水 | 尾矿排口(DW008) | 氟化物 | 2025-07-24 | 0.005 | 33.4 |  |  | 0.25 | 10 |  | mg/L | 否 |  |  | 是
2025年12月市管监测企业 | 南京宝地梅山产城发展有限公司矿业分公司 | 水环境 | 铁矿采选 |  | 铁矿采选工业污染物排放标准(GB28661-2012) | （表1、表2）现有和新建企业水污染物排放浓度限值及单位产品基准排水量,车间或生产设施废水排放口 | 尾矿排口(DW008) | 总银 | 2025-07-24 | 0.005 | 33.4 |  |  | <0.03 | 0.5 |  | mg/L | 否 |  |  | 是
2025年12月市管监测企业 | 南京宝地梅山产城发展有限公司矿业分公司 | 水环境 | 铁矿采选 |  | 铁矿采选工业污染物排放标准(GB28661-2012) | （表1、表2）现有和新建企业水污染物排放浓度限值及单位产品基准排水量,企业废水总排放口,直接排放-选矿废水-浮选废水 | 尾矿排口(DW008) | 石油类 | 2025-07-24 | 0.005 | 33.4 |  |  | <0.06 | 10 |  | mg/L | 否 |  |  | 是
2025年12月市管监测企业 | 南京宝地梅山产城发展有限公司矿业分公司 | 水环境 | 铁矿采选 |  | 铁矿采选工业污染物排放标准(GB28661-2012) | （表1、表2）现有和新建企业水污染物排放浓度限值及单位产品基准排水量,企业废水总排放口,直接排放-选矿废水-浮选废水 | 选矿排口(DW007) | 总磷（以P计） | 2025-07-24 | 0.0095 | 31.2 |  |  | 0.03 | 0.5 |  | mg/L | 否 |  |  | 是
2025年12月市管监测企业 | 南京宝地梅山产城发展有限公司矿业分公司 | 水环境 | 铁矿采选 |  | 铁矿采选工业污染物排放标准(GB28661-2012) | （表1、表2）现有和新建企业水污染物排放浓度限值及单位产品基准排水量,企业废水总排放口,直接排放-选矿废水-浮选废水 | 选矿排口(DW007) | 总铜 | 2025-07-24 | 0.0095 | 31.2 |  |  | <0.04 | 0.5 |  | mg/L | 否 |  |  | 是
2025年12月市管监测企业 | 南京宝地梅山产城发展有限公司矿业分公司 | 水环境 | 铁矿采选 |  | 铁矿采选工业污染物排放标准(GB28661-2012) | （表1、表2）现有和新建企业水污染物排放浓度限值及单位产品基准排水量,车间或生产设施废水排放口 | 选矿排口(DW007) | 总铍 | 2025-07-24 | 0.0095 | 31.2 |  |  | <0.00004 | 0.005 |  | mg/L | 否 |  |  | 是
2025年12月市管监测企业 | 南京宝地梅山产城发展有限公司矿业分公司 | 水环境 | 铁矿采选 |  | 铁矿采选工业污染物排放标准(GB28661-2012) | （表1、表2）现有和新建企业水污染物排放浓度限值及单位产品基准排水量,企业废水总排放口,直接排放-选矿废水-浮选废水 | 选矿排口(DW007) | 硫化物 | 2025-07-24 | 0.0095 | 31.2 |  |  | <0.005 | 0.5 |  | mg/L | 否 |  |  | 是
2025年12月市管监测企业 | 南京宝地梅山产城发展有限公司矿业分公司 | 水环境 | 铁矿采选 |  | 铁矿采选工业污染物排放标准(GB28661-2012) | （表1、表2）现有和新建企业水污染物排放浓度限值及单位产品基准排水量,车间或生产设施废水排放口 | 选矿排口(DW007) | 总砷 | 2025-07-24 | 0.0095 | 31.2 |  |  | 0.0009 | 0.5 |  | mg/L | 否 |  |  | 是
2025年12月市管监测企业 | 南京宝地梅山产城发展有限公司矿业分公司 | 水环境 | 铁矿采选 |  | 铁矿采选工业污染物排放标准(GB28661-2012) | （表1、表2）现有和新建企业水污染物排放浓度限值及单位产品基准排水量,车间或生产设施废水排放口 | 选矿排口(DW007) | 总铅 | 2025-07-24 | 0.0095 | 31.2 |  |  | <0.01 | 1 |  | mg/L | 否 |  |  | 是
2025年12月市管监测企业 | 南京宝地梅山产城发展有限公司矿业分公司 | 水环境 | 铁矿采选 |  | 铁矿采选工业污染物排放标准(GB28661-2012) | （表1、表2）现有和新建企业水污染物排放浓度限值及单位产品基准排水量,企业废水总排放口,直接排放-选矿废水-浮选废水 | 选矿排口(DW007) | 悬浮物 | 2025-07-24 | 0.0095 | 31.2 |  |  | <4 | 100 |  | mg/L | 否 |  |  | 是
2025年12月市管监测企业 | 南京宝地梅山产城发展有限公司矿业分公司 | 水环境 | 铁矿采选 |  | 铁矿采选工业污染物排放标准(GB28661-2012) | （表1、表2）现有和新建企业水污染物排放浓度限值及单位产品基准排水量,企业废水总排放口,直接排放-选矿废水-浮选废水 | 选矿排口(DW007) | 石油类 | 2025-07-24 | 0.0095 | 31.2 |  |  | 0.11 | 10 |  | mg/L | 否 |  |  | 是
2025年12月市管监测企业 | 南京宝地梅山产城发展有限公司矿业分公司 | 水环境 | 铁矿采选 |  | 铁矿采选工业污染物排放标准(GB28661-2012) | （表1、表2）现有和新建企业水污染物排放浓度限值及单位产品基准排水量,车间或生产设施废水排放口 | 选矿排口(DW007) | 总银 | 2025-07-24 | 0.0095 | 31.2 |  |  | <0.03 | 0.5 |  | mg/L | 否 |  |  | 是
2025年12月市管监测企业 | 南京宝地梅山产城发展有限公司矿业分公司 | 水环境 | 铁矿采选 |  | 铁矿采选工业污染物排放标准(GB28661-2012) | （表1、表2）现有和新建企业水污染物排放浓度限值及单位产品基准排水量,企业废水总排放口,直接排放-选矿废水-浮选废水 | 选矿排口(DW007) | 氨氮（NH3-N） | 2025-07-24 | 0.0095 | 31.2 |  |  | 0.155 | 15 |  | mg/L | 否 |  |  | 是
2025年12月市管监测企业 | 南京宝地梅山产城发展有限公司矿业分公司 | 水环境 | 铁矿采选 |  | 铁矿采选工业污染物排放标准(GB28661-2012) | （表1、表2）现有和新建企业水污染物排放浓度限值及单位产品基准排水量,企业废水总排放口,直接排放-选矿废水-浮选废水 | 选矿排口(DW007) | pH值 | 2025-07-24 | 0.0095 | 31.2 |  |  | 7.7 | 9 | 6 | 无量纲 | 否 |  |  | 是
2025年12月市管监测企业 | 南京宝地梅山产城发展有限公司矿业分公司 | 水环境 | 铁矿采选 |  | 铁矿采选工业污染物排放标准(GB28661-2012) | （表1、表2）现有和新建企业水污染物排放浓度限值及单位产品基准排水量,车间或生产设施废水排放口 | 选矿排口(DW007) | 总汞 | 2025-07-24 | 0.0095 | 31.2 |  |  | <0.00004 | 0.05 |  | mg/L | 否 |  |  | 是
2025年12月市管监测企业 | 南京宝地梅山产城发展有限公司矿业分公司 | 水环境 | 铁矿采选 |  | 铁矿采选工业污染物排放标准(GB28661-2012) | （表1、表2）现有和新建企业水污染物排放浓度限值及单位产品基准排水量,车间或生产设施废水排放口 | 选矿排口(DW007) | 六价铬 | 2025-07-24 | 0.0095 | 31.2 |  |  | <0.004 | 0.5 |  | mg/L | 否 |  |  | 是
2025年12月市管监测企业 | 南京宝地梅山产城发展有限公司矿业分公司 | 水环境 | 铁矿采选 |  | 铁矿采选工业污染物排放标准(GB28661-2012) | （表1、表2）现有和新建企业水污染物排放浓度限值及单位产品基准排水量,企业废水总排放口,直接排放-选矿废水-浮选废水 | 选矿排口(DW007) | 总氮（以N计） | 2025-07-24 | 0.0095 | 31.2 |  |  | 3.99 | 25 |  | mg/L | 否 |  |  | 是
2025年12月市管监测企业 | 南京宝地梅山产城发展有限公司矿业分公司 | 水环境 | 铁矿采选 |  | 铁矿采选工业污染物排放标准(GB28661-2012) | （表1、表2）现有和新建企业水污染物排放浓度限值及单位产品基准排水量,企业废水总排放口,直接排放-选矿废水-浮选废水 | 选矿排口(DW007) | 化学需氧量 | 2025-07-24 | 0.0095 | 31.2 |  |  | <4 | 70 |  | mg/L | 否 |  |  | 是
2025年12月市管监测企业 | 南京宝地梅山产城发展有限公司矿业分公司 | 水环境 | 铁矿采选 |  | 铁矿采选工业污染物排放标准(GB28661-2012) | （表1、表2）现有和新建企业水污染物排放浓度限值及单位产品基准排水量,车间或生产设施废水排放口 | 选矿排口(DW007) | 总镍 | 2025-07-24 | 0.0095 | 31.2 |  |  | <0.007 | 1 |  | mg/L | 否 |  |  | 是
2025年12月市管监测企业 | 南京宝地梅山产城发展有限公司矿业分公司 | 水环境 | 铁矿采选 |  | 铁矿采选工业污染物排放标准(GB28661-2012) | （表1、表2）现有和新建企业水污染物排放浓度限值及单位产品基准排水量,企业废水总排放口,直接排放-选矿废水-浮选废水 | 选矿排口(DW007) | 氟化物 | 2025-07-24 | 0.0095 | 31.2 |  |  | 0.30 | 10 |  | mg/L | 否 |  |  | 是
2025年12月市管监测企业 | 南京宝地梅山产城发展有限公司矿业分公司 | 水环境 | 铁矿采选 |  | 铁矿采选工业污染物排放标准(GB28661-2012) | （表1、表2）现有和新建企业水污染物排放浓度限值及单位产品基准排水量,车间或生产设施废水排放口 | 选矿排口(DW007) | 总铬 | 2025-07-24 | 0.0095 | 31.2 |  |  | <0.03 | 1.5 |  | mg/L | 否 |  |  | 是
2025年12月市管监测企业 | 南京宝地梅山产城发展有限公司矿业分公司 | 水环境 | 铁矿采选 |  | 铁矿采选工业污染物排放标准(GB28661-2012) | （表1、表2）现有和新建企业水污染物排放浓度限值及单位产品基准排水量,企业废水总排放口,直接排放-选矿废水-浮选废水 | 选矿排口(DW007) | 总硒 | 2025-07-24 | 0.0095 | 31.2 |  |  | 0.0009 | 0.1 |  | mg/L | 否 |  |  | 是
2025年12月市管监测企业 | 南京宝地梅山产城发展有限公司矿业分公司 | 水环境 | 铁矿采选 |  | 铁矿采选工业污染物排放标准(GB28661-2012) | （表1、表2）现有和新建企业水污染物排放浓度限值及单位产品基准排水量,企业废水总排放口,直接排放-选矿废水-浮选废水 | 选矿排口(DW007) | 总锰 | 2025-07-24 | 0.0095 | 31.2 |  |  | 0.04 | 2 |  | mg/L | 否 |  |  | 是
2025年12月市管监测企业 | 南京宝地梅山产城发展有限公司矿业分公司 | 水环境 | 铁矿采选 |  | 铁矿采选工业污染物排放标准(GB28661-2012) | （表1、表2）现有和新建企业水污染物排放浓度限值及单位产品基准排水量,车间或生产设施废水排放口 | 选矿排口(DW007) | 总镉 | 2025-07-24 | 0.0095 | 31.2 |  |  | <0.05 | 0.1 |  | mg/L | 否 |  |  | 是
2025年12月市管监测企业 | 南京宝地梅山产城发展有限公司矿业分公司 | 水环境 | 铁矿采选 |  | 铁矿采选工业污染物排放标准(GB28661-2012) | （表1、表2）现有和新建企业水污染物排放浓度限值及单位产品基准排水量,企业废水总排放口,直接排放-选矿废水-浮选废水 | 选矿排口(DW007) | 总锌 | 2025-07-24 | 0.0095 | 31.2 |  |  | <0.009 | 2 |  | mg/L | 否 |  |  | 是
2025年12月市管监测企业 | 中国石化集团南京化学工业有限公司 | 水环境,地下水,大气环境,土壤污染监管,环境风险管控 | 有机化学原料制造 |  | 化学工业水污染物排放标准(（DB32/939-2020）) | 表2化工集中区废水处理厂主要水污染物排放限值 | 综合污水处理站排放口(DW001) | 化学需氧量 | 2025-08-12 | 0.05 | 37.5 |  |  | 28 | 50 |  | mg/L | 否 |  |  | 是
2025年12月市管监测企业 | 中国石化集团南京化学工业有限公司 | 水环境,地下水,大气环境,土壤污染监管,环境风险管控 | 有机化学原料制造 |  | 化学工业水污染物排放标准(（DB32/939-2020）) | 表2化工集中区废水处理厂主要水污染物排放限值 | 综合污水处理站排放口(DW001) | 五日生化需氧量（BOD5） | 2025-08-12 | 0.05 | 37.5 |  |  | 1.9 | 20 |  | mg/L | 否 |  |  | 是
2025年12月市管监测企业 | 中国石化集团南京化学工业有限公司 | 水环境,地下水,大气环境,土壤污染监管,环境风险管控 | 有机化学原料制造 |  | 化学工业水污染物排放标准(（DB32/939-2020）) | 表2化工集中区废水处理厂主要水污染物排放限值 | 综合污水处理站排放口(DW001) | 总磷 | 2025-08-12 | 0.05 | 37.5 |  |  | 0.16 | 0.5 |  | mg/L | 否 |  |  | 是
2025年12月市管监测企业 | 中国石化集团南京化学工业有限公司 | 水环境,地下水,大气环境,土壤污染监管,环境风险管控 | 有机化学原料制造 |  | 化学工业水污染物排放标准(（DB32/939-2020）) | 表2化工集中区废水处理厂主要水污染物排放限值 | 综合污水处理站排放口(DW001) | 总氰化物 | 2025-08-12 | 0.05 | 37.5 |  |  | 0.014 | 0.2 |  | mg/L | 否 |  |  | 是
2025年12月市管监测企业 | 中国石化集团南京化学工业有限公司 | 水环境,地下水,大气环境,土壤污染监管,环境风险管控 | 有机化学原料制造 |  | 化学工业水污染物排放标准(（DB32/939-2020）) | 表2化工集中区废水处理厂主要水污染物排放限值 | 综合污水处理站排放口(DW001) | 氨氮 | 2025-08-12 | 0.05 | 37.5 |  |  | 2.45 | 8 |  | mg/L | 否 |  |  | 是
2025年12月市管监测企业 | 中国石化集团南京化学工业有限公司 | 水环境,地下水,大气环境,土壤污染监管,环境风险管控 | 有机化学原料制造 |  | 化学工业水污染物排放标准(DB 32/939-2020) | 表4 有机特征污染物排放限值,相关排污单位 | 综合污水处理站排放口(DW001) | 硝基苯类 | 2025-08-12 | 0.05 | 37.5 |  |  | 0.04 | 2 |  | mg/L | 否 |  |  | 是
2025年12月市管监测企业 | 中国石化集团南京化学工业有限公司 | 水环境,地下水,大气环境,土壤污染监管,环境风险管控 | 有机化学原料制造 |  | 化学工业水污染物排放标准(DB 32/939-2020) | 表4 有机特征污染物排放限值,其他相关排污单位 | 综合污水处理站排放口(DW001) | 苯 | 2025-08-12 | 0.05 | 37.5 |  |  | 0.0014 | 0.1 |  | mg/L | 否 |  |  | 是
2025年12月市管监测企业 | 中国石化集团南京化学工业有限公司 | 水环境,地下水,大气环境,土壤污染监管,环境风险管控 | 有机化学原料制造 |  | 化学工业水污染物排放标准(（DB32/939-2020）) | 表2化工集中区废水处理厂主要水污染物排放限值 | 综合污水处理站排放口(DW001) | 石油类 | 2025-08-12 | 0.05 | 37.5 |  |  | 0.11 | 3 |  | mg/L | 否 |  |  | 是
2025年12月市管监测企业 | 中国石化集团南京化学工业有限公司 | 水环境,地下水,大气环境,土壤污染监管,环境风险管控 | 有机化学原料制造 |  | 化学工业水污染物排放标准(（DB32/939-2020）) | 表2化工集中区废水处理厂主要水污染物排放限值 | 综合污水处理站排放口(DW001) | 总有机碳 | 2025-08-12 | 0.05 | 37.5 |  |  | 9.8 | 20 |  | mg/L | 否 |  |  | 是
2025年12月市管监测企业 | 中国石化集团南京化学工业有限公司 | 水环境,地下水,大气环境,土壤污染监管,环境风险管控 | 有机化学原料制造 |  | 化学工业水污染物排放标准(（DB32/939-2020）) | 表2化工集中区废水处理厂主要水污染物排放限值 | 综合污水处理站排放口(DW001) | 全盐量 | 2025-08-12 | 0.05 | 37.5 |  |  | 3870 | 10000 |  | mg/L | 否 |  |  | 是
2025年12月市管监测企业 | 中国石化集团南京化学工业有限公司 | 水环境,地下水,大气环境,土壤污染监管,环境风险管控 | 有机化学原料制造 |  | 化学工业水污染物排放标准(（DB32/939-2020）) | 表2化工集中区废水处理厂主要水污染物排放限值 | 综合污水处理站排放口(DW001) | 总氮 | 2025-08-12 | 0.05 | 37.5 |  |  | 7.81 | 15 |  | mg/L | 否 |  |  | 是
2025年12月市管监测企业 | 中国石化集团南京化学工业有限公司 | 水环境,地下水,大气环境,土壤污染监管,环境风险管控 | 有机化学原料制造 |  | 化学工业水污染物排放标准(（DB32/939-2020）) | 表2化工集中区废水处理厂主要水污染物排放限值 | 综合污水处理站排放口(DW001) | 氟化物 | 2025-08-12 | 0.05 | 37.5 |  |  | 4.44 | 8 |  | mg/L | 否 |  |  | 是
2025年12月市管监测企业 | 中国石化集团南京化学工业有限公司 | 水环境,地下水,大气环境,土壤污染监管,环境风险管控 | 有机化学原料制造 |  | 化学工业水污染物排放标准(DB 32/939-2020) | 表4 有机特征污染物排放限值,有机化学原料制造 | 综合污水处理站排放口(DW001) | 氯苯 | 2025-08-12 | 0.05 | 37.5 |  |  | 0.0010 | 0.2 |  | mg/L | 否 |  |  | 是
2025年12月市管监测企业 | 中国石化集团南京化学工业有限公司 | 水环境,地下水,大气环境,土壤污染监管,环境风险管控 | 有机化学原料制造 |  | 化学工业水污染物排放标准(（DB32/939-2020）) | 表2化工集中区废水处理厂主要水污染物排放限值 | 综合污水处理站排放口(DW001) | 色度 | 2025-08-12 | 0.05 | 37.5 |  |  | 2 | 30 |  | 倍 | 否 |  |  | 是
2025年12月市管监测企业 | 中国石化集团南京化学工业有限公司 | 水环境,地下水,大气环境,土壤污染监管,环境风险管控 | 有机化学原料制造 |  | 化学工业水污染物排放标准(DB 32/939-2020) | 表4 有机特征污染物排放限值,其他相关排污单位 | 综合污水处理站排放口(DW001) | 苯胺类 | 2025-08-12 | 0.05 | 37.5 |  |  | 0.10 | 0.5 |  | mg/L | 否 |  |  | 是
2025年12月市管监测企业 | 中国石化集团南京化学工业有限公司 | 水环境,地下水,大气环境,土壤污染监管,环境风险管控 | 有机化学原料制造 |  | 化学工业水污染物排放标准(（DB32/939-2020）) | 表2化工集中区废水处理厂主要水污染物排放限值 | 综合污水处理站排放口(DW001) | pH | 2025-08-12 | 0.05 | 37.5 |  |  | 7.1 | 9 | 6 | 无量纲 | 否 |  |  | 是
2025年12月市管监测企业 | 中国石化集团南京化学工业有限公司 | 水环境,地下水,大气环境,土壤污染监管,环境风险管控 | 有机化学原料制造 |  | 化学工业水污染物排放标准(（DB32/939-2020）) | 表2化工集中区废水处理厂主要水污染物排放限值 | 综合污水处理站排放口(DW001) | 硫化物 | 2025-08-12 | 0.05 | 37.5 |  |  | 0.005 | 0.5 |  | mg/L | 否 |  |  | 是
2025年12月市管监测企业 | 中国石化集团南京化学工业有限公司 | 水环境,地下水,大气环境,土壤污染监管,环境风险管控 | 有机化学原料制造 |  | 化学工业水污染物排放标准(（DB32/939-2020）) | 表2化工集中区废水处理厂主要水污染物排放限值 | 综合污水处理站排放口(DW001) | 挥发酚 | 2025-08-12 | 0.05 | 37.5 |  |  | 0.009 | 0.5 |  | mg/L | 否 |  |  | 是
2025年12月市管监测企业 | 中国石化集团南京化学工业有限公司 | 水环境,地下水,大气环境,土壤污染监管,环境风险管控 | 有机化学原料制造 |  | 化学工业水污染物排放标准(（DB32/939-2020）) | 表2化工集中区废水处理厂主要水污染物排放限值 | 综合污水处理站排放口(DW001) | 悬浮物 | 2025-08-12 | 0.05 | 37.5 |  |  | 5 | 20 |  | mg/L | 否 |  |  | 是
2025年12月市管监测企业 | 中国石化集团南京化学工业有限公司 | 水环境,地下水,大气环境,土壤污染监管,环境风险管控 | 有机化学原料制造 |  | 化学工业水污染物排放标准(DB 32/939-2020) | 表1 企业主要水污染物排放限值,直接排放,其他 | 氮肥厂排口 | 石油类 | 2025-08-12 | 0.02 | 30.4 |  |  | 0.06 | 3 |  | mg/L | 否 |  |  | 是
2025年12月市管监测企业 | 中国石化集团南京化学工业有限公司 | 水环境,地下水,大气环境,土壤污染监管,环境风险管控 | 有机化学原料制造 |  | 化学工业水污染物排放标准(DB 32/939-2020) | 表1 企业主要水污染物排放限值,直接排放,硝酸工业 | 氮肥厂排口 | 氨氮 | 2025-08-12 | 0.02 | 30.4 |  |  | 0.059 | 10 |  | mg/L | 否 |  |  | 是
2025年12月市管监测企业 | 中国石化集团南京化学工业有限公司 | 水环境,地下水,大气环境,土壤污染监管,环境风险管控 | 有机化学原料制造 |  | 化学工业水污染物排放标准(DB 32/939-2020) | 表1 企业主要水污染物排放限值,直接排放,其他 | 氮肥厂排口 | 总磷 | 2025-08-12 | 0.02 | 30.4 |  |  | 0.02 | 0.5 |  | mg/L | 否 |  |  | 是
2025年12月市管监测企业 | 中国石化集团南京化学工业有限公司 | 水环境,地下水,大气环境,土壤污染监管,环境风险管控 | 有机化学原料制造 |  | 化学工业水污染物排放标准(DB 32/939-2020) | 表1 企业主要水污染物排放限值,直接排放,基础化学原料制造,硝酸、纯碱、硫酸工业 | 氮肥厂排口 | 化学需氧量 | 2025-08-12 | 0.02 | 30.4 |  |  | 6 | 60 |  | mg/L | 否 |  |  | 是
2025年12月市管监测企业 | 中国石化集团南京化学工业有限公司 | 水环境,地下水,大气环境,土壤污染监管,环境风险管控 | 有机化学原料制造 |  | 化学工业水污染物排放标准(DB 32/939-2020) | 表1 企业主要水污染物排放限值,直接排放,肥料制造,合成氨工业 | 氮肥厂排口 | 总氮 | 2025-08-12 | 0.02 | 30.4 |  |  | 1.72 | 25 |  | mg/L | 否 |  |  | 是
2025年12月市管监测企业 | 中国石化集团南京化学工业有限公司 | 水环境,地下水,大气环境,土壤污染监管,环境风险管控 | 有机化学原料制造 |  | 化学工业水污染物排放标准(DB 32/939-2020) | 表1 企业主要水污染物排放限值,直接排放,肥料制造 | 氮肥厂排口 | 总氰化物 | 2025-08-12 | 0.02 | 30.4 |  |  | 0.001 | 0.2 |  | mg/L | 否 |  |  | 是
2025年12月市管监测企业 | 中国石化集团南京化学工业有限公司 | 水环境,地下水,大气环境,土壤污染监管,环境风险管控 | 有机化学原料制造 |  | 化学工业水污染物排放标准(DB 32/939-2020) | 表1 企业主要水污染物排放限值,直接排放,一切排污单位 | 氮肥厂排口 | 挥发酚 | 2025-08-12 | 0.02 | 30.4 |  |  | 0.002 | 0.5 |  | mg/L | 否 |  |  | 是
2025年12月市管监测企业 | 中国石化集团南京化学工业有限公司 | 水环境,地下水,大气环境,土壤污染监管,环境风险管控 | 有机化学原料制造 |  | 化学工业水污染物排放标准(DB 32/939-2020) | 表1 企业主要水污染物排放限值,直接排放,一切排污单位 | 氮肥厂排口 | 硫化物 | 2025-08-12 | 0.02 | 30.4 |  |  | 0.005 | 0.5 |  | mg/L | 否 |  |  | 是
2025年12月市管监测企业 | 中国石化集团南京化学工业有限公司 | 水环境,地下水,大气环境,土壤污染监管,环境风险管控 | 有机化学原料制造 |  | 化学工业水污染物排放标准(DB 32/939-2020) | 表1 企业主要水污染物排放限值,直接排放,一切排污单位 | 氮肥厂排口 | pH | 2025-08-12 | 0.02 | 30.4 |  |  | 7.7 | 9 | 6 | 无量纲 | 否 |  |  | 是
2025年12月市管监测企业 | 中国石化集团南京化学工业有限公司 | 水环境,地下水,大气环境,土壤污染监管,环境风险管控 | 有机化学原料制造 |  | 化学工业水污染物排放标准(DB 32/939-2020) | 表1 企业主要水污染物排放限值,直接排放,一切排污单位 | 氮肥厂排口 | 悬浮物 | 2025-08-12 | 0.02 | 30.4 |  |  | 4 | 30 |  | mg/L | 否 |  |  | 是
2025年12月市管监测企业 | 中国石化集团南京化学工业有限公司 | 水环境,地下水,大气环境,土壤污染监管,环境风险管控 | 有机化学原料制造 |  | 化学工业水污染物排放标准(DB 32/939-2020) | 表1 企业主要水污染物排放限值,直接排放,一切排污单位 | 磷肥厂排口 | pH | 2025-08-12 | 0.02 | 30.5 |  |  | 8.0 | 9 | 6 | 无量纲 | 否 |  |  | 是
2025年12月市管监测企业 | 中国石化集团南京化学工业有限公司 | 水环境,地下水,大气环境,土壤污染监管,环境风险管控 | 有机化学原料制造 |  | 化学工业水污染物排放标准(DB 32/939-2020) | 表1 企业主要水污染物排放限值,直接排放,一切排污单位 | 磷肥厂排口 | 悬浮物 | 2025-08-12 | 0.02 | 30.5 |  |  | 4 | 30 |  | mg/L | 否 |  |  | 是
2025年12月市管监测企业 | 中国石化集团南京化学工业有限公司 | 水环境,地下水,大气环境,土壤污染监管,环境风险管控 | 有机化学原料制造 |  | 化学工业水污染物排放标准(DB 32/939-2020) | 表1 企业主要水污染物排放限值,直接排放,其他 | 磷肥厂排口 | 总磷 | 2025-08-12 | 0.02 | 30.5 |  |  | 0.05 | 0.5 |  | mg/L | 否 |  |  | 是
2025年12月市管监测企业 | 中国石化集团南京化学工业有限公司 | 水环境,地下水,大气环境,土壤污染监管,环境风险管控 | 有机化学原料制造 |  | 化学工业水污染物排放标准(DB 32/939-2020) | 表1 企业主要水污染物排放限值,直接排放,其他 | 磷肥厂排口 | 氨氮 | 2025-08-12 | 0.02 | 30.5 |  |  | 0.162 | 8 |  | mg/L | 否 |  |  | 是
2025年12月市管监测企业 | 中国石化集团南京化学工业有限公司 | 水环境,地下水,大气环境,土壤污染监管,环境风险管控 | 有机化学原料制造 |  | 化学工业水污染物排放标准(DB 32/939-2020) | 表1 企业主要水污染物排放限值,直接排放,基础化学原料制造,硝酸、纯碱、硫酸工业 | 磷肥厂排口 | 化学需氧量 | 2025-08-12 | 0.02 | 30.5 |  |  | 6 | 60 |  | mg/L | 否 |  |  | 是
2025年12月市管监测企业 | 中国石化集团南京化学工业有限公司 | 水环境,地下水,大气环境,土壤污染监管,环境风险管控 | 有机化学原料制造 |  | 化学工业水污染物排放标准(DB 32/939-2020) | 表1 企业主要水污染物排放限值,直接排放,其他 | 磷肥厂排口 | 石油类 | 2025-08-12 | 0.02 | 30.5 |  |  | 0.10 | 3 |  | mg/L | 否 |  |  | 是
2025年12月市管监测企业 | 中国石化集团南京化学工业有限公司 | 水环境,地下水,大气环境,土壤污染监管,环境风险管控 | 有机化学原料制造 |  | 化学工业水污染物排放标准(DB 32/939-2020) | 表1 企业主要水污染物排放限值,直接排放,基础化学原料制造,其他 | 磷肥厂排口 | 总氮 | 2025-08-12 | 0.02 | 30.5 |  |  | 5.22 | 15 |  | mg/L | 否 |  |  | 是
2025年12月市管监测企业 | 中国石化扬子石油化工有限公司 | 水环境,地下水,大气环境,土壤污染监管,环境风险管控 | 原油加工及石油制品制造 |  | 化学工业水污染物排放标准(DB 32/939-2020) | 企业主要水污染物排放限值 | 污水处理厂总排（1号排口）(DW001) | 间二甲苯 | 2025-09-02 | 0.27 | 34.1 |  |  | 0.002 | 0.4 | 0 | mg/L | 否 |  |  | 是
2025年12月市管监测企业 | 中国石化扬子石油化工有限公司 | 水环境,地下水,大气环境,土壤污染监管,环境风险管控 | 原油加工及石油制品制造 |  | 化学工业水污染物排放标准(DB 32/939-2020) | 企业主要水污染物排放限值 | 污水处理厂总排（1号排口）(DW001) | 总磷 | 2025-09-02 | 0.27 | 34.1 |  |  | 0.03 | 0.5 | 0 | mg/L | 否 |  |  | 是
2025年12月市管监测企业 | 中国石化扬子石油化工有限公司 | 水环境,地下水,大气环境,土壤污染监管,环境风险管控 | 原油加工及石油制品制造 |  | 化学工业水污染物排放标准(DB 32/939-2020) | 企业主要水污染物排放限值 | 污水处理厂总排（1号排口）(DW001) | 石油类 | 2025-09-02 | 0.27 | 34.1 |  |  | 0.06 | 5 | 0 | mg/L | 否 |  |  | 是
2025年12月市管监测企业 | 中国石化扬子石油化工有限公司 | 水环境,地下水,大气环境,土壤污染监管,环境风险管控 | 原油加工及石油制品制造 |  | 化学工业水污染物排放标准(DB 32/939-2020) | 企业主要水污染物排放限值 | 污水处理厂总排（1号排口）(DW001) | 化学需氧量 | 2025-09-02 | 0.27 | 34.1 |  |  | 26 | 60 | 0 | mg/L | 否 |  |  | 是
2025年12月市管监测企业 | 中国石化扬子石油化工有限公司 | 水环境,地下水,大气环境,土壤污染监管,环境风险管控 | 原油加工及石油制品制造 |  | 化学工业水污染物排放标准(DB 32/939-2020) | 企业主要水污染物排放限值 | 污水处理厂总排（1号排口）(DW001) | 总有机碳 | 2025-09-02 | 0.27 | 34.1 |  |  | 10.9 | 20 | 0 | mg/L | 否 |  |  | 是
2025年12月市管监测企业 | 中国石化扬子石油化工有限公司 | 水环境,地下水,大气环境,土壤污染监管,环境风险管控 | 原油加工及石油制品制造 |  | 化学工业水污染物排放标准(DB 32/939-2020) | 企业主要水污染物排放限值 | 污水处理厂总排（1号排口）(DW001) | 乙苯 | 2025-09-02 | 0.27 | 34.1 |  |  | 0.002 | 0.4 | 0 | mg/L | 否 |  |  | 是
2025年12月市管监测企业 | 中国石化扬子石油化工有限公司 | 水环境,地下水,大气环境,土壤污染监管,环境风险管控 | 原油加工及石油制品制造 |  | 化学工业水污染物排放标准(DB 32/939-2020) | 企业主要水污染物排放限值 | 污水处理厂总排（1号排口）(DW001) | 悬浮物 | 2025-09-02 | 0.27 | 34.1 |  |  | 5 | 30 | 0 | mg/L | 否 |  |  | 是
2025年12月市管监测企业 | 中国石化扬子石油化工有限公司 | 水环境,地下水,大气环境,土壤污染监管,环境风险管控 | 原油加工及石油制品制造 |  | 化学工业水污染物排放标准(DB 32/939-2020) | 企业主要水污染物排放限值 | 污水处理厂总排（1号排口）(DW001) | 氟化物 | 2025-09-02 | 0.27 | 34.1 |  |  | 2.00 | 10 | 0 | mg/L | 否 |  |  | 是
2025年12月市管监测企业 | 中国石化扬子石油化工有限公司 | 水环境,地下水,大气环境,土壤污染监管,环境风险管控 | 原油加工及石油制品制造 |  | 化学工业水污染物排放标准(DB 32/939-2020) | 企业主要水污染物排放限值 | 污水处理厂总排（1号排口）(DW001) | 挥发酚 | 2025-09-02 | 0.27 | 34.1 |  |  | 0.002 | 0.5 | 0 | mg/L | 否 |  |  | 是
2025年12月市管监测企业 | 中国石化扬子石油化工有限公司 | 水环境,地下水,大气环境,土壤污染监管,环境风险管控 | 原油加工及石油制品制造 |  | 化学工业水污染物排放标准(DB 32/939-2020) | 企业主要水污染物排放限值 | 污水处理厂总排（1号排口）(DW001) | 硫化物 | 2025-09-02 | 0.27 | 34.1 |  |  | 0.005 | 0.5 | 0 | mg/L | 否 |  |  | 是
2025年12月市管监测企业 | 中国石化扬子石油化工有限公司 | 水环境,地下水,大气环境,土壤污染监管,环境风险管控 | 原油加工及石油制品制造 |  | 化学工业水污染物排放标准(DB 32/939-2020) | 企业主要水污染物排放限值 | 污水处理厂总排（1号排口）(DW001) | 氨氮 | 2025-09-02 | 0.27 | 34.1 |  |  | 0.43 | 8 | 0 | mg/L | 否 |  |  | 是
2025年12月市管监测企业 | 中国石化扬子石油化工有限公司 | 水环境,地下水,大气环境,土壤污染监管,环境风险管控 | 原油加工及石油制品制造 |  | 化学工业水污染物排放标准(DB 32/939-2020) | 企业主要水污染物排放限值 | 污水处理厂总排（1号排口）(DW001) | 五日生化需氧量 | 2025-09-02 | 0.27 | 34.1 |  |  | 1.2 | 20 | 0 | mg/L | 否 |  |  | 是
2025年12月市管监测企业 | 中国石化扬子石油化工有限公司 | 水环境,地下水,大气环境,土壤污染监管,环境风险管控 | 原油加工及石油制品制造 |  | 化学工业水污染物排放标准(DB 32/939-2020) | 企业主要水污染物排放限值 | 污水处理厂总排（1号排口）(DW001) | 总钒 | 2025-09-02 | 0.27 | 34.1 |  |  | 0.02 | 1 | 0 | mg/L | 否 |  |  | 是
2025年12月市管监测企业 | 中国石化扬子石油化工有限公司 | 水环境,地下水,大气环境,土壤污染监管,环境风险管控 | 原油加工及石油制品制造 |  | 化学工业水污染物排放标准(DB 32/939-2020) | 企业主要水污染物排放限值 | 污水处理厂总排（1号排口）(DW001) | 邻二甲苯 | 2025-09-02 | 0.27 | 34.1 |  |  | 0.002 | 0.4 | 0 | mg/L | 否 |  |  | 是
2025年12月市管监测企业 | 中国石化扬子石油化工有限公司 | 水环境,地下水,大气环境,土壤污染监管,环境风险管控 | 原油加工及石油制品制造 |  | 化学工业水污染物排放标准(DB 32/939-2020) | 企业主要水污染物排放限值 | 污水处理厂总排（1号排口）(DW001) | 对二甲苯 | 2025-09-02 | 0.27 | 34.1 |  |  | 0.002 | 0.4 | 0 | mg/L | 否 |  |  | 是
2025年12月市管监测企业 | 中国石化扬子石油化工有限公司 | 水环境,地下水,大气环境,土壤污染监管,环境风险管控 | 原油加工及石油制品制造 |  | 化学工业水污染物排放标准(DB 32/939-2020) | 企业主要水污染物排放限值 | 污水处理厂总排（1号排口）(DW001) | 总铜 | 2025-09-02 | 0.27 | 34.1 |  |  | 0.04 | 0.5 | 0 | mg/L | 否 |  |  | 是
2025年12月市管监测企业 | 中国石化扬子石油化工有限公司 | 水环境,地下水,大气环境,土壤污染监管,环境风险管控 | 原油加工及石油制品制造 |  | 化学工业水污染物排放标准(DB 32/939-2020) | 企业主要水污染物排放限值 | 污水处理厂总排（1号排口）(DW001) | 总氮 | 2025-09-02 | 0.27 | 34.1 |  |  | 8.08 | 20 | 0 | mg/L | 否 |  |  | 是
2025年12月市管监测企业 | 中国石化扬子石油化工有限公司 | 水环境,地下水,大气环境,土壤污染监管,环境风险管控 | 原油加工及石油制品制造 |  | 化学工业水污染物排放标准(DB 32/939-2020) | 企业主要水污染物排放限值 | 污水处理厂总排（1号排口）(DW001) | pH | 2025-09-02 | 0.27 | 34.1 |  |  | 7.0 | 9 | 6 | 无量纲 | 否 |  |  | 是
2025年12月市管监测企业 | 中国石化扬子石油化工有限公司 | 水环境,地下水,大气环境,土壤污染监管,环境风险管控 | 原油加工及石油制品制造 |  | 化学工业水污染物排放标准(DB 32/939-2020) | 企业主要水污染物排放限值 | 污水处理厂总排（1号排口）(DW001) | 苯 | 2025-09-02 | 0.27 | 34.1 |  |  | 0.002 | 0.1 | 0 | mg/L | 否 |  |  | 是
2025年12月市管监测企业 | 中国石化扬子石油化工有限公司 | 水环境,地下水,大气环境,土壤污染监管,环境风险管控 | 原油加工及石油制品制造 |  | 化学工业水污染物排放标准(DB 32/939-2020) | 企业主要水污染物排放限值 | 污水处理厂总排（1号排口）(DW001) | 甲苯 | 2025-09-02 | 0.27 | 34.1 |  |  | 0.002 | 0.1 | 0 | mg/L | 否 |  |  | 是
2025年12月市管监测企业 | 中国石化扬子石油化工有限公司 | 水环境,地下水,大气环境,土壤污染监管,环境风险管控 | 原油加工及石油制品制造 |  | 化学工业水污染物排放标准(DB 32/939-2020) | 企业主要水污染物排放限值 | 污水处理厂总排（1号排口）(DW001) | 总锌 | 2025-09-02 | 0.27 | 34.1 |  |  | 0.048 | 2.0 | 0 | mg/L | 否 |  |  | 是
2025年12月市管监测企业 | 中国石化扬子石油化工有限公司 | 水环境,地下水,大气环境,土壤污染监管,环境风险管控 | 原油加工及石油制品制造 |  | 化学工业水污染物排放标准(DB 32/939-2020) | 企业主要水污染物排放限值 | 污水处理厂总排（1号排口）(DW001) | 总氰化物 | 2025-09-02 | 0.27 | 34.1 |  |  | 0.004 | 0.5 | 0 | mg/L | 否 |  |  | 是
2025年12月市管监测企业 | 中国石化扬子石油化工有限公司 | 水环境,地下水,大气环境,土壤污染监管,环境风险管控 | 原油加工及石油制品制造 |  | 化学工业水污染物排放标准(DB 32/939-2020) | 企业主要水污染物排放限值 | 炼油北路排口（3号排口）(DW002) | 总磷 | 2025-09-02 | 0.05 | 32.3 |  |  | 0.11 | 0.5 | 0 | mg/L | 否 |  |  | 是
2025年12月市管监测企业 | 中国石化扬子石油化工有限公司 | 水环境,地下水,大气环境,土壤污染监管,环境风险管控 | 原油加工及石油制品制造 |  | 化学工业水污染物排放标准(DB 32/939-2020) | 企业主要水污染物排放限值 | 炼油北路排口（3号排口）(DW002) | 总氰化物 | 2025-09-02 | 0.05 | 32.3 |  |  | 0.003 | 0.5 | 0 | mg/L | 否 |  |  | 是
2025年12月市管监测企业 | 中国石化扬子石油化工有限公司 | 水环境,地下水,大气环境,土壤污染监管,环境风险管控 | 原油加工及石油制品制造 |  | 化学工业水污染物排放标准(DB 32/939-2020) | 企业主要水污染物排放限值 | 炼油北路排口（3号排口）(DW002) | 硫化物 | 2025-09-02 | 0.05 | 32.3 |  |  | 0.005 | 0.5 | 0 | mg/L | 否 |  |  | 是
2025年12月市管监测企业 | 中国石化扬子石油化工有限公司 | 水环境,地下水,大气环境,土壤污染监管,环境风险管控 | 原油加工及石油制品制造 |  | 化学工业水污染物排放标准(DB 32/939-2020) | 企业主要水污染物排放限值 | 炼油北路排口（3号排口）(DW002) | 邻二甲苯 | 2025-09-02 | 0.05 | 32.3 |  |  | 0.002 | 0.4 | 0 | mg/L | 否 |  |  | 是
2025年12月市管监测企业 | 中国石化扬子石油化工有限公司 | 水环境,地下水,大气环境,土壤污染监管,环境风险管控 | 原油加工及石油制品制造 |  | 化学工业水污染物排放标准(DB 32/939-2020) | 企业主要水污染物排放限值 | 炼油北路排口（3号排口）(DW002) | 总有机碳 | 2025-09-02 | 0.05 | 32.3 |  |  | 3.4 | 20 | 0 | mg/L | 否 |  |  | 是
2025年12月市管监测企业 | 中国石化扬子石油化工有限公司 | 水环境,地下水,大气环境,土壤污染监管,环境风险管控 | 原油加工及石油制品制造 |  | 化学工业水污染物排放标准(DB 32/939-2020) | 企业主要水污染物排放限值 | 炼油北路排口（3号排口）(DW002) | pH | 2025-09-02 | 0.05 | 32.3 |  |  | 7.9 | 9 | 6 | 无量纲 | 否 |  |  | 是
2025年12月市管监测企业 | 中国石化扬子石油化工有限公司 | 水环境,地下水,大气环境,土壤污染监管,环境风险管控 | 原油加工及石油制品制造 |  | 化学工业水污染物排放标准(DB 32/939-2020) | 企业主要水污染物排放限值 | 炼油北路排口（3号排口）(DW002) | 化学需氧量 | 2025-09-02 | 0.05 | 32.3 |  |  | 8 | 60 | 0 | mg/L | 否 |  |  | 是
2025年12月市管监测企业 | 中国石化扬子石油化工有限公司 | 水环境,地下水,大气环境,土壤污染监管,环境风险管控 | 原油加工及石油制品制造 |  | 化学工业水污染物排放标准(DB 32/939-2020) | 企业主要水污染物排放限值 | 炼油北路排口（3号排口）(DW002) | 五日生化需氧量 | 2025-09-02 | 0.05 | 32.3 |  |  | 1.1 | 20 | 0 | mg/L | 否 |  |  | 是
2025年12月市管监测企业 | 中国石化扬子石油化工有限公司 | 水环境,地下水,大气环境,土壤污染监管,环境风险管控 | 原油加工及石油制品制造 |  | 化学工业水污染物排放标准(DB 32/939-2020) | 企业主要水污染物排放限值 | 炼油北路排口（3号排口）(DW002) | 苯 | 2025-09-02 | 0.05 | 32.3 |  |  | 0.002 | 0.1 | 0 | mg/L | 否 |  |  | 是
2025年12月市管监测企业 | 中国石化扬子石油化工有限公司 | 水环境,地下水,大气环境,土壤污染监管,环境风险管控 | 原油加工及石油制品制造 |  | 化学工业水污染物排放标准(DB 32/939-2020) | 企业主要水污染物排放限值 | 炼油北路排口（3号排口）(DW002) | 悬浮物 | 2025-09-02 | 0.05 | 32.3 |  |  | 5 | 30 | 0 | mg/L | 否 |  |  | 是
2025年12月市管监测企业 | 中国石化扬子石油化工有限公司 | 水环境,地下水,大气环境,土壤污染监管,环境风险管控 | 原油加工及石油制品制造 |  | 化学工业水污染物排放标准(DB 32/939-2020) | 企业主要水污染物排放限值 | 炼油北路排口（3号排口）(DW002) | 氨氮 | 2025-09-02 | 0.05 | 32.3 |  |  | 0.16 | 8 | 0 | mg/L | 否 |  |  | 是
2025年12月市管监测企业 | 中国石化扬子石油化工有限公司 | 水环境,地下水,大气环境,土壤污染监管,环境风险管控 | 原油加工及石油制品制造 |  | 化学工业水污染物排放标准(DB 32/939-2020) | 企业主要水污染物排放限值 | 炼油北路排口（3号排口）(DW002) | 总钒 | 2025-09-02 | 0.05 | 32.3 |  |  | 0.01 | 1 | 0 | mg/L | 否 |  |  | 是
2025年12月市管监测企业 | 中国石化扬子石油化工有限公司 | 水环境,地下水,大气环境,土壤污染监管,环境风险管控 | 原油加工及石油制品制造 |  | 化学工业水污染物排放标准(DB 32/939-2020) | 企业主要水污染物排放限值 | 炼油北路排口（3号排口）(DW002) | 总氮 | 2025-09-02 | 0.05 | 32.3 |  |  | 4.26 | 20 | 0 | mg/L | 否 |  |  | 是
2025年12月市管监测企业 | 中国石化扬子石油化工有限公司 | 水环境,地下水,大气环境,土壤污染监管,环境风险管控 | 原油加工及石油制品制造 |  | 化学工业水污染物排放标准(DB 32/939-2020) | 企业主要水污染物排放限值 | 炼油北路排口（3号排口）(DW002) | 挥发酚 | 2025-09-02 | 0.05 | 32.3 |  |  | 0.002 | 0.5 | 0 | mg/L | 否 |  |  | 是
2025年12月市管监测企业 | 中国石化扬子石油化工有限公司 | 水环境,地下水,大气环境,土壤污染监管,环境风险管控 | 原油加工及石油制品制造 |  | 化学工业水污染物排放标准(DB 32/939-2020) | 企业主要水污染物排放限值 | 炼油北路排口（3号排口）(DW002) | 石油类 | 2025-09-02 | 0.05 | 32.3 |  |  | 0.06 | 5 | 0 | mg/L | 否 |  |  | 是
2025年12月市管监测企业 | 中国石化扬子石油化工有限公司 | 水环境,地下水,大气环境,土壤污染监管,环境风险管控 | 原油加工及石油制品制造 |  | 化学工业水污染物排放标准(DB 32/939-2020) | 企业主要水污染物排放限值 | 炼油北路排口（3号排口）(DW002) | 甲苯 | 2025-09-02 | 0.05 | 32.3 |  |  | 0.002 | 0.1 | 0 | mg/L | 否 |  |  | 是
2025年12月市管监测企业 | 中国石化扬子石油化工有限公司 | 水环境,地下水,大气环境,土壤污染监管,环境风险管控 | 原油加工及石油制品制造 |  | 化学工业水污染物排放标准(DB 32/939-2020) | 企业主要水污染物排放限值 | 炼油北路排口（3号排口）(DW002) | 间二甲苯 | 2025-09-02 | 0.05 | 32.3 |  |  | 0.002 | 0.4 | 0 | mg/L | 否 |  |  | 是
2025年12月市管监测企业 | 中国石化扬子石油化工有限公司 | 水环境,地下水,大气环境,土壤污染监管,环境风险管控 | 原油加工及石油制品制造 |  | 化学工业水污染物排放标准(DB 32/939-2020) | 企业主要水污染物排放限值 | 炼油北路排口（3号排口）(DW002) | 氟化物 | 2025-09-02 | 0.05 | 32.3 |  |  | 0.44 | 10 | 0 | mg/L | 否 |  |  | 是
2025年12月市管监测企业 | 中国石化扬子石油化工有限公司 | 水环境,地下水,大气环境,土壤污染监管,环境风险管控 | 原油加工及石油制品制造 |  | 化学工业水污染物排放标准(DB 32/939-2020) | 企业主要水污染物排放限值 | 炼油北路排口（3号排口）(DW002) | 对二甲苯 | 2025-09-02 | 0.05 | 32.3 |  |  | 0.002 | 0.4 | 0 | mg/L | 否 |  |  | 是
2025年12月市管监测企业 | 中国石化扬子石油化工有限公司 | 水环境,地下水,大气环境,土壤污染监管,环境风险管控 | 原油加工及石油制品制造 |  | 化学工业水污染物排放标准(DB 32/939-2020) | 企业主要水污染物排放限值 | 炼油北路排口（3号排口）(DW002) | 乙苯 | 2025-09-02 | 0.05 | 32.3 |  |  | 0.002 | 0.4 | 0 | mg/L | 否 |  |  | 是
2025年12月市管监测企业 | 中国石化集团资产经营管理有限公司扬子石化分公司 |  | 热电联产 |  | 污水综合排放标准(GB8978-1996) | （表4）第二类污染物最高允许排放浓度（1998年1月1日后建的单位）,一切排污单位 ,一级标准 | 雨水调节池(1) | pH值 | 2025-09-04 | 0 | 31.1 |  |  | 8.0 | 9 | 6 | 无量纲 | 否 |  |  | 是
2025年12月市管监测企业 | 中国石化集团资产经营管理有限公司扬子石化分公司 |  | 热电联产 |  | 污水综合排放标准(GB8978-1996) | （表4）第二类污染物最高允许排放浓度（1998年1月1日后建的单位）,味精、酒精、医药原料药、生物制药 、苎麻脱胶、皮革、化纤浆粕工业,一级标准 | 雨水调节池(1) | 化学需氧量 | 2025-09-04 | 0 | 31.1 |  |  | 10 | 100 |  | mg/L | 否 |  |  | 是
2025年12月市管监测企业 | 中国石化集团资产经营管理有限公司扬子石化分公司 |  | 热电联产 |  | 污水综合排放标准(GB8978-1996) | （表4）第二类污染物最高允许排放浓度（1998年1月1日后建的单位）,其他排污单位,一级标准 | 雨水调节池(1) | 氨氮（NH3-N） | 2025-09-04 | 0 | 31.1 |  |  | 0.08 | 15 |  | mg/L | 否 |  |  | 是
2025年12月市管监测企业 | 中国石化集团资产经营管理有限公司扬子石化分公司 |  | 热电联产 |  | 污水综合排放标准(GB8978-1996) | （表4）第二类污染物最高允许排放浓度（1998年1月1日后建的单位）,一切排污单位 ,一级标准 | 雨水调节池(1) | 磷酸盐（以P计） | 2025-09-04 | 0 | 31.1 |  |  | 0.06 | 0.5 |  | mg/L | 否 |  |  | 是
2025年12月市管监测企业 | 中国石化集团资产经营管理有限公司扬子石化分公司 |  | 热电联产 |  | 污水综合排放标准(GB8978-1996) | （表4）第二类污染物最高允许排放浓度（1998年1月1日后建的单位）,一切排污单位 ,一级标准 | 雨水调节池(1) | 石油类 | 2025-09-04 | 0 | 31.1 |  |  | <0.06 | 5 |  | mg/L | 否 |  |  | 是
2025年12月市管监测企业 | 中国石化集团资产经营管理有限公司扬子石化分公司 |  | 热电联产 |  | 污水综合排放标准(GB8978-1996) | （表4）第二类污染物最高允许排放浓度（1998年1月1日后建的单位）,采矿、选矿、选煤工业,一级标准 | 雨水调节池(1) | 悬浮物 | 2025-09-04 | 0 | 31.1 |  |  | 9 | 70 |  | mg/L | 否 |  |  | 是
2025年12月市管监测企业 | 中国石化集团资产经营管理有限公司扬子石化分公司 |  | 热电联产 |  | 污水综合排放标准(GB8978-1996) | 表4第二类污染物最高允许排放浓度,一级标准 | 冲灰水排口(1) | 磷酸盐（以P计） | 2025-09-04 | 0 | 29.7 |  |  | <0.01 | 0.5 |  | mg/L | 否 |  |  | 是
2025年12月市管监测企业 | 中国石化集团资产经营管理有限公司扬子石化分公司 |  | 热电联产 |  | 污水综合排放标准(GB8978-1996) | 表4第二类污染物最高允许排放浓度,一级标准 | 冲灰水排口(1) | 氨氮（NH3-N） | 2025-09-04 | 0 | 29.7 |  |  | <0.04 | 15 |  | mg/L | 否 |  |  | 是
2025年12月市管监测企业 | 中国石化集团资产经营管理有限公司扬子石化分公司 |  | 热电联产 |  | 污水综合排放标准(GB8978-1996) | 表4第二类污染物最高允许排放浓度,一级标准 | 冲灰水排口(1) | 化学需氧量 | 2025-09-04 | 0 | 29.7 |  |  | 5 | 100 |  | mg/L | 否 |  |  | 是
2025年12月市管监测企业 | 中国石化集团资产经营管理有限公司扬子石化分公司 |  | 热电联产 |  | 污水综合排放标准(GB8978-1996) | 表4第二类污染物最高允许排放浓度,一级标准 | 冲灰水排口(1) | 石油类 | 2025-09-04 | 0 | 29.7 |  |  | <0.06 | 5 |  | mg/L | 否 |  |  | 是
2025年12月市管监测企业 | 中国石化集团资产经营管理有限公司扬子石化分公司 |  | 热电联产 |  | 污水综合排放标准(GB8978-1996) | 表4第二类污染物最高允许排放浓度,一级标准 | 冲灰水排口(1) | 氟化物 | 2025-09-04 | 0 | 29.7 |  |  | 0.40 | 10 |  | mg/L | 否 |  |  | 是
2025年12月市管监测企业 | 中国石化集团资产经营管理有限公司扬子石化分公司 |  | 热电联产 |  | 污水综合排放标准(GB8978-1996) | 表4第二类污染物最高允许排放浓度,一级标准 | 冲灰水排口(1) | pH值 | 2025-09-04 | 0 | 29.7 |  |  | 8.1 | 9 | 6 | 无量纲 | 否 |  |  | 是
2025年12月市管监测企业 | 中国石化集团资产经营管理有限公司扬子石化分公司 |  | 热电联产 |  | 污水综合排放标准(GB8978-1996) | 表4第二类污染物最高允许排放浓度,一级标准 | 冲灰水排口(1) | 悬浮物 | 2025-09-04 | 0 | 29.7 |  |  | 7 | 70 |  | mg/L | 否 |  |  | 是
2025年12月市管监测企业 | 中国石化集团资产经营管理有限公司扬子石化分公司 |  | 热电联产 |  | 污水综合排放标准(GB8978-1996) | 表4第二类污染物最高允许排放浓度,一级标准 | 冲灰水排口(1) | 挥发性酚类（以苯酚计） | 2025-09-04 | 0 | 29.7 |  |  | <0.002 | 0.5 |  | mg/L | 否 |  |  | 是
2025年12月市管监测企业 | 南京南钢产业发展有限公司 | 水环境,大气环境,环境风险管控 | 黑色金属冶炼和压延加工业 | 长江 | 钢铁工业水污染物排放标准(GB13456-2012) | （表1、表2）现有和新建企业水污染物排放浓度限值及单位产品基准排水量,企业废水总排放口,直接排放限值,钢铁联合企业 | WS-01废水排放口(1) | 悬浮物 | 2025-07-28 | 0.57 | 32.2 |  |  | <4 | 30 |  | mg/L | 否 |  |  | 是
2025年12月市管监测企业 | 南京南钢产业发展有限公司 | 水环境,大气环境,环境风险管控 | 黑色金属冶炼和压延加工业 | 长江 | 钢铁工业水污染物排放标准(GB13456-2012) | （表1、表2）现有和新建企业水污染物排放浓度限值及单位产品基准排水量,企业废水总排放口,直接排放限值,钢铁联合企业 | WS-01废水排放口(1) | 氟化物 | 2025-07-28 | 0.57 | 32.2 |  |  | 3.10 | 10 |  | mg/L | 否 |  |  | 是
2025年12月市管监测企业 | 南京南钢产业发展有限公司 | 水环境,大气环境,环境风险管控 | 黑色金属冶炼和压延加工业 | 长江 | 钢铁工业水污染物排放标准(GB13456-2012) | （表1、表2）现有和新建企业水污染物排放浓度限值及单位产品基准排水量,企业废水总排放口,直接排放限值,钢铁联合企业 | WS-01废水排放口(1) | pH值 | 2025-07-28 | 0.57 | 32.2 |  |  | 7.8 | 9 | 6 | 无量纲 | 否 |  |  | 是
2025年12月市管监测企业 | 南京南钢产业发展有限公司 | 水环境,大气环境,环境风险管控 | 黑色金属冶炼和压延加工业 | 长江 | 钢铁工业水污染物排放标准(GB13456-2012) | （表1、表2）现有和新建企业水污染物排放浓度限值及单位产品基准排水量,企业废水总排放口,直接排放限值,钢铁联合企业 | WS-01废水排放口(1) | 石油类 | 2025-07-28 | 0.57 | 32.2 |  |  | <0.06 | 3 |  | mg/L | 否 |  |  | 是
2025年12月市管监测企业 | 南京南钢产业发展有限公司 | 水环境,大气环境,环境风险管控 | 黑色金属冶炼和压延加工业 | 长江 | 钢铁工业水污染物排放标准(GB13456-2012) | （表1、表2）现有和新建企业水污染物排放浓度限值及单位产品基准排水量,企业废水总排放口,直接排放限值,钢铁联合企业 | WS-01废水排放口(1) | 挥发酚 | 2025-07-28 | 0.57 | 32.2 |  |  | <0.002 | 0.5 |  | mg/L | 否 |  |  | 是
2025年12月市管监测企业 | 南京南钢产业发展有限公司 | 水环境,大气环境,环境风险管控 | 黑色金属冶炼和压延加工业 | 长江 | 钢铁工业水污染物排放标准(GB13456-2012) | （表1、表2）现有和新建企业水污染物排放浓度限值及单位产品基准排水量,企业废水总排放口,直接排放限值,钢铁联合企业 | WS-01废水排放口(1) | 氨氮（NH3-N） | 2025-07-28 | 0.57 | 32.2 |  |  | 0.900 | 5 |  | mg/L | 否 |  |  | 是
2025年12月市管监测企业 | 南京南钢产业发展有限公司 | 水环境,大气环境,环境风险管控 | 黑色金属冶炼和压延加工业 | 长江 | 钢铁工业水污染物排放标准(GB13456-2012) | （表1、表2）现有和新建企业水污染物排放浓度限值及单位产品基准排水量,企业废水总排放口,直接排放限值,钢铁联合企业 | WS-01废水排放口(1) | 总锌 | 2025-07-28 | 0.57 | 32.2 |  |  | 0.012 | 2.0 |  | mg/L | 否 |  |  | 是
2025年12月市管监测企业 | 南京南钢产业发展有限公司 | 水环境,大气环境,环境风险管控 | 黑色金属冶炼和压延加工业 | 长江 | 钢铁工业水污染物排放标准(GB13456-2012) | （表1、表2）现有和新建企业水污染物排放浓度限值及单位产品基准排水量,企业废水总排放口,直接排放限值,钢铁联合企业 | WS-01废水排放口(1) | 总氮（以N计） | 2025-07-28 | 0.57 | 32.2 |  |  | 6.24 | 15 |  | mg/L | 否 |  |  | 是
2025年12月市管监测企业 | 南京南钢产业发展有限公司 | 水环境,大气环境,环境风险管控 | 黑色金属冶炼和压延加工业 | 长江 | 钢铁工业水污染物排放标准(GB13456-2012) | （表1、表2）现有和新建企业水污染物排放浓度限值及单位产品基准排水量,企业废水总排放口,直接排放限值,钢铁联合企业 | WS-01废水排放口(1) | 总磷（以P计） | 2025-07-28 | 0.57 | 32.2 |  |  | 0.07 | 0.5 |  | mg/L | 否 |  |  | 是
2025年12月市管监测企业 | 南京南钢产业发展有限公司 | 水环境,大气环境,环境风险管控 | 黑色金属冶炼和压延加工业 | 长江 | 钢铁工业水污染物排放标准(GB13456-2012) | （表1、表2）现有和新建企业水污染物排放浓度限值及单位产品基准排水量,企业废水总排放口,直接排放限值,钢铁联合企业 | WS-01废水排放口(1) | 氰化物（总氰化合物） | 2025-07-28 | 0.57 | 32.2 |  |  | 0.005 | 0.5 |  | mg/L | 否 |  |  | 是
2025年12月市管监测企业 | 南京南钢产业发展有限公司 | 水环境,大气环境,环境风险管控 | 黑色金属冶炼和压延加工业 | 长江 | 钢铁工业水污染物排放标准(GB13456-2012) | （表1、表2）现有和新建企业水污染物排放浓度限值及单位产品基准排水量,企业废水总排放口,直接排放限值,钢铁联合企业 | WS-01废水排放口(1) | 化学需氧量 | 2025-07-28 | 0.57 | 32.2 |  |  | 5 | 50 |  | mg/L | 否 |  |  | 是
2025年12月市管监测企业 | 南京南钢产业发展有限公司 | 水环境,大气环境,环境风险管控 | 黑色金属冶炼和压延加工业 | 长江 | 钢铁工业水污染物排放标准(GB13456-2012) | （表1、表2）现有和新建企业水污染物排放浓度限值及单位产品基准排水量,企业废水总排放口,直接排放限值,钢铁联合企业 | WS-01废水排放口(1) | 总铁 | 2025-07-28 | 0.57 | 32.2 |  |  | 0.09 | 10 |  | mg/L | 否 |  |  | 是
2025年12月市管监测企业 | 上海梅山钢铁股份有限公司 | 水环境,地下水,大气环境,土壤污染监管,环境风险管控 | 黑色金属冶炼和压延加工业 |  | 钢铁工业水污染物排放标准(GB13456-2012) | （表1、表2）现有和新建企业水污染物排放浓度限值及单位产品基准排水量,车间或生产设施废水排放口,直接排放限值,钢铁联合企业 | 冷轧-含铬废水排口 | 总汞 | 2025-08-07 | 0.0021 |  |  |  | 0.00004 | 0.05 |  | mg/L | 否 |  |  | 是
2025年12月市管监测企业 | 上海梅山钢铁股份有限公司 | 水环境,地下水,大气环境,土壤污染监管,环境风险管控 | 黑色金属冶炼和压延加工业 |  | 钢铁工业水污染物排放标准(GB13456-2012) | （表1、表2）现有和新建企业水污染物排放浓度限值及单位产品基准排水量,车间或生产设施废水排放口,直接排放限值,钢铁联合企业 | 冷轧-含铬废水排口 | 总镉 | 2025-08-07 | 0.0021 |  |  |  | 0.05 | 0.1 |  | mg/L | 否 |  |  | 是
2025年12月市管监测企业 | 上海梅山钢铁股份有限公司 | 水环境,地下水,大气环境,土壤污染监管,环境风险管控 | 黑色金属冶炼和压延加工业 |  | 钢铁工业水污染物排放标准(GB13456-2012) | （表1、表2）现有和新建企业水污染物排放浓度限值及单位产品基准排水量,车间或生产设施废水排放口,直接排放限值,钢铁联合企业 | 冷轧-含铬废水排口 | 六价铬 | 2025-08-07 | 0.0021 |  |  |  | 0.004 | 0.5 |  | mg/L | 否 |  |  | 是
2025年12月市管监测企业 | 上海梅山钢铁股份有限公司 | 水环境,地下水,大气环境,土壤污染监管,环境风险管控 | 黑色金属冶炼和压延加工业 |  | 钢铁工业水污染物排放标准(GB13456-2012) | （表1、表2）现有和新建企业水污染物排放浓度限值及单位产品基准排水量,车间或生产设施废水排放口,直接排放限值,钢铁联合企业 | 冷轧-含铬废水排口 | 总砷 | 2025-08-07 | 0.0021 |  |  |  | 0.0003 | 0.5 |  | mg/L | 否 |  |  | 是
2025年12月市管监测企业 | 上海梅山钢铁股份有限公司 | 水环境,地下水,大气环境,土壤污染监管,环境风险管控 | 黑色金属冶炼和压延加工业 |  | 钢铁工业水污染物排放标准(GB13456-2012) | （表1、表2）现有和新建企业水污染物排放浓度限值及单位产品基准排水量,车间或生产设施废水排放口,直接排放限值,钢铁联合企业 | 冷轧-含铬废水排口 | 总镍 | 2025-08-07 | 0.0021 |  |  |  | 0.007 | 1.0 |  | mg/L | 否 |  |  | 是
2025年12月市管监测企业 | 上海梅山钢铁股份有限公司 | 水环境,地下水,大气环境,土壤污染监管,环境风险管控 | 黑色金属冶炼和压延加工业 |  | 钢铁工业水污染物排放标准(GB13456-2012) | （表1、表2）现有和新建企业水污染物排放浓度限值及单位产品基准排水量,车间或生产设施废水排放口,直接排放限值,钢铁联合企业 | 冷轧-含铬废水排口 | 总铬 | 2025-08-07 | 0.0021 |  |  |  | 0.03 | 1.5 |  | mg/L | 否 |  |  | 是
2025年12月市管监测企业 | 上海梅山钢铁股份有限公司 | 水环境,地下水,大气环境,土壤污染监管,环境风险管控 | 黑色金属冶炼和压延加工业 |  | 钢铁工业水污染物排放标准(GB13456-2012) | （表1、表2）现有和新建企业水污染物排放浓度限值及单位产品基准排水量,企业废水总排放口,直接排放限值,钢铁联合企业 | 西排口(DW002) | 氟化物 | 2025-08-07 | 0.55 | 33.2 |  |  | 3.0 | 10 |  | mg/L | 否 |  |  | 是
2025年12月市管监测企业 | 上海梅山钢铁股份有限公司 | 水环境,地下水,大气环境,土壤污染监管,环境风险管控 | 黑色金属冶炼和压延加工业 |  | 钢铁工业水污染物排放标准(GB13456-2012) | （表1、表2）现有和新建企业水污染物排放浓度限值及单位产品基准排水量,企业废水总排放口,直接排放限值,钢铁联合企业 | 西排口(DW002) | 氨氮（NH3-N） | 2025-08-07 | 0.55 | 33.2 |  |  | 1.01 | 5 |  | mg/L | 否 |  |  | 是
2025年12月市管监测企业 | 上海梅山钢铁股份有限公司 | 水环境,地下水,大气环境,土壤污染监管,环境风险管控 | 黑色金属冶炼和压延加工业 |  | 钢铁工业水污染物排放标准(GB13456-2012) | （表1、表2）现有和新建企业水污染物排放浓度限值及单位产品基准排水量,企业废水总排放口,直接排放限值,钢铁联合企业 | 西排口(DW002) | pH值 | 2025-08-07 | 0.55 | 33.2 |  |  | 7.4 | 9 | 6 | 无量纲 | 否 |  |  | 是
2025年12月市管监测企业 | 上海梅山钢铁股份有限公司 | 水环境,地下水,大气环境,土壤污染监管,环境风险管控 | 黑色金属冶炼和压延加工业 |  | 钢铁工业水污染物排放标准(GB13456-2012) | （表1、表2）现有和新建企业水污染物排放浓度限值及单位产品基准排水量,企业废水总排放口,直接排放限值,钢铁联合企业 | 西排口(DW002) | 氰化物（总氰化合物） | 2025-08-07 | 0.55 | 33.2 |  |  | 0.048 | 0.5 |  | mg/L | 否 |  |  | 是
2025年12月市管监测企业 | 上海梅山钢铁股份有限公司 | 水环境,地下水,大气环境,土壤污染监管,环境风险管控 | 黑色金属冶炼和压延加工业 |  | 钢铁工业水污染物排放标准(GB13456-2012) | （表1、表2）现有和新建企业水污染物排放浓度限值及单位产品基准排水量,企业废水总排放口,直接排放限值,钢铁联合企业 | 西排口(DW002) | 总锌 | 2025-08-07 | 0.55 | 33.2 |  |  | 0.140 | 2.0 |  | mg/L | 否 |  |  | 是
2025年12月市管监测企业 | 上海梅山钢铁股份有限公司 | 水环境,地下水,大气环境,土壤污染监管,环境风险管控 | 黑色金属冶炼和压延加工业 |  | 钢铁工业水污染物排放标准(GB13456-2012) | （表1、表2）现有和新建企业水污染物排放浓度限值及单位产品基准排水量,企业废水总排放口,直接排放限值,钢铁联合企业 | 西排口(DW002) | 石油类 | 2025-08-07 | 0.55 | 33.2 |  |  | 0.06 | 3 |  | mg/L | 否 |  |  | 是
2025年12月市管监测企业 | 上海梅山钢铁股份有限公司 | 水环境,地下水,大气环境,土壤污染监管,环境风险管控 | 黑色金属冶炼和压延加工业 |  | 钢铁工业水污染物排放标准(GB13456-2012) | （表1、表2）现有和新建企业水污染物排放浓度限值及单位产品基准排水量,企业废水总排放口,直接排放限值,钢铁联合企业 | 西排口(DW002) | 化学需氧量 | 2025-08-07 | 0.55 | 33.2 |  |  | 15 | 50 |  | mg/L | 否 |  |  | 是
2025年12月市管监测企业 | 上海梅山钢铁股份有限公司 | 水环境,地下水,大气环境,土壤污染监管,环境风险管控 | 黑色金属冶炼和压延加工业 |  | 钢铁工业水污染物排放标准(GB13456-2012) | （表1、表2）现有和新建企业水污染物排放浓度限值及单位产品基准排水量,企业废水总排放口,直接排放限值,钢铁联合企业 | 西排口(DW002) | 总铜 | 2025-08-07 | 0.55 | 33.2 |  |  | 0.04 | 0.5 |  | mg/L | 否 |  |  | 是
2025年12月市管监测企业 | 上海梅山钢铁股份有限公司 | 水环境,地下水,大气环境,土壤污染监管,环境风险管控 | 黑色金属冶炼和压延加工业 |  | 钢铁工业水污染物排放标准(GB13456-2012) | （表1、表2）现有和新建企业水污染物排放浓度限值及单位产品基准排水量,企业废水总排放口,直接排放限值,钢铁联合企业 | 西排口(DW002) | 悬浮物 | 2025-08-07 | 0.55 | 33.2 |  |  | 4 | 30 |  | mg/L | 否 |  |  | 是
2025年12月市管监测企业 | 上海梅山钢铁股份有限公司 | 水环境,地下水,大气环境,土壤污染监管,环境风险管控 | 黑色金属冶炼和压延加工业 |  | 钢铁工业水污染物排放标准(GB13456-2012) | （表1、表2）现有和新建企业水污染物排放浓度限值及单位产品基准排水量,企业废水总排放口,直接排放限值,钢铁联合企业 | 西排口(DW002) | 总磷（以P计） | 2025-08-07 | 0.55 | 33.2 |  |  | 0.07 | 0.5 |  | mg/L | 否 |  |  | 是
2025年12月市管监测企业 | 上海梅山钢铁股份有限公司 | 水环境,地下水,大气环境,土壤污染监管,环境风险管控 | 黑色金属冶炼和压延加工业 |  | 钢铁工业水污染物排放标准(GB13456-2012) | （表1、表2）现有和新建企业水污染物排放浓度限值及单位产品基准排水量,企业废水总排放口,直接排放限值,钢铁联合企业 | 西排口(DW002) | 总氮（以N计） | 2025-08-07 | 0.55 | 33.2 |  |  | 7.34 | 15 |  | mg/L | 否 |  |  | 是
2025年12月市管监测企业 | 上海梅山钢铁股份有限公司 | 水环境,地下水,大气环境,土壤污染监管,环境风险管控 | 黑色金属冶炼和压延加工业 |  | 钢铁工业水污染物排放标准(GB13456-2012) | （表1、表2）现有和新建企业水污染物排放浓度限值及单位产品基准排水量,企业废水总排放口,直接排放限值,钢铁联合企业 | 西排口(DW002) | 总铁 | 2025-08-07 | 0.55 | 33.2 |  |  | 0.16 | 10 |  | mg/L | 否 |  |  | 是
2025年12月市管监测企业 | 上海梅山钢铁股份有限公司 | 水环境,地下水,大气环境,土壤污染监管,环境风险管控 | 黑色金属冶炼和压延加工业 |  | 钢铁工业水污染物排放标准(GB13456-2012) | （表1、表2）现有和新建企业水污染物排放浓度限值及单位产品基准排水量,企业废水总排放口,直接排放限值,钢铁联合企业 | 西排口(DW002) | 挥发酚 | 2025-08-07 | 0.55 | 33.2 |  |  | 0.002 | 0.5 |  | mg/L | 否 |  |  | 是
2025年12月市管监测企业 | 中国石油化工股份有限公司金陵分公司 | 水环境,地下水,大气环境,土壤污染监管,环境风险管控 | 原油加工及石油制品制造 |  | 石油化学工业污染物排放标准(GB31571-2015) | （表1）水污染物排放限值,企业废水总排放口,直接排放限值 | 炼油总排口 | 总有机碳 | 2025-07-21 | 0.23 | 35.1 |  |  | 7.4 | 20 |  | mg/L | 否 |  |  | 是
2025年12月市管监测企业 | 中国石油化工股份有限公司金陵分公司 | 水环境,地下水,大气环境,土壤污染监管,环境风险管控 | 原油加工及石油制品制造 |  | 石油化学工业污染物排放标准(GB31571-2015) | （表1）水污染物排放限值,企业废水总排放口,直接排放限值 | 炼油总排口 | 悬浮物 | 2025-07-21 | 0.23 | 35.1 |  |  | 8 | 70 |  | mg/L | 否 |  |  | 是
2025年12月市管监测企业 | 中国石油化工股份有限公司金陵分公司 | 水环境,地下水,大气环境,土壤污染监管,环境风险管控 | 原油加工及石油制品制造 |  | 石油化学工业污染物排放标准(GB31571-2015) | （表1）水污染物排放限值,企业废水总排放口,直接排放限值 | 炼油总排口 | 化学需氧量 | 2025-07-21 | 0.23 | 35.1 |  |  | 20 | 60 |  | mg/L | 否 |  |  | 是
2025年12月市管监测企业 | 中国石油化工股份有限公司金陵分公司 | 水环境,地下水,大气环境,土壤污染监管,环境风险管控 | 原油加工及石油制品制造 |  | 石油化学工业污染物排放标准(GB31571-2015) | （表1）水污染物排放限值,企业废水总排放口,直接排放限值 | 炼油总排口 | 挥发酚 | 2025-07-21 | 0.23 | 35.1 |  |  | <0.002 | 0.5 |  | mg/L | 否 |  |  | 是
2025年12月市管监测企业 | 中国石油化工股份有限公司金陵分公司 | 水环境,地下水,大气环境,土壤污染监管,环境风险管控 | 原油加工及石油制品制造 |  | 石油化学工业污染物排放标准(GB31571-2015) | （表3）废水中有机特征污染物及排放限值 | 炼油总排口 | 乙苯 | 2025-07-21 | 0.23 | 35.1 |  |  | <0.002 | 0.4 |  | mg/L | 否 |  |  | 是
2025年12月市管监测企业 | 中国石油化工股份有限公司金陵分公司 | 水环境,地下水,大气环境,土壤污染监管,环境风险管控 | 原油加工及石油制品制造 |  | 石油化学工业污染物排放标准(GB31571-2015) | （表1）水污染物排放限值,企业废水总排放口,直接排放限值 | 炼油总排口 | 总钒 | 2025-07-21 | 0.23 | 35.1 |  |  | <0.01 | 1.0 |  | mg/L | 否 |  |  | 是
2025年12月市管监测企业 | 中国石油化工股份有限公司金陵分公司 | 水环境,地下水,大气环境,土壤污染监管,环境风险管控 | 原油加工及石油制品制造 |  | 石油化学工业污染物排放标准(GB31571-2015) | （表1）水污染物排放限值,企业废水总排放口,直接排放限值 | 炼油总排口 | 硫化物 | 2025-07-21 | 0.23 | 35.1 |  |  | <0.005 | 1.0 |  | mg/L | 否 |  |  | 是
2025年12月市管监测企业 | 中国石油化工股份有限公司金陵分公司 | 水环境,地下水,大气环境,土壤污染监管,环境风险管控 | 原油加工及石油制品制造 |  | 石油化学工业污染物排放标准(GB31571-2015) | （表1）水污染物排放限值,企业废水总排放口,直接排放限值 | 炼油总排口 | 总氮（以N计） | 2025-07-21 | 0.23 | 35.1 |  |  | 11.7 | 40 |  | mg/L | 否 |  |  | 是
2025年12月市管监测企业 | 中国石油化工股份有限公司金陵分公司 | 水环境,地下水,大气环境,土壤污染监管,环境风险管控 | 原油加工及石油制品制造 |  | 石油化学工业污染物排放标准(GB31571-2015) | （表3）废水中有机特征污染物及排放限值 | 炼油总排口 | 对-二甲苯 | 2025-07-21 | 0.23 | 35.1 |  |  | <0.002 | 0.4 |  | mg/L | 否 |  |  | 是
2025年12月市管监测企业 | 中国石油化工股份有限公司金陵分公司 | 水环境,地下水,大气环境,土壤污染监管,环境风险管控 | 原油加工及石油制品制造 |  | 石油化学工业污染物排放标准(GB31571-2015) | （表1）水污染物排放限值,企业废水总排放口,直接排放限值 | 炼油总排口 | pH值 | 2025-07-21 | 0.23 | 35.1 |  |  | 8.2 | 9.0 | 6.0 | 无量纲 | 否 |  |  | 是
2025年12月市管监测企业 | 中国石油化工股份有限公司金陵分公司 | 水环境,地下水,大气环境,土壤污染监管,环境风险管控 | 原油加工及石油制品制造 |  | 石油化学工业污染物排放标准(GB31571-2015) | （表3）废水中有机特征污染物及排放限值 | 炼油总排口 | 甲苯 | 2025-07-21 | 0.23 | 35.1 |  |  | <0.002 | 0.1 |  | mg/L | 否 |  |  | 是
2025年12月市管监测企业 | 中国石油化工股份有限公司金陵分公司 | 水环境,地下水,大气环境,土壤污染监管,环境风险管控 | 原油加工及石油制品制造 |  | 石油化学工业污染物排放标准(GB31571-2015) | （表1）水污染物排放限值,企业废水总排放口,直接排放限值 | 炼油总排口 | 氨氮（NH3-N） | 2025-07-21 | 0.23 | 35.1 |  |  | 0.239 | 8 |  | mg/L | 否 |  |  | 是
2025年12月市管监测企业 | 中国石油化工股份有限公司金陵分公司 | 水环境,地下水,大气环境,土壤污染监管,环境风险管控 | 原油加工及石油制品制造 |  | 石油化学工业污染物排放标准(GB31571-2015) | （表1）水污染物排放限值,企业废水总排放口,直接排放限值 | 炼油总排口 | 五日生化需氧量（BOD5） | 2025-07-21 | 0.23 | 35.1 |  |  | 1.1 | 20 |  | mg/L | 否 |  |  | 是
2025年12月市管监测企业 | 中国石油化工股份有限公司金陵分公司 | 水环境,地下水,大气环境,土壤污染监管,环境风险管控 | 原油加工及石油制品制造 |  | 石油化学工业污染物排放标准(GB31571-2015) | （表1）水污染物排放限值,企业废水总排放口,直接排放限值 | 炼油总排口 | 石油类 | 2025-07-21 | 0.23 | 35.1 |  |  | 0.08 | 5.0 |  | mg/L | 否 |  |  | 是
2025年12月市管监测企业 | 中国石油化工股份有限公司金陵分公司 | 水环境,地下水,大气环境,土壤污染监管,环境风险管控 | 原油加工及石油制品制造 |  | 石油化学工业污染物排放标准(GB31571-2015) | （表1）水污染物排放限值,企业废水总排放口,直接排放限值 | 炼油总排口 | 氰化物（总氰化合物） | 2025-07-21 | 0.23 | 35.1 |  |  | 0.002 | 0.5 |  | mg/L | 否 |  |  | 是
2025年12月市管监测企业 | 中国石油化工股份有限公司金陵分公司 | 水环境,地下水,大气环境,土壤污染监管,环境风险管控 | 原油加工及石油制品制造 |  | 石油化学工业污染物排放标准(GB31571-2015) | （表1）水污染物排放限值,企业废水总排放口,直接排放限值 | 炼油总排口 | 总磷（以P计） | 2025-07-21 | 0.23 | 35.1 |  |  | 0.29 | 1.0 |  | mg/L | 否 |  |  | 是
2025年12月市管监测企业 | 中国石油化工股份有限公司金陵分公司 | 水环境,地下水,大气环境,土壤污染监管,环境风险管控 | 原油加工及石油制品制造 |  | 石油化学工业污染物排放标准(GB31571-2015) | （表3）废水中有机特征污染物及排放限值 | 炼油总排口 | 苯 | 2025-07-21 | 0.23 | 35.1 |  |  | <0.002 | 0.1 |  | mg/L | 否 |  |  | 是
2025年12月市管监测企业 | 中国石油化工股份有限公司金陵分公司 | 水环境,地下水,大气环境,土壤污染监管,环境风险管控 | 原油加工及石油制品制造 |  | 石油化学工业污染物排放标准(GB31571-2015) | （表3）废水中有机特征污染物及排放限值 | 炼油总排口 | 邻-二甲苯 | 2025-07-21 | 0.23 | 35.1 |  |  | <0.002 | 0.4 |  | mg/L | 否 |  |  | 是
2025年12月市管监测企业 | 中国石油化工股份有限公司金陵分公司 | 水环境,地下水,大气环境,土壤污染监管,环境风险管控 | 原油加工及石油制品制造 |  | 石油化学工业污染物排放标准(GB31571-2015) | （表3）废水中有机特征污染物及排放限值 | 炼油总排口 | 间-二甲苯 | 2025-07-21 | 0.23 | 35.1 |  |  | <0.002 | 0.4 |  | mg/L | 否 |  |  | 是
2025年12月市管监测企业 | 中国石油化工股份有限公司金陵分公司 | 水环境,地下水,大气环境,土壤污染监管,环境风险管控 | 原油加工及石油制品制造 |  | 化学工业水污染物排放标准（DB32/939-2020）(DB32/939-2020) | 表1 | 煤化工总排口 | 氨氮 | 2025-07-21 | 0.05 | 34.5 |  |  | 0.697 | 8 |  | mg/L | 否 |  |  | 是
2025年12月市管监测企业 | 中国石油化工股份有限公司金陵分公司 | 水环境,地下水,大气环境,土壤污染监管,环境风险管控 | 原油加工及石油制品制造 |  | 化学工业水污染物排放标准（DB32/939-2020）(DB32/939-2020) | 表1 | 煤化工总排口 | 挥发酚 | 2025-07-21 | 0.05 | 34.5 |  |  | <0.002 | 0.5 |  | mg/L | 否 |  |  | 是
2025年12月市管监测企业 | 中国石油化工股份有限公司金陵分公司 | 水环境,地下水,大气环境,土壤污染监管,环境风险管控 | 原油加工及石油制品制造 |  | 化学工业水污染物排放标准（DB32/939-2020）(DB32/939-2020) | 表1 | 煤化工总排口 | 硫化物 | 2025-07-21 | 0.05 | 34.5 |  |  | <0.005 | 0.5 |  | mg/L | 否 |  |  | 是
2025年12月市管监测企业 | 中国石油化工股份有限公司金陵分公司 | 水环境,地下水,大气环境,土壤污染监管,环境风险管控 | 原油加工及石油制品制造 |  | 化学工业水污染物排放标准（DB32/939-2020）(DB32/939-2020) | 表1 | 煤化工总排口 | 化学需氧量 | 2025-07-21 | 0.05 | 34.5 |  |  | 18 | 70 |  | mg/L | 否 |  |  | 是
2025年12月市管监测企业 | 中国石油化工股份有限公司金陵分公司 | 水环境,地下水,大气环境,土壤污染监管,环境风险管控 | 原油加工及石油制品制造 |  | 化学工业水污染物排放标准（DB32/939-2020）(DB32/939-2020) | 表1 | 煤化工总排口 | 五日生化需氧量（BOD5） | 2025-07-21 | 0.05 | 34.5 |  |  | 1.2 | 20 |  | mg/L | 否 |  |  | 是
2025年12月市管监测企业 | 中国石油化工股份有限公司金陵分公司 | 水环境,地下水,大气环境,土壤污染监管,环境风险管控 | 原油加工及石油制品制造 |  | 化学工业水污染物排放标准（DB32/939-2020）(DB32/939-2020) | 表1 | 煤化工总排口 | 氟化物 | 2025-07-21 | 0.05 | 34.5 |  |  | 3.96 | 10 |  | mg/L | 否 |  |  | 是
2025年12月市管监测企业 | 中国石油化工股份有限公司金陵分公司 | 水环境,地下水,大气环境,土壤污染监管,环境风险管控 | 原油加工及石油制品制造 |  | 化学工业水污染物排放标准（DB32/939-2020）(DB32/939-2020) | 表1 | 煤化工总排口 | pH | 2025-07-21 | 0.05 | 34.5 |  |  | 8.3 | 9 | 6 | 无量纲 | 否 |  |  | 是
2025年12月市管监测企业 | 中国石油化工股份有限公司金陵分公司 | 水环境,地下水,大气环境,土壤污染监管,环境风险管控 | 原油加工及石油制品制造 |  | 化学工业水污染物排放标准（DB32/939-2020）(DB32/939-2020) | 表1 | 煤化工总排口 | 总有机碳 | 2025-07-21 | 0.05 | 34.5 |  |  | 10.3 | 20 |  | mg/L | 否 |  |  | 是
2025年12月市管监测企业 | 中国石油化工股份有限公司金陵分公司 | 水环境,地下水,大气环境,土壤污染监管,环境风险管控 | 原油加工及石油制品制造 |  | 化学工业水污染物排放标准（DB32/939-2020）(DB32/939-2020) | 表1 | 煤化工总排口 | 总磷 | 2025-07-21 | 0.05 | 34.5 |  |  | 0.15 | 0.5 |  | mg/L | 否 |  |  | 是
2025年12月市管监测企业 | 中国石油化工股份有限公司金陵分公司 | 水环境,地下水,大气环境,土壤污染监管,环境风险管控 | 原油加工及石油制品制造 |  | 化学工业水污染物排放标准（DB32/939-2020）(DB32/939-2020) | 表1 | 煤化工总排口 | 总氮 | 2025-07-21 | 0.05 | 34.5 |  |  | 9.78 | 20 |  | mg/L | 否 |  |  | 是
2025年12月市管监测企业 | 中国石油化工股份有限公司金陵分公司 | 水环境,地下水,大气环境,土壤污染监管,环境风险管控 | 原油加工及石油制品制造 |  | 化学工业水污染物排放标准（DB32/939-2020）(DB32/939-2020) | 表1 | 煤化工总排口 | 石油类 | 2025-07-21 | 0.05 | 34.5 |  |  | <0.06 | 3 |  | mg/L | 否 |  |  | 是
2025年12月市管监测企业 | 中国石油化工股份有限公司金陵分公司 | 水环境,地下水,大气环境,土壤污染监管,环境风险管控 | 原油加工及石油制品制造 |  | 化学工业水污染物排放标准（DB32/939-2020）(DB32/939-2020) | 表1 | 煤化工总排口 | 悬浮物 | 2025-07-21 | 0.05 | 34.5 |  |  | 11 | 30 |  | mg/L | 否 |  |  | 是
2025年12月市管监测企业 | 中国石油化工股份有限公司金陵分公司 | 水环境,地下水,大气环境,土壤污染监管,环境风险管控 | 原油加工及石油制品制造 | 长江 | 污水综合排放标准(GB8978-1996) | （表4）第二类污染物最高允许排放浓度（1998年1月1日后建的单位）,其他排污单位,一级标准 | 热电总排口(WS-RD-01) | 氨氮（NH3-N） | 2025-07-21 |  | 32.1 |  |  | 0.142 | 15 |  | mg/L | 否 |  |  | 是
2025年12月市管监测企业 | 中国石油化工股份有限公司金陵分公司 | 水环境,地下水,大气环境,土壤污染监管,环境风险管控 | 原油加工及石油制品制造 | 长江 | 污水综合排放标准(GB8978-1996) | （表2）第二类污染物最高允许排放浓度（1997年12月31日之前建的单位）,其他排污单位,一级标准 | 热电总排口(WS-RD-01) | 化学需氧量 | 2025-07-21 |  | 32.1 |  |  | 28 | 100 |  | mg/L | 否 |  |  | 是
2025年12月市管监测企业 | 中国石油化工股份有限公司金陵分公司 | 水环境,地下水,大气环境,土壤污染监管,环境风险管控 | 原油加工及石油制品制造 | 长江 | 污水综合排放标准(GB8978-1996) | （表2）第二类污染物最高允许排放浓度（1997年12月31日之前建的单位）,一切排污单位 ,一级标准 | 热电总排口(WS-RD-01) | pH值 | 2025-07-21 |  | 32.1 |  |  | 7.3 | 9 | 6 | 无量纲 | 否 |  |  | 是
2025年12月市管监测企业 | 中国石油化工股份有限公司金陵分公司 | 水环境,地下水,大气环境,土壤污染监管,环境风险管控 | 原油加工及石油制品制造 | 长江 | 污水综合排放标准(GB8978-1996) | （表2）第二类污染物最高允许排放浓度（1997年12月31日之前建的单位）,其他排污单位,一级标准 | 热电总排口(WS-RD-01) | 悬浮物 | 2025-07-21 |  | 32.1 |  |  | 15 | 70 |  | mg/L | 否 |  |  | 是
2025年12月市管监测企业 | 宝武碳业科技股份有限公司梅山分公司 | 水环境,大气环境,环境风险管控 | 炼焦 |  | 炼焦化学工业污染物排放标准(GB16171-2012) | （表1）现有企业水污染排放浓度限值及单位产品基准排水量,独立焦化企业废水总排放口或钢铁联合企业焦化分厂废水排放口,间接排放 | 酚氰废水排口(DW001) | 化学需氧量 | 2025-08-07 |  | 36 |  |  | 57 | 150 |  | mg/L | 否 |  |  | 是
2025年12月市管监测企业 | 宝武碳业科技股份有限公司梅山分公司 | 水环境,大气环境,环境风险管控 | 炼焦 |  | 炼焦化学工业污染物排放标准(GB16171-2012) | （表1）现有企业水污染排放浓度限值及单位产品基准排水量,独立焦化企业废水总排放口或钢铁联合企业焦化分厂废水排放口,间接排放 | 酚氰废水排口(DW001) | 氨氮（NH3-N） | 2025-08-07 |  | 36 |  |  | 0.534 | 25 |  | mg/L | 否 |  |  | 是
2025年12月市管监测企业 | 宝武碳业科技股份有限公司梅山分公司 | 水环境,大气环境,环境风险管控 | 炼焦 |  | 炼焦化学工业污染物排放标准(GB16171-2012) | （表1）现有企业水污染排放浓度限值及单位产品基准排水量,独立焦化企业废水总排放口或钢铁联合企业焦化分厂废水排放口,间接排放 | 酚氰废水排口(DW001) | 挥发酚 | 2025-08-07 |  | 36 |  |  | 0.003 | 0.50 |  | mg/L | 否 |  |  | 是
2025年12月市管监测企业 | 宝武碳业科技股份有限公司梅山分公司 | 水环境,大气环境,环境风险管控 | 炼焦 |  | 炼焦化学工业污染物排放标准(GB16171-2012) | （表1）现有企业水污染排放浓度限值及单位产品基准排水量,车间或生产设施废水排放口,间接排放 | 酚氰废水排口(DW001) | 苯并(a)芘 | 2025-08-07 |  | 36 |  |  | <0.000004 | 0.03 |  | ug/L | 否 |  |  | 是
2025年12月市管监测企业 | 宝武碳业科技股份有限公司梅山分公司 | 水环境,大气环境,环境风险管控 | 炼焦 |  | 炼焦化学工业污染物排放标准(GB16171-2012) | （表1）现有企业水污染排放浓度限值及单位产品基准排水量,独立焦化企业废水总排放口或钢铁联合企业焦化分厂废水排放口,间接排放 | 酚氰废水排口(DW001) | 悬浮物 | 2025-08-07 |  | 36 |  |  | 7 | 70 |  | mg/L | 否 |  |  | 是
2025年12月市管监测企业 | 宝武碳业科技股份有限公司梅山分公司 | 水环境,大气环境,环境风险管控 | 炼焦 |  | 炼焦化学工业污染物排放标准(GB16171-2012) | （表1）现有企业水污染排放浓度限值及单位产品基准排水量,独立焦化企业废水总排放口或钢铁联合企业焦化分厂废水排放口,间接排放 | 酚氰废水排口(DW001) | pH值 | 2025-08-07 |  | 36 |  |  | 7.0 | 9 | 6 | 无量纲 | 否 |  |  | 是
2025年12月市管监测企业 | 宝武碳业科技股份有限公司梅山分公司 | 水环境,大气环境,环境风险管控 | 炼焦 |  | 炼焦化学工业污染物排放标准(GB16171-2012) | （表1）现有企业水污染排放浓度限值及单位产品基准排水量,车间或生产设施废水排放口,间接排放 | 酚氰废水排口(DW001) | 多环芳烃 | 2025-08-07 |  | 36 |  |  | <0.000002 | 0.05 |  | mg/L | 否 |  |  | 是
2025年12月市管监测企业 | 宝武碳业科技股份有限公司梅山分公司 | 水环境,大气环境,环境风险管控 | 炼焦 |  | 炼焦化学工业污染物排放标准(GB16171-2012) | （表1）现有企业水污染排放浓度限值及单位产品基准排水量,独立焦化企业废水总排放口或钢铁联合企业焦化分厂废水排放口,间接排放 | 酚氰废水排口(DW001) | 氰化物（总氰化合物） | 2025-08-07 |  | 36 |  |  | 0.056 | 0.20 |  | mg/L | 否 |  |  | 是

## 无组织
任务名称 | 企业名称 | 名录类别 | 行业类别 | 执行标准名称 | 执行标准条目名称 | 监测点 | 监测项目 | 监测日期 | 风向 | 风速（m/s） | 温度(℃) | 压力（kPa） | 排放浓度 | 上限 | 下限 | 单位 | 是否超标 | 超标倍数 | 备注
2025年12月市管监测企业 | 中国石化集团南京化学工业有限公司 | 水环境,地下水,大气环境,土壤污染监管,环境风险管控 | 有机化学原料制造 | 化学工业挥发性有机物排放标准(DB 32/3151—2016) | 表2 厂界挥发性有机物监控点浓度限值和臭气浓度限值 | 下风向3# | 二甲苯 | 2025-11-27 | 西 | 1.1 | 16.9 | 102.76 | <0.0015 | 0.30 |  | mg/m3 | 否
2025年12月市管监测企业 | 中国石化集团南京化学工业有限公司 | 水环境,地下水,大气环境,土壤污染监管,环境风险管控 | 有机化学原料制造 | 化学工业挥发性有机物排放标准(DB 32/3151—2016) | 表2 厂界挥发性有机物监控点浓度限值和臭气浓度限值 | 下风向3# | 苯 | 2025-11-27 | 西 | 1.1 | 16.9 | 102.76 | 0.0248 | 0.12 |  | mg/m3 | 否
2025年12月市管监测企业 | 中国石化集团南京化学工业有限公司 | 水环境,地下水,大气环境,土壤污染监管,环境风险管控 | 有机化学原料制造 | 化学工业挥发性有机物排放标准(DB 32/3151—2016) | 表2 厂界挥发性有机物监控点浓度限值和臭气浓度限值 | 下风向3# | 甲苯 | 2025-11-27 | 西 | 1.1 | 16.9 | 102.76 | 0.0058 | 0.60 |  | mg/m3 | 否
2025年12月市管监测企业 | 中国石化集团南京化学工业有限公司 | 水环境,地下水,大气环境,土壤污染监管,环境风险管控 | 有机化学原料制造 | 化学工业挥发性有机物排放标准(DB 32/3151—2016) | 表2 厂界挥发性有机物监控点浓度限值和臭气浓度限值 | 下风向3# | 臭气浓度 | 2025-11-27 | 西 | 1.1 | 16.9 | 102.76 | <10 | 20 |  | 无量纲 | 否
2025年12月市管监测企业 | 中国石化集团南京化学工业有限公司 | 水环境,地下水,大气环境,土壤污染监管,环境风险管控 | 有机化学原料制造 | 化学工业挥发性有机物排放标准(DB 32/3151—2016) | 表2 厂界挥发性有机物监控点浓度限值和臭气浓度限值 | 下风向3# | 非甲烷总烃 | 2025-11-27 | 西 | 1.1 | 16.9 | 102.76 | 0.42 | 4.0 |  | mg/m3 | 否
2025年12月市管监测企业 | 中国石化集团南京化学工业有限公司 | 水环境,地下水,大气环境,土壤污染监管,环境风险管控 | 有机化学原料制造 | 化学工业挥发性有机物排放标准(DB 32/3151—2016) | 表2 厂界挥发性有机物监控点浓度限值和臭气浓度限值 | 下风向2# | 苯 | 2025-11-27 | 西 | 1.1 | 16.9 | 102.76 | 0.0038 | 0.12 |  | mg/m3 | 否
2025年12月市管监测企业 | 中国石化集团南京化学工业有限公司 | 水环境,地下水,大气环境,土壤污染监管,环境风险管控 | 有机化学原料制造 | 化学工业挥发性有机物排放标准(DB 32/3151—2016) | 表2 厂界挥发性有机物监控点浓度限值和臭气浓度限值 | 下风向2# | 二甲苯 | 2025-11-27 | 西 | 1.1 | 16.9 | 102.76 | 0.0107 | 0.30 |  | mg/m3 | 否
2025年12月市管监测企业 | 中国石化集团南京化学工业有限公司 | 水环境,地下水,大气环境,土壤污染监管,环境风险管控 | 有机化学原料制造 | 化学工业挥发性有机物排放标准(DB 32/3151—2016) | 表2 厂界挥发性有机物监控点浓度限值和臭气浓度限值 | 下风向2# | 甲苯 | 2025-11-27 | 西 | 1.1 | 16.9 | 102.76 | 0.0038 | 0.60 |  | mg/m3 | 否
2025年12月市管监测企业 | 中国石化集团南京化学工业有限公司 | 水环境,地下水,大气环境,土壤污染监管,环境风险管控 | 有机化学原料制造 | 化学工业挥发性有机物排放标准(DB 32/3151—2016) | 表2 厂界挥发性有机物监控点浓度限值和臭气浓度限值 | 下风向2# | 非甲烷总烃 | 2025-11-27 | 西 | 1.1 | 16.9 | 102.76 | 0.22 | 4.0 |  | mg/m3 | 否
2025年12月市管监测企业 | 中国石化集团南京化学工业有限公司 | 水环境,地下水,大气环境,土壤污染监管,环境风险管控 | 有机化学原料制造 | 化学工业挥发性有机物排放标准(DB 32/3151—2016) | 表2 厂界挥发性有机物监控点浓度限值和臭气浓度限值 | 下风向2# | 臭气浓度 | 2025-11-27 | 西 | 1.1 | 16.9 | 102.76 | <10 | 20 |  | 无量纲 | 否
2025年12月市管监测企业 | 中国石化集团南京化学工业有限公司 | 水环境,地下水,大气环境,土壤污染监管,环境风险管控 | 有机化学原料制造 | 化学工业挥发性有机物排放标准(DB 32/3151—2016) | 表2 厂界挥发性有机物监控点浓度限值和臭气浓度限值 | 下风向1# | 臭气浓度 | 2025-11-27 | 西 | 1.1 | 16.9 | 102.76 | <10 | 20 |  | 无量纲 | 否
2025年12月市管监测企业 | 中国石化集团南京化学工业有限公司 | 水环境,地下水,大气环境,土壤污染监管,环境风险管控 | 有机化学原料制造 | 化学工业挥发性有机物排放标准(DB 32/3151—2016) | 表2 厂界挥发性有机物监控点浓度限值和臭气浓度限值 | 下风向1# | 非甲烷总烃 | 2025-11-27 | 西 | 1.1 | 16.9 | 102.76 | 0.65 | 4.0 |  | mg/m3 | 否
2025年12月市管监测企业 | 中国石化集团南京化学工业有限公司 | 水环境,地下水,大气环境,土壤污染监管,环境风险管控 | 有机化学原料制造 | 化学工业挥发性有机物排放标准(DB 32/3151—2016) | 表2 厂界挥发性有机物监控点浓度限值和臭气浓度限值 | 下风向1# | 苯 | 2025-11-27 | 西 | 1.1 | 16.9 | 102.76 | 0.0035 | 0.12 |  | mg/m3 | 否
2025年12月市管监测企业 | 中国石化集团南京化学工业有限公司 | 水环境,地下水,大气环境,土壤污染监管,环境风险管控 | 有机化学原料制造 | 化学工业挥发性有机物排放标准(DB 32/3151—2016) | 表2 厂界挥发性有机物监控点浓度限值和臭气浓度限值 | 下风向1# | 甲苯 | 2025-11-27 | 西 | 1.1 | 16.9 | 102.76 | 0.0041 | 0.60 |  | mg/m3 | 否
2025年12月市管监测企业 | 中国石化集团南京化学工业有限公司 | 水环境,地下水,大气环境,土壤污染监管,环境风险管控 | 有机化学原料制造 | 化学工业挥发性有机物排放标准(DB 32/3151—2016) | 表2 厂界挥发性有机物监控点浓度限值和臭气浓度限值 | 下风向1# | 二甲苯 | 2025-11-27 | 西 | 1.1 | 16.9 | 102.76 | <0.0015 | 0.30 |  | mg/m3 | 否
2025年12月市管监测企业 | 中国石化集团南京化学工业有限公司 | 水环境,地下水,大气环境,土壤污染监管,环境风险管控 | 有机化学原料制造 | 化学工业挥发性有机物排放标准(DB 32/3151—2016) | 表2 厂界挥发性有机物监控点浓度限值和臭气浓度限值 | 下风向4# | 二甲苯 | 2025-11-27 | 西 | 1.1 | 16.9 | 102.76 | <0.0015 | 0.30 |  | mg/m3 | 否
2025年12月市管监测企业 | 中国石化集团南京化学工业有限公司 | 水环境,地下水,大气环境,土壤污染监管,环境风险管控 | 有机化学原料制造 | 化学工业挥发性有机物排放标准(DB 32/3151—2016) | 表2 厂界挥发性有机物监控点浓度限值和臭气浓度限值 | 下风向4# | 非甲烷总烃 | 2025-11-27 | 西 | 1.1 | 16.9 | 102.76 | 0.36 | 4.0 |  | mg/m3 | 否
2025年12月市管监测企业 | 中国石化集团南京化学工业有限公司 | 水环境,地下水,大气环境,土壤污染监管,环境风险管控 | 有机化学原料制造 | 化学工业挥发性有机物排放标准(DB 32/3151—2016) | 表2 厂界挥发性有机物监控点浓度限值和臭气浓度限值 | 下风向4# | 甲苯 | 2025-11-27 | 西 | 1.1 | 16.9 | 102.76 | <0.0015 | 0.60 |  | mg/m3 | 否
2025年12月市管监测企业 | 中国石化集团南京化学工业有限公司 | 水环境,地下水,大气环境,土壤污染监管,环境风险管控 | 有机化学原料制造 | 化学工业挥发性有机物排放标准(DB 32/3151—2016) | 表2 厂界挥发性有机物监控点浓度限值和臭气浓度限值 | 下风向4# | 苯 | 2025-11-27 | 西 | 1.1 | 16.9 | 102.76 | <0.0015 | 0.12 |  | mg/m3 | 否
2025年12月市管监测企业 | 中国石化集团南京化学工业有限公司 | 水环境,地下水,大气环境,土壤污染监管,环境风险管控 | 有机化学原料制造 | 化学工业挥发性有机物排放标准(DB 32/3151—2016) | 表2 厂界挥发性有机物监控点浓度限值和臭气浓度限值 | 下风向4# | 臭气浓度 | 2025-11-27 | 西 | 1.1 | 16.9 | 102.76 | <10 | 20 |  | 无量纲 | 否
2025年12月市管监测企业 | 中国石化扬子石油化工有限公司 | 水环境,地下水,大气环境,土壤污染监管,环境风险管控 | 原油加工及石油制品制造 | 石油炼制工业污染物排放标准(GB31570-2015) | 企业边界大气污染物浓度限值 | 下风向2# | 苯 | 2025-11-03 | 东南 | 1.4 | 17.4 | 102.85 | 0.0063 | 0.4 |  | mg/m3 | 否
2025年12月市管监测企业 | 中国石化扬子石油化工有限公司 | 水环境,地下水,大气环境,土壤污染监管,环境风险管控 | 原油加工及石油制品制造 | 恶臭污染物排放标准(GB14554-93) | （表1）恶臭污染物厂界标准值,二级,新扩改建 | 下风向2# | 氨 | 2025-11-03 | 东南 | 1.4 | 17.4 | 102.85 | 0.09 | 1.5 |  | mg/m3 | 否
2025年12月市管监测企业 | 中国石化扬子石油化工有限公司 | 水环境,地下水,大气环境,土壤污染监管,环境风险管控 | 原油加工及石油制品制造 | 石油炼制工业污染物排放标准(GB31570-2015) | 企业边界大气污染物浓度限值 | 下风向2# | 非甲烷总烃 | 2025-11-03 | 东南 | 1.4 | 17.4 | 102.85 | 1.11 | 4.0 |  | mg/m3 | 否
2025年12月市管监测企业 | 中国石化扬子石油化工有限公司 | 水环境,地下水,大气环境,土壤污染监管,环境风险管控 | 原油加工及石油制品制造 | 石油炼制工业污染物排放标准(GB31570-2015) | 企业边界大气污染物浓度限值 | 下风向2# | 二甲苯 | 2025-11-03 | 东南 | 1.4 | 17.4 | 102.85 | 0.0063 | 0.8 |  | mg/m3 | 否
2025年12月市管监测企业 | 中国石化扬子石油化工有限公司 | 水环境,地下水,大气环境,土壤污染监管,环境风险管控 | 原油加工及石油制品制造 | 恶臭污染物排放标准(GB14554-93) | （表1）恶臭污染物厂界标准值,二级,新扩改建 | 下风向2# | 臭气浓度 | 2025-11-03 | 东南 | 1.4 | 17.4 | 102.85 | <10 | 20 |  | 无量纲 | 否
2025年12月市管监测企业 | 中国石化扬子石油化工有限公司 | 水环境,地下水,大气环境,土壤污染监管,环境风险管控 | 原油加工及石油制品制造 | 石油炼制工业污染物排放标准(GB31570-2015) | 企业边界大气污染物浓度限值 | 下风向2# | 氯化氢 | 2025-11-03 | 东南 | 1.4 | 17.4 | 102.85 | <0.02 | 0.2 |  | mg/m3 | 否
2025年12月市管监测企业 | 中国石化扬子石油化工有限公司 | 水环境,地下水,大气环境,土壤污染监管,环境风险管控 | 原油加工及石油制品制造 | 石油炼制工业污染物排放标准(GB31570-2015) | 企业边界大气污染物浓度限值 | 下风向2# | 甲苯 | 2025-11-03 | 东南 | 1.4 | 17.4 | 102.85 | 0.0035 | 0.8 |  | mg/m3 | 否
2025年12月市管监测企业 | 中国石化扬子石油化工有限公司 | 水环境,地下水,大气环境,土壤污染监管,环境风险管控 | 原油加工及石油制品制造 | 石油炼制工业污染物排放标准(GB31570-2015) | 企业边界大气污染物浓度限值 | 下风向3# | 甲苯 | 2025-11-03 | 东南 | 1.4 | 17.4 | 102.85 | 0.0035 | 0.8 |  | mg/m3 | 否
2025年12月市管监测企业 | 中国石化扬子石油化工有限公司 | 水环境,地下水,大气环境,土壤污染监管,环境风险管控 | 原油加工及石油制品制造 | 石油炼制工业污染物排放标准(GB31570-2015) | 企业边界大气污染物浓度限值 | 下风向3# | 非甲烷总烃 | 2025-11-03 | 东南 | 1.4 | 17.4 | 102.85 | 0.55 | 4.0 |  | mg/m3 | 否
2025年12月市管监测企业 | 中国石化扬子石油化工有限公司 | 水环境,地下水,大气环境,土壤污染监管,环境风险管控 | 原油加工及石油制品制造 | 石油炼制工业污染物排放标准(GB31570-2015) | 企业边界大气污染物浓度限值 | 下风向3# | 氯化氢 | 2025-11-03 | 东南 | 1.4 | 17.4 | 102.85 | <0.02 | 0.2 |  | mg/m3 | 否
2025年12月市管监测企业 | 中国石化扬子石油化工有限公司 | 水环境,地下水,大气环境,土壤污染监管,环境风险管控 | 原油加工及石油制品制造 | 石油炼制工业污染物排放标准(GB31570-2015) | 企业边界大气污染物浓度限值 | 下风向3# | 苯 | 2025-11-03 | 东南 | 1.4 | 17.4 | 102.85 | 0.0049 | 0.4 |  | mg/m3 | 否
2025年12月市管监测企业 | 中国石化扬子石油化工有限公司 | 水环境,地下水,大气环境,土壤污染监管,环境风险管控 | 原油加工及石油制品制造 | 恶臭污染物排放标准(GB14554-93) | （表1）恶臭污染物厂界标准值,二级,新扩改建 | 下风向3# | 臭气浓度 | 2025-11-03 | 东南 | 1.4 | 17.4 | 102.85 | <10 | 20 |  | 无量纲 | 否
2025年12月市管监测企业 | 中国石化扬子石油化工有限公司 | 水环境,地下水,大气环境,土壤污染监管,环境风险管控 | 原油加工及石油制品制造 | 恶臭污染物排放标准(GB14554-93) | （表1）恶臭污染物厂界标准值,二级,新扩改建 | 下风向3# | 氨 | 2025-11-03 | 东南 | 1.4 | 17.4 | 102.85 | 0.12 | 1.5 |  | mg/m3 | 否
2025年12月市管监测企业 | 中国石化扬子石油化工有限公司 | 水环境,地下水,大气环境,土壤污染监管,环境风险管控 | 原油加工及石油制品制造 | 石油炼制工业污染物排放标准(GB31570-2015) | 企业边界大气污染物浓度限值 | 下风向3# | 二甲苯 | 2025-11-03 | 东南 | 1.4 | 17.4 | 102.85 | 0.0042 | 0.8 |  | mg/m3 | 否
2025年12月市管监测企业 | 中国石化扬子石油化工有限公司 | 水环境,地下水,大气环境,土壤污染监管,环境风险管控 | 原油加工及石油制品制造 | 石油炼制工业污染物排放标准(GB31570-2015) | 企业边界大气污染物浓度限值 | 下风向4# | 氯化氢 | 2025-11-03 | 东南 | 1.4 | 17.4 | 102.85 | <0.02 | 0.2 |  | mg/m3 | 否
2025年12月市管监测企业 | 中国石化扬子石油化工有限公司 | 水环境,地下水,大气环境,土壤污染监管,环境风险管控 | 原油加工及石油制品制造 | 石油炼制工业污染物排放标准(GB31570-2015) | 企业边界大气污染物浓度限值 | 下风向4# | 甲苯 | 2025-11-03 | 东南 | 1.4 | 17.4 | 102.85 | 0.0035 | 0.8 |  | mg/m3 | 否
2025年12月市管监测企业 | 中国石化扬子石油化工有限公司 | 水环境,地下水,大气环境,土壤污染监管,环境风险管控 | 原油加工及石油制品制造 | 石油炼制工业污染物排放标准(GB31570-2015) | 企业边界大气污染物浓度限值 | 下风向4# | 非甲烷总烃 | 2025-11-03 | 东南 | 1.4 | 17.4 | 102.85 | 0.66 | 4.0 |  | mg/m3 | 否
2025年12月市管监测企业 | 中国石化扬子石油化工有限公司 | 水环境,地下水,大气环境,土壤污染监管,环境风险管控 | 原油加工及石油制品制造 | 石油炼制工业污染物排放标准(GB31570-2015) | 企业边界大气污染物浓度限值 | 下风向4# | 苯 | 2025-11-03 | 东南 | 1.4 | 17.4 | 102.85 | 0.0269 | 0.4 |  | mg/m3 | 否
2025年12月市管监测企业 | 中国石化扬子石油化工有限公司 | 水环境,地下水,大气环境,土壤污染监管,环境风险管控 | 原油加工及石油制品制造 | 恶臭污染物排放标准(GB14554-93) | （表1）恶臭污染物厂界标准值,二级,新扩改建 | 下风向4# | 臭气浓度 | 2025-11-03 | 东南 | 1.4 | 17.4 | 102.85 | <10 | 20 |  | 无量纲 | 否
2025年12月市管监测企业 | 中国石化扬子石油化工有限公司 | 水环境,地下水,大气环境,土壤污染监管,环境风险管控 | 原油加工及石油制品制造 | 恶臭污染物排放标准(GB14554-93) | （表1）恶臭污染物厂界标准值,二级,新扩改建 | 下风向4# | 氨 | 2025-11-03 | 东南 | 1.4 | 17.4 | 102.85 | 0.09 | 1.5 |  | mg/m3 | 否
2025年12月市管监测企业 | 中国石化扬子石油化工有限公司 | 水环境,地下水,大气环境,土壤污染监管,环境风险管控 | 原油加工及石油制品制造 | 石油炼制工业污染物排放标准(GB31570-2015) | 企业边界大气污染物浓度限值 | 下风向4# | 二甲苯 | 2025-11-03 | 东南 | 1.4 | 17.4 | 102.85 | 0.0035 | 0.8 |  | mg/m3 | 否
2025年12月市管监测企业 | 中国石化扬子石油化工有限公司 | 水环境,地下水,大气环境,土壤污染监管,环境风险管控 | 原油加工及石油制品制造 | 石油炼制工业污染物排放标准(GB31570-2015) | 企业边界大气污染物浓度限值 | 下风向1# | 氯化氢 | 2025-11-03 | 东南 | 1.4 | 17.4 | 102.85 | <0.02 | 0.2 |  | mg/m3 | 否
2025年12月市管监测企业 | 中国石化扬子石油化工有限公司 | 水环境,地下水,大气环境,土壤污染监管,环境风险管控 | 原油加工及石油制品制造 | 石油炼制工业污染物排放标准(GB31570-2015) | 企业边界大气污染物浓度限值 | 下风向1# | 苯 | 2025-11-03 | 东南 | 1.4 | 17.4 | 102.85 | 0.0039 | 0.4 |  | mg/m3 | 否
2025年12月市管监测企业 | 中国石化扬子石油化工有限公司 | 水环境,地下水,大气环境,土壤污染监管,环境风险管控 | 原油加工及石油制品制造 | 石油炼制工业污染物排放标准(GB31570-2015) | 企业边界大气污染物浓度限值 | 下风向1# | 甲苯 | 2025-11-03 | 东南 | 1.4 | 17.4 | 102.85 | 0.0035 | 0.8 |  | mg/m3 | 否
2025年12月市管监测企业 | 中国石化扬子石油化工有限公司 | 水环境,地下水,大气环境,土壤污染监管,环境风险管控 | 原油加工及石油制品制造 | 恶臭污染物排放标准(GB14554-93) | （表1）恶臭污染物厂界标准值,二级,新扩改建 | 下风向1# | 臭气浓度 | 2025-11-03 | 东南 | 1.4 | 17.4 | 102.85 | <10 | 20 |  | 无量纲 | 否
2025年12月市管监测企业 | 中国石化扬子石油化工有限公司 | 水环境,地下水,大气环境,土壤污染监管,环境风险管控 | 原油加工及石油制品制造 | 恶臭污染物排放标准(GB14554-93) | （表1）恶臭污染物厂界标准值,二级,新扩改建 | 下风向1# | 氨 | 2025-11-03 | 东南 | 1.4 | 17.4 | 102.85 | 0.05 | 1.5 |  | mg/m3 | 否
2025年12月市管监测企业 | 中国石化扬子石油化工有限公司 | 水环境,地下水,大气环境,土壤污染监管,环境风险管控 | 原油加工及石油制品制造 | 石油炼制工业污染物排放标准(GB31570-2015) | 企业边界大气污染物浓度限值 | 下风向1# | 非甲烷总烃 | 2025-11-03 | 东南 | 1.4 | 17.4 | 102.85 | 0.24 | 4.0 |  | mg/m3 | 否
2025年12月市管监测企业 | 中国石化扬子石油化工有限公司 | 水环境,地下水,大气环境,土壤污染监管,环境风险管控 | 原油加工及石油制品制造 | 石油炼制工业污染物排放标准(GB31570-2015) | 企业边界大气污染物浓度限值 | 下风向1# | 二甲苯 | 2025-11-03 | 东南 | 1.4 | 17.4 | 102.85 | 0.0032 | 0.8 |  | mg/m3 | 否
2025年12月市管监测企业 | 南京南钢产业发展有限公司 | 水环境,大气环境,环境风险管控 | 黑色金属冶炼和压延加工业 | 炼焦化学工业污染物排放标准(GB16171-2012) | （表7）现有和新建炼焦炉炉顶及企业边界大气污染物浓度限值,厂界 | 下风向3# | 氨 | 2025-12-19 | 东南 | 1.8 | 15.6 | 112.5 | 0.06 | 0.2 |  | mg/m3 | 否
2025年12月市管监测企业 | 南京南钢产业发展有限公司 | 水环境,大气环境,环境风险管控 | 黑色金属冶炼和压延加工业 | 炼焦化学工业污染物排放标准(GB16171-2012) | （表7）现有和新建炼焦炉炉顶及企业边界大气污染物浓度限值,厂界 | 下风向2# | 氨 | 2025-12-19 | 东南 | 1.8 | 15.6 | 112.5 | 0.08 | 0.2 |  | mg/m3 | 否
2025年12月市管监测企业 | 南京南钢产业发展有限公司 | 水环境,大气环境,环境风险管控 | 黑色金属冶炼和压延加工业 | 炼焦化学工业污染物排放标准(GB16171-2012) | （表7）现有和新建炼焦炉炉顶及企业边界大气污染物浓度限值,厂界 | 下风向4# | 氨 | 2025-12-19 | 东南 | 1.8 | 15.6 | 112.5 | 0.05 | 0.2 |  | mg/m3 | 否
2025年12月市管监测企业 | 南京南钢产业发展有限公司 | 水环境,大气环境,环境风险管控 | 黑色金属冶炼和压延加工业 | 炼焦化学工业污染物排放标准(GB16171-2012) | （表7）现有和新建炼焦炉炉顶及企业边界大气污染物浓度限值,厂界 | 下风向1# | 氨 | 2025-12-19 | 东南 | 1.8 | 15.6 | 112.5 | 0.04 | 0.2 |  | mg/m3 | 否
2025年12月市管监测企业 | 扬子石化-巴斯夫有限责任公司 | 水环境,地下水,大气环境,土壤污染监管,环境风险管控 | 有机化学原料制造 | 石油化学工业污染物排放标准(GB31571-2015) | （表7）企业边界大气污染物浓度限值 | 下风向2# | 氯化氢 | 2025-11-19 | 西 | 1.2 | 11.4 | 103.3 | <0.02 | 0.2 |  | mg/m3 | 否
2025年12月市管监测企业 | 扬子石化-巴斯夫有限责任公司 | 水环境,地下水,大气环境,土壤污染监管,环境风险管控 | 有机化学原料制造 | 石油化学工业污染物排放标准(GB31571-2015) | （表7）企业边界大气污染物浓度限值 | 下风向2# | 甲苯 | 2025-11-19 | 西 | 1.2 | 11.4 | 103.3 | <0.0015 | 0.8 |  | mg/m3 | 否
2025年12月市管监测企业 | 扬子石化-巴斯夫有限责任公司 | 水环境,地下水,大气环境,土壤污染监管,环境风险管控 | 有机化学原料制造 | 石油化学工业污染物排放标准(GB31571-2015) | （表7）企业边界大气污染物浓度限值 | 下风向2# | 苯 | 2025-11-19 | 西 | 1.2 | 11.4 | 103.3 | <0.0015 | 0.4 |  | mg/m3 | 否
2025年12月市管监测企业 | 扬子石化-巴斯夫有限责任公司 | 水环境,地下水,大气环境,土壤污染监管,环境风险管控 | 有机化学原料制造 | 石油化学工业污染物排放标准(GB31571-2015) | （表7）企业边界大气污染物浓度限值 | 下风向2# | 非甲烷总烃 | 2025-11-19 | 西 | 1.2 | 11.4 | 103.3 | 0.38 | 4.0 |  | mg/m3 | 否
2025年12月市管监测企业 | 扬子石化-巴斯夫有限责任公司 | 水环境,地下水,大气环境,土壤污染监管,环境风险管控 | 有机化学原料制造 | 石油化学工业污染物排放标准(GB31571-2015) | （表7）企业边界大气污染物浓度限值 | 下风向2# | 二甲苯（总量） | 2025-11-19 | 西 | 1.2 | 11.4 | 103.3 | 0.0078 | 0.8 |  | mg/m3 | 否
2025年12月市管监测企业 | 扬子石化-巴斯夫有限责任公司 | 水环境,地下水,大气环境,土壤污染监管,环境风险管控 | 有机化学原料制造 | 石油化学工业污染物排放标准(GB31571-2015) | （表7）企业边界大气污染物浓度限值 | 下风向1# | 氯化氢 | 2025-11-19 | 西 | 1.2 | 11.4 | 103.3 | <0.02 | 0.2 |  | mg/m3 | 否
2025年12月市管监测企业 | 扬子石化-巴斯夫有限责任公司 | 水环境,地下水,大气环境,土壤污染监管,环境风险管控 | 有机化学原料制造 | 石油化学工业污染物排放标准(GB31571-2015) | （表7）企业边界大气污染物浓度限值 | 下风向1# | 甲苯 | 2025-11-19 | 西 | 1.2 | 11.4 | 103.3 | <0.0015 | 0.8 |  | mg/m3 | 否
2025年12月市管监测企业 | 扬子石化-巴斯夫有限责任公司 | 水环境,地下水,大气环境,土壤污染监管,环境风险管控 | 有机化学原料制造 | 石油化学工业污染物排放标准(GB31571-2015) | （表7）企业边界大气污染物浓度限值 | 下风向1# | 二甲苯（总量） | 2025-11-19 | 西 | 1.2 | 11.4 | 103.3 | 0.0085 | 0.8 |  | mg/m3 | 否
2025年12月市管监测企业 | 扬子石化-巴斯夫有限责任公司 | 水环境,地下水,大气环境,土壤污染监管,环境风险管控 | 有机化学原料制造 | 石油化学工业污染物排放标准(GB31571-2015) | （表7）企业边界大气污染物浓度限值 | 下风向1# | 非甲烷总烃 | 2025-11-19 | 西 | 1.2 | 11.4 | 103.3 | 0.18 | 4.0 |  | mg/m3 | 否
2025年12月市管监测企业 | 扬子石化-巴斯夫有限责任公司 | 水环境,地下水,大气环境,土壤污染监管,环境风险管控 | 有机化学原料制造 | 石油化学工业污染物排放标准(GB31571-2015) | （表7）企业边界大气污染物浓度限值 | 下风向1# | 苯 | 2025-11-19 | 西 | 1.2 | 11.4 | 103.3 | <0.0015 | 0.4 |  | mg/m3 | 否
2025年12月市管监测企业 | 扬子石化-巴斯夫有限责任公司 | 水环境,地下水,大气环境,土壤污染监管,环境风险管控 | 有机化学原料制造 | 石油化学工业污染物排放标准(GB31571-2015) | （表7）企业边界大气污染物浓度限值 | 下风向3# | 氯化氢 | 2025-11-19 | 西 | 1.2 | 11.4 | 103.3 | <0.02 | 0.2 |  | mg/m3 | 否
2025年12月市管监测企业 | 扬子石化-巴斯夫有限责任公司 | 水环境,地下水,大气环境,土壤污染监管,环境风险管控 | 有机化学原料制造 | 石油化学工业污染物排放标准(GB31571-2015) | （表7）企业边界大气污染物浓度限值 | 下风向3# | 二甲苯（总量） | 2025-11-19 | 西 | 1.2 | 11.4 | 103.3 | 0.0086 | 0.8 |  | mg/m3 | 否
2025年12月市管监测企业 | 扬子石化-巴斯夫有限责任公司 | 水环境,地下水,大气环境,土壤污染监管,环境风险管控 | 有机化学原料制造 | 石油化学工业污染物排放标准(GB31571-2015) | （表7）企业边界大气污染物浓度限值 | 下风向3# | 非甲烷总烃 | 2025-11-19 | 西 | 1.2 | 11.4 | 103.3 | 0.76 | 4.0 |  | mg/m3 | 否
2025年12月市管监测企业 | 扬子石化-巴斯夫有限责任公司 | 水环境,地下水,大气环境,土壤污染监管,环境风险管控 | 有机化学原料制造 | 石油化学工业污染物排放标准(GB31571-2015) | （表7）企业边界大气污染物浓度限值 | 下风向3# | 苯 | 2025-11-19 | 西 | 1.2 | 11.4 | 103.3 | <0.0015 | 0.4 |  | mg/m3 | 否
2025年12月市管监测企业 | 扬子石化-巴斯夫有限责任公司 | 水环境,地下水,大气环境,土壤污染监管,环境风险管控 | 有机化学原料制造 | 石油化学工业污染物排放标准(GB31571-2015) | （表7）企业边界大气污染物浓度限值 | 下风向3# | 甲苯 | 2025-11-19 | 西 | 1.2 | 11.4 | 103.3 | <0.0015 | 0.8 |  | mg/m3 | 否
2025年12月市管监测企业 | 扬子石化-巴斯夫有限责任公司 | 水环境,地下水,大气环境,土壤污染监管,环境风险管控 | 有机化学原料制造 | 石油化学工业污染物排放标准(GB31571-2015) | （表7）企业边界大气污染物浓度限值 | 下风向4# | 甲苯 | 2025-11-19 | 西 | 1.2 | 11.4 | 103.3 | <0.0015 | 0.8 |  | mg/m3 | 否
2025年12月市管监测企业 | 扬子石化-巴斯夫有限责任公司 | 水环境,地下水,大气环境,土壤污染监管,环境风险管控 | 有机化学原料制造 | 石油化学工业污染物排放标准(GB31571-2015) | （表7）企业边界大气污染物浓度限值 | 下风向4# | 非甲烷总烃 | 2025-11-19 | 西 | 1.2 | 11.4 | 103.3 | 1.15 | 4.0 |  | mg/m3 | 否
2025年12月市管监测企业 | 扬子石化-巴斯夫有限责任公司 | 水环境,地下水,大气环境,土壤污染监管,环境风险管控 | 有机化学原料制造 | 石油化学工业污染物排放标准(GB31571-2015) | （表7）企业边界大气污染物浓度限值 | 下风向4# | 氯化氢 | 2025-11-19 | 西 | 1.2 | 11.4 | 103.3 | <0.02 | 0.2 |  | mg/m3 | 否
2025年12月市管监测企业 | 扬子石化-巴斯夫有限责任公司 | 水环境,地下水,大气环境,土壤污染监管,环境风险管控 | 有机化学原料制造 | 石油化学工业污染物排放标准(GB31571-2015) | （表7）企业边界大气污染物浓度限值 | 下风向4# | 苯 | 2025-11-19 | 西 | 1.2 | 11.4 | 103.3 | <0.0015 | 0.4 |  | mg/m3 | 否
2025年12月市管监测企业 | 扬子石化-巴斯夫有限责任公司 | 水环境,地下水,大气环境,土壤污染监管,环境风险管控 | 有机化学原料制造 | 石油化学工业污染物排放标准(GB31571-2015) | （表7）企业边界大气污染物浓度限值 | 下风向4# | 二甲苯（总量） | 2025-11-19 | 西 | 1.2 | 11.4 | 103.3 | 0.0078 | 0.8 |  | mg/m3 | 否
2025年12月市管监测企业 | 南京金江冶金炉料有限公司 | 大气环境,环境风险管控 | 炼铁 | 炼焦化学工业污染物排放标准(GB16171-2012) | （表7）现有和新建炼焦炉炉顶及企业边界大气污染物浓度限值,焦炉炉顶 | 3#焦炉炉顶装煤塔 | 氨 | 2025-11-04 |  |  | 18.1 | 103 | 1.35 | 2.0 |  | mg/m3 | 否
2025年12月市管监测企业 | 南京金江冶金炉料有限公司 | 大气环境,环境风险管控 | 炼铁 | 炼焦化学工业污染物排放标准(GB16171-2012) | （表7）现有和新建炼焦炉炉顶及企业边界大气污染物浓度限值,焦炉炉顶 | 3#焦炉炉顶焦炉炉端机侧1/3处 | 氨 | 2025-11-04 |  |  | 18.1 | 103 | 1.98 | 2.0 |  | mg/m3 | 否
2025年12月市管监测企业 | 南京金江冶金炉料有限公司 | 大气环境,环境风险管控 | 炼铁 | 炼焦化学工业污染物排放标准(GB16171-2012) | （表7）现有和新建炼焦炉炉顶及企业边界大气污染物浓度限值,焦炉炉顶 | 3#焦炉炉顶焦炉炉端机侧2/3处 | 氨 | 2025-11-04 |  |  | 18.1 | 103 | 1.66 | 2.0 |  | mg/m3 | 否
2025年12月市管监测企业 | 南京金江冶金炉料有限公司 | 大气环境,环境风险管控 | 炼铁 | 炼焦化学工业污染物排放标准(GB16171-2012) | （表7）现有和新建炼焦炉炉顶及企业边界大气污染物浓度限值,焦炉炉顶 | 3#焦炉炉顶焦炉炉端焦侧1/3处 | 氨 | 2025-11-04 |  |  | 18.1 | 103 | 1.46 | 2.0 |  | mg/m3 | 否
2025年12月市管监测企业 | 南京金江冶金炉料有限公司 | 大气环境,环境风险管控 | 炼铁 | 炼焦化学工业污染物排放标准(GB16171-2012) | （表7）现有和新建炼焦炉炉顶及企业边界大气污染物浓度限值,焦炉炉顶 | 3#焦炉炉顶焦炉炉端焦侧2/3处 | 氨 | 2025-11-04 |  |  | 18.1 | 103 | 1.75 | 2.0 |  | mg/m3 | 否
2025年12月市管监测企业 | 上海梅山钢铁股份有限公司 | 水环境,地下水,大气环境,土壤污染监管,环境风险管控 | 黑色金属冶炼和压延加工业 | 炼焦化学工业污染物排放标准(GB16171-2012) | （表7）现有和新建炼焦炉炉顶及企业边界大气污染物浓度限值,焦炉炉顶 | 梅钢VOC 2#焦炉2B焦侧 | 氨 | 2025-09-22 |  |  | 22.3 | 101.1 | 0.26 | 2.0 |  | mg/m3 | 否
2025年12月市管监测企业 | 上海梅山钢铁股份有限公司 | 水环境,地下水,大气环境,土壤污染监管,环境风险管控 | 黑色金属冶炼和压延加工业 | 炼焦化学工业污染物排放标准(GB16171-2012) | （表7）现有和新建炼焦炉炉顶及企业边界大气污染物浓度限值,厂界 | 大厂界 下风向2# | 氨 | 2025-09-22 | 东 | 1.3 | 22.5 | 101.1 | 0.05 | 0.2 |  | mg/m3 | 否
2025年12月市管监测企业 | 上海梅山钢铁股份有限公司 | 水环境,地下水,大气环境,土壤污染监管,环境风险管控 | 黑色金属冶炼和压延加工业 | 炼焦化学工业污染物排放标准(GB16171-2012) | （表7）现有和新建炼焦炉炉顶及企业边界大气污染物浓度限值,厂界 | 大厂界 下风向1# | 氨 | 2025-09-22 | 东 | 1.3 | 22.5 | 101.1 | 0.15 | 0.2 |  | mg/m3 | 否
2025年12月市管监测企业 | 上海梅山钢铁股份有限公司 | 水环境,地下水,大气环境,土壤污染监管,环境风险管控 | 黑色金属冶炼和压延加工业 | 炼焦化学工业污染物排放标准(GB16171-2012) | （表7）现有和新建炼焦炉炉顶及企业边界大气污染物浓度限值,焦炉炉顶 | 梅钢VOC 2#焦炉2A机侧 | 氨 | 2025-09-22 |  |  | 22.3 | 101.1 | 0.23 | 2.0 |  | mg/m3 | 否
2025年12月市管监测企业 | 上海梅山钢铁股份有限公司 | 水环境,地下水,大气环境,土壤污染监管,环境风险管控 | 黑色金属冶炼和压延加工业 | 炼焦化学工业污染物排放标准(GB16171-2012) | （表7）现有和新建炼焦炉炉顶及企业边界大气污染物浓度限值,焦炉炉顶 | 梅钢VOC 2#焦炉2A焦侧 | 氨 | 2025-09-22 |  |  | 22.3 | 101.1 | 0.19 | 2.0 |  | mg/m3 | 否
2025年12月市管监测企业 | 上海梅山钢铁股份有限公司 | 水环境,地下水,大气环境,土壤污染监管,环境风险管控 | 黑色金属冶炼和压延加工业 | 炼焦化学工业污染物排放标准(GB16171-2012) | （表7）现有和新建炼焦炉炉顶及企业边界大气污染物浓度限值,厂界 | 大厂界 下风向4# | 氨 | 2025-09-22 | 东 | 1.3 | 22.5 | 101.1 | 0.07 | 0.2 |  | mg/m3 | 否
2025年12月市管监测企业 | 上海梅山钢铁股份有限公司 | 水环境,地下水,大气环境,土壤污染监管,环境风险管控 | 黑色金属冶炼和压延加工业 | 炼焦化学工业污染物排放标准(GB16171-2012) | （表7）现有和新建炼焦炉炉顶及企业边界大气污染物浓度限值,焦炉炉顶 | 梅钢VOC 2#焦炉2B机侧 | 氨 | 2025-09-22 |  |  | 22.3 | 101.1 | 0.24 | 2.0 |  | mg/m3 | 否
2025年12月市管监测企业 | 上海梅山钢铁股份有限公司 | 水环境,地下水,大气环境,土壤污染监管,环境风险管控 | 黑色金属冶炼和压延加工业 | 炼焦化学工业污染物排放标准(GB16171-2012) | （表7）现有和新建炼焦炉炉顶及企业边界大气污染物浓度限值,厂界 | 大厂界 下风向3# | 氨 | 2025-09-22 | 东 | 1.3 | 22.5 | 101.1 | 0.05 | 0.2 |  | mg/m3 | 否