## 废气比对
任务名称 | 企业名称 | 名录类别 | 行业类别 | 执行标准名称 | 执行标准条目名称 | 监测点 | 监测项目 | 监测日期 | 手动监测值 | 平均值 | 自动监测值 | 平均值 | 比对结果 | 技术要求
南京华润热电有限公司 | 南京华润热电有限公司 | 大气环境,环境风险管控 | 火力发电 | 燃煤电厂大气污染物排放标准(DB32/4148—2021) | 表1 燃煤电厂大气污染物排放浓度限值 | #3锅炉排放口DA002(DA002) | 含氧量 | 2025-11-21 | 7.7 | 8.17 | 7.527 | 8.13 | 3.01% | 相对准确度≤15%
南京华润热电有限公司 | 南京华润热电有限公司 | 大气环境,环境风险管控 | 火力发电 | 燃煤电厂大气污染物排放标准(DB32/4148—2021) | 表1 燃煤电厂大气污染物排放浓度限值 | #3锅炉排放口DA002(DA002) | 含氧量 | 2025-11-21 | 7.8 | 8.17 | 8.056 | 8.13 | 3.01% | 相对准确度≤15%
南京华润热电有限公司 | 南京华润热电有限公司 | 大气环境,环境风险管控 | 火力发电 | 燃煤电厂大气污染物排放标准(DB32/4148—2021) | 表1 燃煤电厂大气污染物排放浓度限值 | #3锅炉排放口DA002(DA002) | 含氧量 | 2025-11-21 | 8.6 | 8.17 | 8.275 | 8.13 | 3.01% | 相对准确度≤15%
南京华润热电有限公司 | 南京华润热电有限公司 | 大气环境,环境风险管控 | 火力发电 | 燃煤电厂大气污染物排放标准(DB32/4148—2021) | 表1 燃煤电厂大气污染物排放浓度限值 | #3锅炉排放口DA002(DA002) | 含氧量 | 2025-11-21 | 8.3 | 8.17 | 8.297 | 8.13 | 3.01% | 相对准确度≤15%
南京华润热电有限公司 | 南京华润热电有限公司 | 大气环境,环境风险管控 | 火力发电 | 燃煤电厂大气污染物排放标准(DB32/4148—2021) | 表1 燃煤电厂大气污染物排放浓度限值 | #3锅炉排放口DA002(DA002) | 含氧量 | 2025-11-21 | 8.3 | 8.17 | 8.322 | 8.13 | 3.01% | 相对准确度≤15%
南京华润热电有限公司 | 南京华润热电有限公司 | 大气环境,环境风险管控 | 火力发电 | 燃煤电厂大气污染物排放标准(DB32/4148—2021) | 表1 燃煤电厂大气污染物排放浓度限值 | #3锅炉排放口DA002(DA002) | 含氧量 | 2025-11-21 | 8.3 | 8.17 | 8.289 | 8.13 | 3.01% | 相对准确度≤15%
南京华润热电有限公司 | 南京华润热电有限公司 | 大气环境,环境风险管控 | 火力发电 | 燃煤电厂大气污染物排放标准(DB32/4148—2021) | 表1 燃煤电厂大气污染物排放浓度限值 | #3锅炉排放口DA002(DA002) | 流速 | 2025-11-21 | 8.67 | 7.99 | 8.627 | 8.28 | 3.63% | 相对误差不超过±12%
南京华润热电有限公司 | 南京华润热电有限公司 | 大气环境,环境风险管控 | 火力发电 | 燃煤电厂大气污染物排放标准(DB32/4148—2021) | 表1 燃煤电厂大气污染物排放浓度限值 | #3锅炉排放口DA002(DA002) | 流速 | 2025-11-21 | 7.97 | 7.99 | 8.500 | 8.28 | 3.63% | 相对误差不超过±12%
南京华润热电有限公司 | 南京华润热电有限公司 | 大气环境,环境风险管控 | 火力发电 | 燃煤电厂大气污染物排放标准(DB32/4148—2021) | 表1 燃煤电厂大气污染物排放浓度限值 | #3锅炉排放口DA002(DA002) | 流速 | 2025-11-21 | 7.34 | 7.99 | 7.712 | 8.28 | 3.63% | 相对误差不超过±12%
南京华润热电有限公司 | 南京华润热电有限公司 | 大气环境,环境风险管控 | 火力发电 | 燃煤电厂大气污染物排放标准(DB32/4148—2021) | 表1 燃煤电厂大气污染物排放浓度限值 | #3锅炉排放口DA002(DA002) | 湿度 | 2025-11-21 | 10.35 | 10.96 | 10.537 | 10.8 | -1.46% | 相对误差不超过±25%
南京华润热电有限公司 | 南京华润热电有限公司 | 大气环境,环境风险管控 | 火力发电 | 燃煤电厂大气污染物排放标准(DB32/4148—2021) | 表1 燃煤电厂大气污染物排放浓度限值 | #3锅炉排放口DA002(DA002) | 湿度 | 2025-11-21 | 11.75 | 10.96 | 11.153 | 10.8 | -1.46% | 相对误差不超过±25%
南京华润热电有限公司 | 南京华润热电有限公司 | 大气环境,环境风险管控 | 火力发电 | 燃煤电厂大气污染物排放标准(DB32/4148—2021) | 表1 燃煤电厂大气污染物排放浓度限值 | #3锅炉排放口DA002(DA002) | 湿度 | 2025-11-21 | 10.77 | 10.96 | 10.720 | 10.8 | -1.46% | 相对误差不超过±25%
南京华润热电有限公司 | 南京华润热电有限公司 | 大气环境,环境风险管控 | 火力发电 | 燃煤电厂大气污染物排放标准(DB32/4148—2021) | 表1 燃煤电厂大气污染物排放浓度限值 | #3锅炉排放口DA002(DA002) | 烟尘 | 2025-11-21 | 1.4 | 1.5 | 1.716 | 1.69 | 0.19mg/m3 | 绝对误差不超过±5mg/m3
南京华润热电有限公司 | 南京华润热电有限公司 | 大气环境,环境风险管控 | 火力发电 | 燃煤电厂大气污染物排放标准(DB32/4148—2021) | 表1 燃煤电厂大气污染物排放浓度限值 | #3锅炉排放口DA002(DA002) | 烟尘 | 2025-11-21 | 1.6 | 1.5 | 1.654 | 1.69 | 0.19mg/m3 | 绝对误差不超过±5mg/m3
南京华润热电有限公司 | 南京华润热电有限公司 | 大气环境,环境风险管控 | 火力发电 | 燃煤电厂大气污染物排放标准(DB32/4148—2021) | 表1 燃煤电厂大气污染物排放浓度限值 | #3锅炉排放口DA002(DA002) | 烟尘 | 2025-11-21 | 1.5 | 1.5 | 1.691 | 1.69 | 0.19mg/m3 | 绝对误差不超过±5mg/m3
南京华润热电有限公司 | 南京华润热电有限公司 | 大气环境,环境风险管控 | 火力发电 | 燃煤电厂大气污染物排放标准(DB32/4148—2021) | 表1 燃煤电厂大气污染物排放浓度限值 | #3锅炉排放口DA002(DA002) | 二氧化硫 | 2025-11-21 | <3 | 1.5 | 8.611 | 8.26 | 6.76mg/m3 | 绝对误差不超过±17mg/m3
南京华润热电有限公司 | 南京华润热电有限公司 | 大气环境,环境风险管控 | 火力发电 | 燃煤电厂大气污染物排放标准(DB32/4148—2021) | 表1 燃煤电厂大气污染物排放浓度限值 | #3锅炉排放口DA002(DA002) | 二氧化硫 | 2025-11-21 | <3 | 1.5 | 8.542 | 8.26 | 6.76mg/m3 | 绝对误差不超过±17mg/m3
南京华润热电有限公司 | 南京华润热电有限公司 | 大气环境,环境风险管控 | 火力发电 | 燃煤电厂大气污染物排放标准(DB32/4148—2021) | 表1 燃煤电厂大气污染物排放浓度限值 | #3锅炉排放口DA002(DA002) | 二氧化硫 | 2025-11-21 | <3 | 1.5 | 8.160 | 8.26 | 6.76mg/m3 | 绝对误差不超过±17mg/m3
南京华润热电有限公司 | 南京华润热电有限公司 | 大气环境,环境风险管控 | 火力发电 | 燃煤电厂大气污染物排放标准(DB32/4148—2021) | 表1 燃煤电厂大气污染物排放浓度限值 | #3锅炉排放口DA002(DA002) | 二氧化硫 | 2025-11-21 | <3 | 1.5 | 7.550 | 8.26 | 6.76mg/m3 | 绝对误差不超过±17mg/m3
南京华润热电有限公司 | 南京华润热电有限公司 | 大气环境,环境风险管控 | 火力发电 | 燃煤电厂大气污染物排放标准(DB32/4148—2021) | 表1 燃煤电厂大气污染物排放浓度限值 | #3锅炉排放口DA002(DA002) | 二氧化硫 | 2025-11-21 | <3 | 1.5 | 8.532 | 8.26 | 6.76mg/m3 | 绝对误差不超过±17mg/m3
南京华润热电有限公司 | 南京华润热电有限公司 | 大气环境,环境风险管控 | 火力发电 | 燃煤电厂大气污染物排放标准(DB32/4148—2021) | 表1 燃煤电厂大气污染物排放浓度限值 | #3锅炉排放口DA002(DA002) | 二氧化硫 | 2025-11-21 | <3 | 1.5 | 8.166 | 8.26 | 6.76mg/m3 | 绝对误差不超过±17mg/m3
南京华润热电有限公司 | 南京华润热电有限公司 | 大气环境,环境风险管控 | 火力发电 | 燃煤电厂大气污染物排放标准(DB 32/4148-2021) | 大气污染物 | #3锅炉排放口DA002(DA002) | 氮氧化物 | 2025-11-21 | 33 | 30.17 | 27.732 | 26.73 | -3.44mg/m3 | 绝对误差不超过±12mg/m3
南京华润热电有限公司 | 南京华润热电有限公司 | 大气环境,环境风险管控 | 火力发电 | 燃煤电厂大气污染物排放标准(DB 32/4148-2021) | 大气污染物 | #3锅炉排放口DA002(DA002) | 氮氧化物 | 2025-11-21 | 43 | 30.17 | 38.172 | 26.73 | -3.44mg/m3 | 绝对误差不超过±12mg/m3
南京华润热电有限公司 | 南京华润热电有限公司 | 大气环境,环境风险管控 | 火力发电 | 燃煤电厂大气污染物排放标准(DB 32/4148-2021) | 大气污染物 | #3锅炉排放口DA002(DA002) | 氮氧化物 | 2025-11-21 | 34 | 30.17 | 28.628 | 26.73 | -3.44mg/m3 | 绝对误差不超过±12mg/m3
南京华润热电有限公司 | 南京华润热电有限公司 | 大气环境,环境风险管控 | 火力发电 | 燃煤电厂大气污染物排放标准(DB 32/4148-2021) | 大气污染物 | #3锅炉排放口DA002(DA002) | 氮氧化物 | 2025-11-21 | 31 | 30.17 | 29.752 | 26.73 | -3.44mg/m3 | 绝对误差不超过±12mg/m3
南京华润热电有限公司 | 南京华润热电有限公司 | 大气环境,环境风险管控 | 火力发电 | 燃煤电厂大气污染物排放标准(DB 32/4148-2021) | 大气污染物 | #3锅炉排放口DA002(DA002) | 氮氧化物 | 2025-11-21 | 21 | 30.17 | 15.977 | 26.73 | -3.44mg/m3 | 绝对误差不超过±12mg/m3
南京华润热电有限公司 | 南京华润热电有限公司 | 大气环境,环境风险管控 | 火力发电 | 燃煤电厂大气污染物排放标准(DB 32/4148-2021) | 大气污染物 | #3锅炉排放口DA002(DA002) | 氮氧化物 | 2025-11-21 | 19 | 30.17 | 20.128 | 26.73 | -3.44mg/m3 | 绝对误差不超过±12mg/m3
南京华润热电有限公司 | 南京华润热电有限公司 | 大气环境,环境风险管控 | 火力发电 | 燃煤电厂大气污染物排放标准(DB32/4148—2021) | 表1 燃煤电厂大气污染物排放浓度限值 | #3锅炉排放口DA002(DA002) | 温度 | 2025-11-21 | 49.3 | 49.6 | 49.123 | 49.35 | -0.25℃ | 绝对误差不超过±3℃
南京华润热电有限公司 | 南京华润热电有限公司 | 大气环境,环境风险管控 | 火力发电 | 燃煤电厂大气污染物排放标准(DB32/4148—2021) | 表1 燃煤电厂大气污染物排放浓度限值 | #3锅炉排放口DA002(DA002) | 温度 | 2025-11-21 | 50.5 | 49.6 | 50.097 | 49.35 | -0.25℃ | 绝对误差不超过±3℃
南京华润热电有限公司 | 南京华润热电有限公司 | 大气环境,环境风险管控 | 火力发电 | 燃煤电厂大气污染物排放标准(DB32/4148—2021) | 表1 燃煤电厂大气污染物排放浓度限值 | #3锅炉排放口DA002(DA002) | 温度 | 2025-11-21 | 49.0 | 49.6 | 48.825 | 49.35 | -0.25℃ | 绝对误差不超过±3℃
南京华润热电有限公司 | 南京华润热电有限公司 | 大气环境,环境风险管控 | 火力发电 | 燃煤电厂大气污染物排放标准(DB32/4148—2021) | 表1 燃煤电厂大气污染物排放浓度限值 | 4#锅炉排放口DA003(DA003) | 含氧量 | 2025-09-22 | 7.5 | 7.42 | 7.239 | 7.22 | 6.33% | 相对准确度≤15%
南京华润热电有限公司 | 南京华润热电有限公司 | 大气环境,环境风险管控 | 火力发电 | 燃煤电厂大气污染物排放标准(DB32/4148—2021) | 表1 燃煤电厂大气污染物排放浓度限值 | 4#锅炉排放口DA003(DA003) | 含氧量 | 2025-09-22 | 7.3 | 7.42 | 6.968 | 7.22 | 6.33% | 相对准确度≤15%
南京华润热电有限公司 | 南京华润热电有限公司 | 大气环境,环境风险管控 | 火力发电 | 燃煤电厂大气污染物排放标准(DB32/4148—2021) | 表1 燃煤电厂大气污染物排放浓度限值 | 4#锅炉排放口DA003(DA003) | 含氧量 | 2025-09-22 | 7.7 | 7.42 | 7.279 | 7.22 | 6.33% | 相对准确度≤15%
南京华润热电有限公司 | 南京华润热电有限公司 | 大气环境,环境风险管控 | 火力发电 | 燃煤电厂大气污染物排放标准(DB32/4148—2021) | 表1 燃煤电厂大气污染物排放浓度限值 | 4#锅炉排放口DA003(DA003) | 含氧量 | 2025-09-22 | 6.7 | 7.42 | 6.552 | 7.22 | 6.33% | 相对准确度≤15%
南京华润热电有限公司 | 南京华润热电有限公司 | 大气环境,环境风险管控 | 火力发电 | 燃煤电厂大气污染物排放标准(DB32/4148—2021) | 表1 燃煤电厂大气污染物排放浓度限值 | 4#锅炉排放口DA003(DA003) | 含氧量 | 2025-09-22 | 7.4 | 7.42 | 7.106 | 7.22 | 6.33% | 相对准确度≤15%
南京华润热电有限公司 | 南京华润热电有限公司 | 大气环境,环境风险管控 | 火力发电 | 燃煤电厂大气污染物排放标准(DB32/4148—2021) | 表1 燃煤电厂大气污染物排放浓度限值 | 4#锅炉排放口DA003(DA003) | 含氧量 | 2025-09-22 | 7.9 | 7.42 | 8.199 | 7.22 | 6.33% | 相对准确度≤15%
南京华润热电有限公司 | 南京华润热电有限公司 | 大气环境,环境风险管控 | 火力发电 | 燃煤电厂大气污染物排放标准(DB32/4148—2021) | 表1 燃煤电厂大气污染物排放浓度限值 | 4#锅炉排放口DA003(DA003) | 流速 | 2025-09-22 | 8.70 | 8.58 | 8.174 | 8.4 | -2.1% | 相对误差不超过±12%
南京华润热电有限公司 | 南京华润热电有限公司 | 大气环境,环境风险管控 | 火力发电 | 燃煤电厂大气污染物排放标准(DB32/4148—2021) | 表1 燃煤电厂大气污染物排放浓度限值 | 4#锅炉排放口DA003(DA003) | 流速 | 2025-09-22 | 8.29 | 8.58 | 8.511 | 8.4 | -2.1% | 相对误差不超过±12%
南京华润热电有限公司 | 南京华润热电有限公司 | 大气环境,环境风险管控 | 火力发电 | 燃煤电厂大气污染物排放标准(DB32/4148—2021) | 表1 燃煤电厂大气污染物排放浓度限值 | 4#锅炉排放口DA003(DA003) | 流速 | 2025-09-22 | 8.75 | 8.58 | 8.507 | 8.4 | -2.1% | 相对误差不超过±12%
南京华润热电有限公司 | 南京华润热电有限公司 | 大气环境,环境风险管控 | 火力发电 | 燃煤电厂大气污染物排放标准(DB32/4148—2021) | 表1 燃煤电厂大气污染物排放浓度限值 | 4#锅炉排放口DA003(DA003) | 湿度 | 2025-09-22 | 10.69 | 12.03 | 13.282 | 13.15 | 9.31% | 相对误差不超过±25%
南京华润热电有限公司 | 南京华润热电有限公司 | 大气环境,环境风险管控 | 火力发电 | 燃煤电厂大气污染物排放标准(DB32/4148—2021) | 表1 燃煤电厂大气污染物排放浓度限值 | 4#锅炉排放口DA003(DA003) | 湿度 | 2025-09-22 | 12.31 | 12.03 | 12.857 | 13.15 | 9.31% | 相对误差不超过±25%
南京华润热电有限公司 | 南京华润热电有限公司 | 大气环境,环境风险管控 | 火力发电 | 燃煤电厂大气污染物排放标准(DB32/4148—2021) | 表1 燃煤电厂大气污染物排放浓度限值 | 4#锅炉排放口DA003(DA003) | 湿度 | 2025-09-22 | 13.10 | 12.03 | 13.320 | 13.15 | 9.31% | 相对误差不超过±25%
南京华润热电有限公司 | 南京华润热电有限公司 | 大气环境,环境风险管控 | 火力发电 | 燃煤电厂大气污染物排放标准(DB32/4148—2021) | 表1 燃煤电厂大气污染物排放浓度限值 | 4#锅炉排放口DA003(DA003) | 二氧化硫 | 2025-09-22 | 4 | 7.67 | 18.084 | 19.25 | 11.58mg/m3 | 绝对误差不超过±17mg/m3
南京华润热电有限公司 | 南京华润热电有限公司 | 大气环境,环境风险管控 | 火力发电 | 燃煤电厂大气污染物排放标准(DB32/4148—2021) | 表1 燃煤电厂大气污染物排放浓度限值 | 4#锅炉排放口DA003(DA003) | 二氧化硫 | 2025-09-22 | <3 | 7.67 | 17.868 | 19.25 | 11.58mg/m3 | 绝对误差不超过±17mg/m3
南京华润热电有限公司 | 南京华润热电有限公司 | 大气环境,环境风险管控 | 火力发电 | 燃煤电厂大气污染物排放标准(DB32/4148—2021) | 表1 燃煤电厂大气污染物排放浓度限值 | 4#锅炉排放口DA003(DA003) | 二氧化硫 | 2025-09-22 | 27 | 7.67 | 18.073 | 19.25 | 11.58mg/m3 | 绝对误差不超过±17mg/m3
南京华润热电有限公司 | 南京华润热电有限公司 | 大气环境,环境风险管控 | 火力发电 | 燃煤电厂大气污染物排放标准(DB32/4148—2021) | 表1 燃煤电厂大气污染物排放浓度限值 | 4#锅炉排放口DA003(DA003) | 二氧化硫 | 2025-09-22 | <3 | 7.67 | 24.238 | 19.25 | 11.58mg/m3 | 绝对误差不超过±17mg/m3
南京华润热电有限公司 | 南京华润热电有限公司 | 大气环境,环境风险管控 | 火力发电 | 燃煤电厂大气污染物排放标准(DB32/4148—2021) | 表1 燃煤电厂大气污染物排放浓度限值 | 4#锅炉排放口DA003(DA003) | 二氧化硫 | 2025-09-22 | 8 | 7.67 | 13.164 | 19.25 | 11.58mg/m3 | 绝对误差不超过±17mg/m3
南京华润热电有限公司 | 南京华润热电有限公司 | 大气环境,环境风险管控 | 火力发电 | 燃煤电厂大气污染物排放标准(DB32/4148—2021) | 表1 燃煤电厂大气污染物排放浓度限值 | 4#锅炉排放口DA003(DA003) | 二氧化硫 | 2025-09-22 | 4 | 7.67 | 24.083 | 19.25 | 11.58mg/m3 | 绝对误差不超过±17mg/m3
南京华润热电有限公司 | 南京华润热电有限公司 | 大气环境,环境风险管控 | 火力发电 | 燃煤电厂大气污染物排放标准(DB 32/4148-2021) | 大气污染物 | 4#锅炉排放口DA003(DA003) | 氮氧化物 | 2025-09-22 | 20 | 32.33 | 17.635 | 21.96 | -10.37mg/m3 | 绝对误差不超过±12mg/m3
南京华润热电有限公司 | 南京华润热电有限公司 | 大气环境,环境风险管控 | 火力发电 | 燃煤电厂大气污染物排放标准(DB 32/4148-2021) | 大气污染物 | 4#锅炉排放口DA003(DA003) | 氮氧化物 | 2025-09-22 | 39 | 32.33 | 27.966 | 21.96 | -10.37mg/m3 | 绝对误差不超过±12mg/m3
南京华润热电有限公司 | 南京华润热电有限公司 | 大气环境,环境风险管控 | 火力发电 | 燃煤电厂大气污染物排放标准(DB 32/4148-2021) | 大气污染物 | 4#锅炉排放口DA003(DA003) | 氮氧化物 | 2025-09-22 | 49 | 32.33 | 39.639 | 21.96 | -10.37mg/m3 | 绝对误差不超过±12mg/m3
南京华润热电有限公司 | 南京华润热电有限公司 | 大气环境,环境风险管控 | 火力发电 | 燃煤电厂大气污染物排放标准(DB 32/4148-2021) | 大气污染物 | 4#锅炉排放口DA003(DA003) | 氮氧化物 | 2025-09-22 | 24 | 32.33 | 17.827 | 21.96 | -10.37mg/m3 | 绝对误差不超过±12mg/m3
南京华润热电有限公司 | 南京华润热电有限公司 | 大气环境,环境风险管控 | 火力发电 | 燃煤电厂大气污染物排放标准(DB 32/4148-2021) | 大气污染物 | 4#锅炉排放口DA003(DA003) | 氮氧化物 | 2025-09-22 | 34 | 32.33 | 12.010 | 21.96 | -10.37mg/m3 | 绝对误差不超过±12mg/m3
南京华润热电有限公司 | 南京华润热电有限公司 | 大气环境,环境风险管控 | 火力发电 | 燃煤电厂大气污染物排放标准(DB 32/4148-2021) | 大气污染物 | 4#锅炉排放口DA003(DA003) | 氮氧化物 | 2025-09-22 | 28 | 32.33 | 16.708 | 21.96 | -10.37mg/m3 | 绝对误差不超过±12mg/m3
南京华润热电有限公司 | 南京华润热电有限公司 | 大气环境,环境风险管控 | 火力发电 | 燃煤电厂大气污染物排放标准(DB32/4148—2021) | 表1 燃煤电厂大气污染物排放浓度限值 | 4#锅炉排放口DA003(DA003) | 烟尘 | 2025-09-22 | <1 | 0.5 | 0.389 | 0.38 | -0.12mg/m3 | 绝对误差不超过±5mg/m3
南京华润热电有限公司 | 南京华润热电有限公司 | 大气环境,环境风险管控 | 火力发电 | 燃煤电厂大气污染物排放标准(DB32/4148—2021) | 表1 燃煤电厂大气污染物排放浓度限值 | 4#锅炉排放口DA003(DA003) | 烟尘 | 2025-09-22 | <1 | 0.5 | 0.358 | 0.38 | -0.12mg/m3 | 绝对误差不超过±5mg/m3
南京华润热电有限公司 | 南京华润热电有限公司 | 大气环境,环境风险管控 | 火力发电 | 燃煤电厂大气污染物排放标准(DB32/4148—2021) | 表1 燃煤电厂大气污染物排放浓度限值 | 4#锅炉排放口DA003(DA003) | 烟尘 | 2025-09-22 | <1 | 0.5 | 0.388 | 0.38 | -0.12mg/m3 | 绝对误差不超过±5mg/m3
南京华润热电有限公司 | 南京华润热电有限公司 | 大气环境,环境风险管控 | 火力发电 | 燃煤电厂大气污染物排放标准(DB32/4148—2021) | 表1 燃煤电厂大气污染物排放浓度限值 | 4#锅炉排放口DA003(DA003) | 温度 | 2025-09-22 | 53.5 | 52.57 | 51.740 | 50.78 | -1.79℃ | 绝对误差不超过±3℃
南京华润热电有限公司 | 南京华润热电有限公司 | 大气环境,环境风险管控 | 火力发电 | 燃煤电厂大气污染物排放标准(DB32/4148—2021) | 表1 燃煤电厂大气污染物排放浓度限值 | 4#锅炉排放口DA003(DA003) | 温度 | 2025-09-22 | 52.1 | 52.57 | 50.363 | 50.78 | -1.79℃ | 绝对误差不超过±3℃
南京华润热电有限公司 | 南京华润热电有限公司 | 大气环境,环境风险管控 | 火力发电 | 燃煤电厂大气污染物排放标准(DB32/4148—2021) | 表1 燃煤电厂大气污染物排放浓度限值 | 4#锅炉排放口DA003(DA003) | 温度 | 2025-09-22 | 52.1 | 52.57 | 50.242 | 50.78 | -1.79℃ | 绝对误差不超过±3℃

## 废水比对
任务名称 | 企业名称 | 名录类别 | 行业类别 | 执行标准名称 | 执行标准条目名称 | 监测点 | 监测项目 | 监测日期 | 样品类型 | 手动监测值 | 自动监测值 | 比对结果 | 技术要求
南京城南污水处理有限公司 | 南京城南污水处理有限公司 |  | 污水处理及其再生利用 | 城镇污水处理厂污染物排放标准[国标](GB18918-2002) | （表1）基本控制项目最高允许排放浓度（日均值）,一级标准（水温＞12℃或≤12℃）,A标准,通用 | 污水厂三期废水排口(DW003) | 氨氮（NH3-N） | 2025-11-11 | 实际样 | 1.53 | 1.49 | -0.04mg/L | 绝对误差不超过±0.3mg/L
南京城南污水处理有限公司 | 南京城南污水处理有限公司 |  | 污水处理及其再生利用 | 城镇污水处理厂污染物排放标准[国标](GB18918-2002) | （表1）基本控制项目最高允许排放浓度（日均值）,一级标准（水温＞12℃或≤12℃）,A标准,通用 | 污水厂三期废水排口(DW003) | 氨氮（NH3-N） | 2025-11-11 | 实际样 | 1.53 | 1.47 | -0.06mg/L | 绝对误差不超过±0.3mg/L
南京城南污水处理有限公司 | 南京城南污水处理有限公司 |  | 污水处理及其再生利用 | 城镇污水处理厂污染物排放标准[国标](GB18918-2002) | （表1）基本控制项目最高允许排放浓度（日均值）,一级标准（水温＞12℃或≤12℃）,A标准,通用 | 污水厂三期废水排口(DW003) | 氨氮（NH3-N） | 2025-11-11 | 实际样 | 1.53 | 1.47 | -0.06mg/L | 绝对误差不超过±0.3mg/L
南京城南污水处理有限公司 | 南京城南污水处理有限公司 |  | 污水处理及其再生利用 | 城镇污水处理厂污染物排放标准[国标](GB18918-2002) | （表1）基本控制项目最高允许排放浓度（日均值）,一级标准（水温＞12℃或≤12℃）,A标准,通用 | 污水厂三期废水排口(DW003) | 氨氮（NH3-N） | 2025-11-11 | 标准样 | 7.57 | 7.46 | -1.45% | 相对误差不超过±10%
南京城南污水处理有限公司 | 南京城南污水处理有限公司 |  | 污水处理及其再生利用 | 城镇污水处理厂污染物排放标准[国标](GB18918-2002) | （表1）基本控制项目最高允许排放浓度（日均值）,一级标准（水温＞12℃或≤12℃）,A标准,通用 | 污水厂三期废水排口(DW003) | 总氮（以N计） | 2025-11-11 | 实际样 | 5.97 | 5.42 | -9.21% | 相对误差不超过±15%
南京城南污水处理有限公司 | 南京城南污水处理有限公司 |  | 污水处理及其再生利用 | 城镇污水处理厂污染物排放标准[国标](GB18918-2002) | （表1）基本控制项目最高允许排放浓度（日均值）,一级标准（水温＞12℃或≤12℃）,A标准,通用 | 污水厂三期废水排口(DW003) | 总氮（以N计） | 2025-11-11 | 实际样 | 5.91 | 5.31 | -10.15% | 相对误差不超过±15%
南京城南污水处理有限公司 | 南京城南污水处理有限公司 |  | 污水处理及其再生利用 | 城镇污水处理厂污染物排放标准[国标](GB18918-2002) | （表1）基本控制项目最高允许排放浓度（日均值）,一级标准（水温＞12℃或≤12℃）,A标准,通用 | 污水厂三期废水排口(DW003) | 总氮（以N计） | 2025-11-11 | 实际样 | 5.89 | 5.42 | -7.98% | 相对误差不超过±15%
南京城南污水处理有限公司 | 南京城南污水处理有限公司 |  | 污水处理及其再生利用 | 城镇污水处理厂污染物排放标准[国标](GB18918-2002) | （表1）基本控制项目最高允许排放浓度（日均值）,一级标准（水温＞12℃或≤12℃）,A标准,通用 | 污水厂三期废水排口(DW003) | 总氮（以N计） | 2025-11-11 | 标准样 | 25.5 | 23.1 | -9.41% | 相对误差不超过±10%
南京城南污水处理有限公司 | 南京城南污水处理有限公司 |  | 污水处理及其再生利用 | 城镇污水处理厂污染物排放标准[国标](GB18918-2002) | （表1）基本控制项目最高允许排放浓度（日均值）,一级标准（水温＞12℃或≤12℃）,A标准,通用 | 污水厂三期废水排口(DW003) | 化学需氧量 | 2025-11-11 | 实际样 | 24.6 | 29.4 | 4.8mg/L | 绝对误差不超过±5mg/L
南京城南污水处理有限公司 | 南京城南污水处理有限公司 |  | 污水处理及其再生利用 | 城镇污水处理厂污染物排放标准[国标](GB18918-2002) | （表1）基本控制项目最高允许排放浓度（日均值）,一级标准（水温＞12℃或≤12℃）,A标准,通用 | 污水厂三期废水排口(DW003) | 化学需氧量 | 2025-11-11 | 实际样 | 24.6 | 29.2 | 4.6mg/L | 绝对误差不超过±5mg/L
南京城南污水处理有限公司 | 南京城南污水处理有限公司 |  | 污水处理及其再生利用 | 城镇污水处理厂污染物排放标准[国标](GB18918-2002) | （表1）基本控制项目最高允许排放浓度（日均值）,一级标准（水温＞12℃或≤12℃）,A标准,通用 | 污水厂三期废水排口(DW003) | 化学需氧量 | 2025-11-11 | 实际样 | 24.6 | 28.7 | 4.1mg/L | 绝对误差不超过±5mg/L
南京城南污水处理有限公司 | 南京城南污水处理有限公司 |  | 污水处理及其再生利用 | 城镇污水处理厂污染物排放标准[国标](GB18918-2002) | （表1）基本控制项目最高允许排放浓度（日均值）,一级标准（水温＞12℃或≤12℃）,A标准,通用 | 污水厂三期废水排口(DW003) | 化学需氧量 | 2025-11-11 | 标准样 | 78.1 | 82.5 | 5.63% | 相对误差不超过±10%
南京城南污水处理有限公司 | 南京城南污水处理有限公司 |  | 污水处理及其再生利用 | 城镇污水处理厂污染物排放标准[国标](GB18918-2002) | （表1）基本控制项目最高允许排放浓度（日均值）,一级标准（水温＞12℃或≤12℃）,A标准,2006年1月1日后建设 | 污水厂三期废水排口(DW003) | 总磷（以P计） | 2025-11-11 | 实际样 | 0.176 | 0.182 | 0.01mg/L | 绝对误差不超过±0.04mg/L
南京城南污水处理有限公司 | 南京城南污水处理有限公司 |  | 污水处理及其再生利用 | 城镇污水处理厂污染物排放标准[国标](GB18918-2002) | （表1）基本控制项目最高允许排放浓度（日均值）,一级标准（水温＞12℃或≤12℃）,A标准,2006年1月1日后建设 | 污水厂三期废水排口(DW003) | 总磷（以P计） | 2025-11-11 | 实际样 | 0.176 | 0.189 | 0.01mg/L | 绝对误差不超过±0.04mg/L
南京城南污水处理有限公司 | 南京城南污水处理有限公司 |  | 污水处理及其再生利用 | 城镇污水处理厂污染物排放标准[国标](GB18918-2002) | （表1）基本控制项目最高允许排放浓度（日均值）,一级标准（水温＞12℃或≤12℃）,A标准,2006年1月1日后建设 | 污水厂三期废水排口(DW003) | 总磷（以P计） | 2025-11-11 | 实际样 | 0.176 | 0.185 | 0.01mg/L | 绝对误差不超过±0.04mg/L
南京城南污水处理有限公司 | 南京城南污水处理有限公司 |  | 污水处理及其再生利用 | 城镇污水处理厂污染物排放标准[国标](GB18918-2002) | （表1）基本控制项目最高允许排放浓度（日均值）,一级标准（水温＞12℃或≤12℃）,A标准,2006年1月1日后建设 | 污水厂三期废水排口(DW003) | 总磷（以P计） | 2025-11-11 | 标准样 | 1.15 | 1.11 | -3.48% | 相对误差不超过±10%
南京城南污水处理有限公司 | 南京城南污水处理有限公司 |  | 污水处理及其再生利用 | 城镇污水处理厂污染物排放标准[国标](GB18918-2002) | （表1）基本控制项目最高允许排放浓度（日均值）,一级标准（水温＞12℃或≤12℃）,A标准,2006年1月1日后建设 | 污水厂一二期废水排放口(DW002) | 总磷（以P计） | 2025-11-11 | 实际样 | 0.176 | 0.16 | -0.02mg/L | 绝对误差不超过±0.04mg/L
南京城南污水处理有限公司 | 南京城南污水处理有限公司 |  | 污水处理及其再生利用 | 城镇污水处理厂污染物排放标准[国标](GB18918-2002) | （表1）基本控制项目最高允许排放浓度（日均值）,一级标准（水温＞12℃或≤12℃）,A标准,2006年1月1日后建设 | 污水厂一二期废水排放口(DW002) | 总磷（以P计） | 2025-11-11 | 实际样 | 0.176 | 0.16 | -0.02mg/L | 绝对误差不超过±0.04mg/L
南京城南污水处理有限公司 | 南京城南污水处理有限公司 |  | 污水处理及其再生利用 | 城镇污水处理厂污染物排放标准[国标](GB18918-2002) | （表1）基本控制项目最高允许排放浓度（日均值）,一级标准（水温＞12℃或≤12℃）,A标准,2006年1月1日后建设 | 污水厂一二期废水排放口(DW002) | 总磷（以P计） | 2025-11-11 | 实际样 | 0.176 | 0.16 | -0.02mg/L | 绝对误差不超过±0.04mg/L
南京城南污水处理有限公司 | 南京城南污水处理有限公司 |  | 污水处理及其再生利用 | 城镇污水处理厂污染物排放标准[国标](GB18918-2002) | （表1）基本控制项目最高允许排放浓度（日均值）,一级标准（水温＞12℃或≤12℃）,A标准,2006年1月1日后建设 | 污水厂一二期废水排放口(DW002) | 总磷（以P计） | 2025-11-11 | 标准样 | 0.52 | 0.54 | 3.85% | 相对误差不超过±10%
南京城南污水处理有限公司 | 南京城南污水处理有限公司 |  | 污水处理及其再生利用 | 城镇污水处理厂污染物排放标准[国标](GB18918-2002) | （表1）基本控制项目最高允许排放浓度（日均值）,一级标准（水温＞12℃或≤12℃）,A标准,通用 | 污水厂一二期废水排放口(DW002) | 氨氮（NH3-N） | 2025-11-11 | 实际样 | 1.53 | 1.28 | -0.25mg/L | 绝对误差不超过±0.3mg/L
南京城南污水处理有限公司 | 南京城南污水处理有限公司 |  | 污水处理及其再生利用 | 城镇污水处理厂污染物排放标准[国标](GB18918-2002) | （表1）基本控制项目最高允许排放浓度（日均值）,一级标准（水温＞12℃或≤12℃）,A标准,通用 | 污水厂一二期废水排放口(DW002) | 氨氮（NH3-N） | 2025-11-11 | 实际样 | 1.53 | 1.31 | -0.22mg/L | 绝对误差不超过±0.3mg/L
南京城南污水处理有限公司 | 南京城南污水处理有限公司 |  | 污水处理及其再生利用 | 城镇污水处理厂污染物排放标准[国标](GB18918-2002) | （表1）基本控制项目最高允许排放浓度（日均值）,一级标准（水温＞12℃或≤12℃）,A标准,通用 | 污水厂一二期废水排放口(DW002) | 氨氮（NH3-N） | 2025-11-11 | 实际样 | 1.53 | 1.29 | -0.24mg/L | 绝对误差不超过±0.3mg/L
南京城南污水处理有限公司 | 南京城南污水处理有限公司 |  | 污水处理及其再生利用 | 城镇污水处理厂污染物排放标准[国标](GB18918-2002) | （表1）基本控制项目最高允许排放浓度（日均值）,一级标准（水温＞12℃或≤12℃）,A标准,通用 | 污水厂一二期废水排放口(DW002) | 氨氮（NH3-N） | 2025-11-11 | 标准样 | 7.57 | 7.32 | -3.3% | 相对误差不超过±10%
南京城南污水处理有限公司 | 南京城南污水处理有限公司 |  | 污水处理及其再生利用 | 城镇污水处理厂污染物排放标准[国标](GB18918-2002) | （表1）基本控制项目最高允许排放浓度（日均值）,一级标准（水温＞12℃或≤12℃）,A标准,通用 | 污水厂一二期废水排放口(DW002) | 化学需氧量 | 2025-11-11 | 实际样 | 23.8 | 26.3 | 2.5mg/L | 绝对误差不超过±5mg/L
南京城南污水处理有限公司 | 南京城南污水处理有限公司 |  | 污水处理及其再生利用 | 城镇污水处理厂污染物排放标准[国标](GB18918-2002) | （表1）基本控制项目最高允许排放浓度（日均值）,一级标准（水温＞12℃或≤12℃）,A标准,通用 | 污水厂一二期废水排放口(DW002) | 化学需氧量 | 2025-11-11 | 实际样 | 23.8 | 25.1 | 1.3mg/L | 绝对误差不超过±5mg/L
南京城南污水处理有限公司 | 南京城南污水处理有限公司 |  | 污水处理及其再生利用 | 城镇污水处理厂污染物排放标准[国标](GB18918-2002) | （表1）基本控制项目最高允许排放浓度（日均值）,一级标准（水温＞12℃或≤12℃）,A标准,通用 | 污水厂一二期废水排放口(DW002) | 化学需氧量 | 2025-11-11 | 实际样 | 23.8 | 26.0 | 2.2mg/L | 绝对误差不超过±5mg/L
南京城南污水处理有限公司 | 南京城南污水处理有限公司 |  | 污水处理及其再生利用 | 城镇污水处理厂污染物排放标准[国标](GB18918-2002) | （表1）基本控制项目最高允许排放浓度（日均值）,一级标准（水温＞12℃或≤12℃）,A标准,通用 | 污水厂一二期废水排放口(DW002) | 化学需氧量 | 2025-11-11 | 标准样 | 78.1 | 80.2 | 2.69% | 相对误差不超过±10%
南京城南污水处理有限公司 | 南京城南污水处理有限公司 |  | 污水处理及其再生利用 | 城镇污水处理厂污染物排放标准[国标](GB18918-2002) | （表1）基本控制项目最高允许排放浓度（日均值）,一级标准（水温＞12℃或≤12℃）,A标准,通用 | 污水厂一二期废水排放口(DW002) | 总氮（以N计） | 2025-11-11 | 实际样 | 5.95 | 5.17 | -13.11% | 相对误差不超过±15%
南京城南污水处理有限公司 | 南京城南污水处理有限公司 |  | 污水处理及其再生利用 | 城镇污水处理厂污染物排放标准[国标](GB18918-2002) | （表1）基本控制项目最高允许排放浓度（日均值）,一级标准（水温＞12℃或≤12℃）,A标准,通用 | 污水厂一二期废水排放口(DW002) | 总氮（以N计） | 2025-11-11 | 实际样 | 4.45 | 4.22 | -5.17% | 相对误差不超过±15%
南京城南污水处理有限公司 | 南京城南污水处理有限公司 |  | 污水处理及其再生利用 | 城镇污水处理厂污染物排放标准[国标](GB18918-2002) | （表1）基本控制项目最高允许排放浓度（日均值）,一级标准（水温＞12℃或≤12℃）,A标准,通用 | 污水厂一二期废水排放口(DW002) | 总氮（以N计） | 2025-11-11 | 实际样 | 4.82 | 4.43 | -8.09% | 相对误差不超过±15%
南京城南污水处理有限公司 | 南京城南污水处理有限公司 |  | 污水处理及其再生利用 | 城镇污水处理厂污染物排放标准[国标](GB18918-2002) | （表1）基本控制项目最高允许排放浓度（日均值）,一级标准（水温＞12℃或≤12℃）,A标准,通用 | 污水厂一二期废水排放口(DW002) | 总氮（以N计） | 2025-11-11 | 标准样 | 11.6 | 10.8 | -6.9% | 相对误差不超过±10%
中国电子科技集团公司第十四研究所 | 中国电子科技集团公司第十四研究所 |  | 雷达及配套设备制造 | 污水综合排放标准(GB8978-1996) | （表4）第二类污染物最高允许排放浓度（1998年1月1日后建的单位）,其他排污单位,三级标准 | 十四所 | 化学需氧量 | 2025-11-11 | 实际样 | 188 | 179 | -4.79% | 相对误差不超过±15%
中国电子科技集团公司第十四研究所 | 中国电子科技集团公司第十四研究所 |  | 雷达及配套设备制造 | 污水综合排放标准(GB8978-1996) | （表4）第二类污染物最高允许排放浓度（1998年1月1日后建的单位）,其他排污单位,三级标准 | 十四所 | 化学需氧量 | 2025-11-11 | 实际样 | 192 | 186 | -3.12% | 相对误差不超过±15%
中国电子科技集团公司第十四研究所 | 中国电子科技集团公司第十四研究所 |  | 雷达及配套设备制造 | 污水综合排放标准(GB8978-1996) | （表4）第二类污染物最高允许排放浓度（1998年1月1日后建的单位）,其他排污单位,三级标准 | 十四所 | 化学需氧量 | 2025-11-11 | 实际样 | 105 | 107 | 1.9% | 相对误差不超过±15%
中国电子科技集团公司第十四研究所 | 中国电子科技集团公司第十四研究所 |  | 雷达及配套设备制造 | 污水综合排放标准(GB8978-1996) | （表4）第二类污染物最高允许排放浓度（1998年1月1日后建的单位）,其他排污单位,三级标准 | 十四所 | 化学需氧量 | 2025-11-11 | 标准样 | 263 | 270 | 2.66% | 相对误差不超过±10%
中国电子科技集团公司第十四研究所 | 中国电子科技集团公司第十四研究所 |  | 雷达及配套设备制造 | 污水排入城镇下水道水质标准(GB/T31962-2015) | 污水排入城镇下水道水质控制项目限值,B级 | 十四所 | 氨氮（NH3-N） | 2025-11-11 | 实际样 | 14.4 | 15.9 | 10.42% | 相对误差不超过±15%
中国电子科技集团公司第十四研究所 | 中国电子科技集团公司第十四研究所 |  | 雷达及配套设备制造 | 污水排入城镇下水道水质标准(GB/T31962-2015) | 污水排入城镇下水道水质控制项目限值,B级 | 十四所 | 氨氮（NH3-N） | 2025-11-11 | 实际样 | 10.7 | 11.6 | 8.41% | 相对误差不超过±15%
中国电子科技集团公司第十四研究所 | 中国电子科技集团公司第十四研究所 |  | 雷达及配套设备制造 | 污水排入城镇下水道水质标准(GB/T31962-2015) | 污水排入城镇下水道水质控制项目限值,B级 | 十四所 | 氨氮（NH3-N） | 2025-11-11 | 实际样 | 13.4 | 13.9 | 3.73% | 相对误差不超过±15%
中国电子科技集团公司第十四研究所 | 中国电子科技集团公司第十四研究所 |  | 雷达及配套设备制造 | 污水排入城镇下水道水质标准(GB/T31962-2015) | 污水排入城镇下水道水质控制项目限值,B级 | 十四所 | 氨氮（NH3-N） | 2025-11-11 | 标准样 | 50 | 48.2 | -3.6% | 相对误差不超过±10%

## 废气排放
任务名称 | 企业名称 | 名录类别 | 行业类别 | 执行标准名称 | 执行标准条目名称 | 监测点 | 监测项目 | 监测日期 | 流量(m³/h) | 温度(°C) | 湿度(%) | 含氧量(%) | 流速(m/s) | 生产负荷(%) | 实测浓度 | 折算浓度 | 上限 | 下限 | 单位 | 是否超标 | 超标倍数 | 备注 | 是否有评价限值
南京华润热电有限公司 | 南京华润热电有限公司 | 大气环境,环境风险管控 | 火力发电 | 燃煤电厂大气污染物排放标准(DB32/4148—2021) | 表1 燃煤电厂大气污染物排放浓度限值 | #3锅炉排放口DA002(DA002) | 烟尘 | 2025-11-21 | [6 empty] | 1.5 | 1.8 | 10 |  | mg/m3 | 否 |  |  | 是
南京华润热电有限公司 | 南京华润热电有限公司 | 大气环境,环境风险管控 | 火力发电 | 燃煤电厂大气污染物排放标准(DB32/4148—2021) | 表1 燃煤电厂大气污染物排放浓度限值 | #3锅炉排放口DA002(DA002) | 二氧化硫 | 2025-11-21 | [6 empty] | <3 | <3 | 35 |  | mg/m3 | 否 |  |  | 是
南京华润热电有限公司 | 南京华润热电有限公司 | 大气环境,环境风险管控 | 火力发电 | 燃煤电厂大气污染物排放标准(DB 32/4148-2021) | 大气污染物 | #3锅炉排放口DA002(DA002) | 林格曼黑度 | 2025-11-21 | [6 empty] | <1 | <1 | 1 |  | 级 | 否 |  |  | 是
南京华润热电有限公司 | 南京华润热电有限公司 | 大气环境,环境风险管控 | 火力发电 | 燃煤电厂大气污染物排放标准(DB 32/4148-2021) | 大气污染物 | #3锅炉排放口DA002(DA002) | 氮氧化物 | 2025-11-21 | [6 empty] | 32 | 34 | 50 |  | mg/m3 | 否 |  |  | 是
南京华润热电有限公司 | 南京华润热电有限公司 | 大气环境,环境风险管控 | 火力发电 | 燃煤电厂大气污染物排放标准(DB 32/4148-2021) | 大气污染物 | 4#锅炉排放口DA003(DA003) | 林格曼黑度 | 2025-09-22 | [6 empty] | <1 | <1 | 1 |  | 级 | 否 |  |  | 是
南京华润热电有限公司 | 南京华润热电有限公司 | 大气环境,环境风险管控 | 火力发电 | 燃煤电厂大气污染物排放标准(DB32/4148—2021) | 表1 燃煤电厂大气污染物排放浓度限值 | 4#锅炉排放口DA003(DA003) | 二氧化硫 | 2025-09-22 | [6 empty] | 5 | 6 | 35 |  | mg/m3 | 否 |  |  | 是
南京华润热电有限公司 | 南京华润热电有限公司 | 大气环境,环境风险管控 | 火力发电 | 燃煤电厂大气污染物排放标准(DB 32/4148-2021) | 大气污染物 | 4#锅炉排放口DA003(DA003) | 氮氧化物 | 2025-09-22 | [6 empty] | 37 | 41 | 50 |  | mg/m3 | 否 |  |  | 是
南京华润热电有限公司 | 南京华润热电有限公司 | 大气环境,环境风险管控 | 火力发电 | 燃煤电厂大气污染物排放标准(DB32/4148—2021) | 表1 燃煤电厂大气污染物排放浓度限值 | 4#锅炉排放口DA003(DA003) | 烟尘 | 2025-09-22 | [6 empty] | <1 | <1 | 10 |  | mg/m3 | 否 |  |  | 是

## 废水排放
任务名称 | 企业名称 | 名录类别 | 行业类别 | 受纳水体 | 执行标准名称 | 执行标准条目名称 | 监测点 | 监测项目 | 监测日期 | 流量(m³/s) | 水温(°C) | 生产负荷(%) | 进口浓度 | 排放浓度 | 上限 | 下限 | 单位 | 是否超标 | 超标倍数 | 备注 | 是否有评价限值
南京城南污水处理有限公司 | 南京城南污水处理有限公司 |  | 污水处理及其再生利用 |  | 城镇污水处理厂污染物排放标准[国标](GB18918-2002) | （表1）基本控制项目最高允许排放浓度（日均值）,一级标准（水温＞12℃或≤12℃）,A标准,通用 | 污水厂三期废水排口(DW003) | 氨氮（NH3-N） | 2025-11-11 |  | 21.1 |  |  | 0.364 | 5;8 |  | mg/L | 否 |  |  | 是
南京城南污水处理有限公司 | 南京城南污水处理有限公司 |  | 污水处理及其再生利用 |  | 城镇污水处理厂污染物排放标准[国标](GB18918-2002) | （表1）基本控制项目最高允许排放浓度（日均值）,一级标准（水温＞12℃或≤12℃）,A标准,通用 | 污水厂三期废水排口(DW003) | 总氮（以N计） | 2025-11-11 |  |  |  |  | 5.92 | 15 |  | mg/L | 否 |  |  | 是
南京城南污水处理有限公司 | 南京城南污水处理有限公司 |  | 污水处理及其再生利用 |  | 城镇污水处理厂污染物排放标准[国标](GB18918-2002) | （表1）基本控制项目最高允许排放浓度（日均值）,一级标准（水温＞12℃或≤12℃）,A标准,通用 | 污水厂三期废水排口(DW003) | 化学需氧量 | 2025-11-11 |  |  |  |  | 14 | 50 |  | mg/L | 否 |  |  | 是
南京城南污水处理有限公司 | 南京城南污水处理有限公司 |  | 污水处理及其再生利用 |  | 城镇污水处理厂污染物排放标准[国标](GB18918-2002) | （表1）基本控制项目最高允许排放浓度（日均值）,一级标准（水温＞12℃或≤12℃）,A标准,2006年1月1日后建设 | 污水厂三期废水排口(DW003) | 总磷（以P计） | 2025-11-11 |  |  |  |  | 0.04 | 0.5 |  | mg/L | 否 |  |  | 是
南京城南污水处理有限公司 | 南京城南污水处理有限公司 |  | 污水处理及其再生利用 |  | 城镇污水处理厂污染物排放标准[国标](GB18918-2002) | （表1）基本控制项目最高允许排放浓度（日均值）,一级标准（水温＞12℃或≤12℃）,A标准,通用 | 污水厂三期废水排口(DW003) | pH值 | 2025-11-11 |  | 21.1 |  |  | 7.1 | 9 | 6 | 无量纲 | 否 |  |  | 是
南京城南污水处理有限公司 | 南京城南污水处理有限公司 |  | 污水处理及其再生利用 |  | 城镇污水处理厂污染物排放标准[国标](GB18918-2002) | （表1）基本控制项目最高允许排放浓度（日均值）,一级标准（水温＞12℃或≤12℃）,A标准,2006年1月1日后建设 | 污水厂废水总排口(DW001) | 总磷（以P计） | 2025-11-11 |  |  |  |  | 0.02 | 0.5 |  | mg/L | 否 |  |  | 是
南京城南污水处理有限公司 | 南京城南污水处理有限公司 |  | 污水处理及其再生利用 |  | 城镇污水处理厂污染物排放标准[国标](GB18918-2002) | （表1）基本控制项目最高允许排放浓度（日均值）,一级标准（水温＞12℃或≤12℃）,A标准,通用 | 污水厂废水总排口(DW001) | 化学需氧量 | 2025-11-11 |  |  |  |  | 13 | 50 |  | mg/L | 否 |  |  | 是
南京城南污水处理有限公司 | 南京城南污水处理有限公司 |  | 污水处理及其再生利用 |  | 城镇污水处理厂污染物排放标准[国标](GB18918-2002) | （表1）基本控制项目最高允许排放浓度（日均值）,一级标准（水温＞12℃或≤12℃）,A标准,通用 | 污水厂废水总排口(DW001) | 总氮（以N计） | 2025-11-11 |  |  |  |  | 8.18 | 15 |  | mg/L | 否 |  |  | 是
南京城南污水处理有限公司 | 南京城南污水处理有限公司 |  | 污水处理及其再生利用 |  | 城镇污水处理厂污染物排放标准[国标](GB18918-2002) | （表1）基本控制项目最高允许排放浓度（日均值）,一级标准（水温＞12℃或≤12℃）,A标准,通用 | 污水厂废水总排口(DW001) | pH值 | 2025-11-11 |  | 20.6 |  |  | 6.6 | 9 | 6 | 无量纲 | 否 |  |  | 是
南京城南污水处理有限公司 | 南京城南污水处理有限公司 |  | 污水处理及其再生利用 |  | 城镇污水处理厂污染物排放标准[国标](GB18918-2002) | （表1）基本控制项目最高允许排放浓度（日均值）,一级标准（水温＞12℃或≤12℃）,A标准,通用 | 污水厂废水总排口(DW001) | 氨氮（NH3-N） | 2025-11-11 |  | 20.6 |  |  | 0.348 | 5 |  | mg/L | 否 |  |  | 是
南京城南污水处理有限公司 | 南京城南污水处理有限公司 |  | 污水处理及其再生利用 |  | 城镇污水处理厂污染物排放标准[国标](GB18918-2002) | （表1）基本控制项目最高允许排放浓度（日均值）,一级标准（水温＞12℃或≤12℃）,A标准,2006年1月1日后建设 | 污水厂一二期废水排放口(DW002) | 总磷（以P计） | 2025-11-11 |  |  |  |  | 0.04 | 0.5 |  | mg/L | 否 |  |  | 是
南京城南污水处理有限公司 | 南京城南污水处理有限公司 |  | 污水处理及其再生利用 |  | 城镇污水处理厂污染物排放标准[国标](GB18918-2002) | （表1）基本控制项目最高允许排放浓度（日均值）,一级标准（水温＞12℃或≤12℃）,A标准,通用 | 污水厂一二期废水排放口(DW002) | pH | 2025-11-11 |  | 20.5 |  |  | 7.0 | 9 | 6 | 无量纲 | 否 |  |  | 是
南京城南污水处理有限公司 | 南京城南污水处理有限公司 |  | 污水处理及其再生利用 |  | 城镇污水处理厂污染物排放标准[国标](GB18918-2002) | （表1）基本控制项目最高允许排放浓度（日均值）,一级标准（水温＞12℃或≤12℃）,A标准,通用 | 污水厂一二期废水排放口(DW002) | 氨氮（NH3-N） | 2025-11-11 |  | 20.5 |  |  | 0.413 | 5;8 |  | mg/L | 否 |  |  | 是
南京城南污水处理有限公司 | 南京城南污水处理有限公司 |  | 污水处理及其再生利用 |  | 城镇污水处理厂污染物排放标准[国标](GB18918-2002) | （表1）基本控制项目最高允许排放浓度（日均值）,一级标准（水温＞12℃或≤12℃）,A标准,通用 | 污水厂一二期废水排放口(DW002) | 化学需氧量 | 2025-11-11 |  |  |  |  | 13 | 50 |  | mg/L | 否 |  |  | 是
南京城南污水处理有限公司 | 南京城南污水处理有限公司 |  | 污水处理及其再生利用 |  | 城镇污水处理厂污染物排放标准[国标](GB18918-2002) | （表1）基本控制项目最高允许排放浓度（日均值）,一级标准（水温＞12℃或≤12℃）,A标准,通用 | 污水厂一二期废水排放口(DW002) | 总氮（以N计） | 2025-11-11 |  |  |  |  | 5.07 | 15 |  | mg/L | 否 |  |  | 是
中国电子科技集团公司第十四研究所 | 中国电子科技集团公司第十四研究所 |  | 雷达及配套设备制造 |  | 电镀污染物排放标准(GB21900-2008) | （表2）新建企业水污染物排放限值,车间或生产设施废水排放口 | 铬车间排口(DW002) | 六价铬 | 2025-11-11 |  |  |  |  | 0.012 | 0.2 |  | mg/L | 否 |  |  | 是
中国电子科技集团公司第十四研究所 | 中国电子科技集团公司第十四研究所 |  | 雷达及配套设备制造 |  | 污水排入城镇下水道水质标准(GB/T31962-2015) | 污水排入城镇下水道水质控制项目限值,B级 | 十四所 | 总磷（以P计） | 2025-11-11 |  |  |  |  | 1.96 | 8 |  | mg/L | 否 |  |  | 是
中国电子科技集团公司第十四研究所 | 中国电子科技集团公司第十四研究所 |  | 雷达及配套设备制造 |  | 污水排入城镇下水道水质标准(GB/T31962-2015) | 污水排入城镇下水道水质控制项目限值,B级 | 十四所 | 总氮（以N计） | 2025-11-11 |  |  |  |  | 16.0 | 70 |  | mg/L | 否 |  |  | 是
中国电子科技集团公司第十四研究所 | 中国电子科技集团公司第十四研究所 |  | 雷达及配套设备制造 |  | 污水综合排放标准(GB8978-1996) | （表4）第二类污染物最高允许排放浓度（1998年1月1日后建的单位）,一切排污单位 ,三级标准 | 十四所 | 总铜 | 2025-11-11 |  |  |  |  | 0.03 | 2.0 |  | mg/L | 否 |  |  | 是
中国电子科技集团公司第十四研究所 | 中国电子科技集团公司第十四研究所 |  | 雷达及配套设备制造 |  | 污水综合排放标准(GB8978-1996) | （表4）第二类污染物最高允许排放浓度（1998年1月1日后建的单位）,其他排污单位,三级标准 | 十四所 | 化学需氧量 | 2025-11-11 |  |  |  |  | 162 | 500 |  | mg/L | 否 |  |  | 是
中国电子科技集团公司第十四研究所 | 中国电子科技集团公司第十四研究所 |  | 雷达及配套设备制造 |  | 污水综合排放标准(GB8978-1996) | （表4）第二类污染物最高允许排放浓度（1998年1月1日后建的单位）,一切排污单位 ,三级标准 | 十四所 | pH值 | 2025-11-11 |  | 26.9 |  |  | 7.0 | 9 | 6 | 无量纲 | 否 |  |  | 是
中国电子科技集团公司第十四研究所 | 中国电子科技集团公司第十四研究所 |  | 雷达及配套设备制造 |  | 污水综合排放标准(GB8978-1996) | （表4）第二类污染物最高允许排放浓度（1998年1月1日后建的单位）,其他排污单位,三级标准 | 十四所 | 氟化物 | 2025-11-11 |  |  |  |  | 1.32 | 20 |  | mg/L | 否 |  |  | 是
中国电子科技集团公司第十四研究所 | 中国电子科技集团公司第十四研究所 |  | 雷达及配套设备制造 |  | 污水综合排放标准(GB8978-1996) | （表4）第二类污染物最高允许排放浓度（1998年1月1日后建的单位）,其他排污单位,三级标准 | 十四所 | 悬浮物 | 2025-11-11 |  |  |  |  | 63 | 400 |  | mg/L | 否 |  |  | 是
中国电子科技集团公司第十四研究所 | 中国电子科技集团公司第十四研究所 |  | 雷达及配套设备制造 |  | 污水排入城镇下水道水质标准(GB/T31962-2015) | 污水排入城镇下水道水质控制项目限值,B级 | 十四所 | 氨氮（NH3-N） | 2025-11-11 |  |  |  |  | 12.8 | 45 |  | mg/L | 否 |  |  | 是
中国电子科技集团公司第十四研究所 | 中国电子科技集团公司第十四研究所 |  | 雷达及配套设备制造 |  | 污水综合排放标准(GB8978-1996) | （表4）第二类污染物最高允许排放浓度（1998年1月1日后建的单位）,一切排污单位 ,三级标准 | 十四所 | 石油类 | 2025-11-11 |  |  |  |  | 2.24 | 20 |  | mg/L | 否 |  |  | 是
中国电子科技集团公司第十四研究所 | 中国电子科技集团公司第十四研究所 |  | 雷达及配套设备制造 |  | 污水综合排放标准(GB8978-1996) | （表4）第二类污染物最高允许排放浓度（1998年1月1日后建的单位）,一切排污单位 ,三级标准 | 十四所 | 总锌 | 2025-11-11 |  |  |  |  | 0.05 | 5.0 |  | mg/L | 否 |  |  | 是
中国电子科技集团公司第十四研究所 | 中国电子科技集团公司第十四研究所 |  | 雷达及配套设备制造 |  | 电镀污染物排放标准(GB21900-2008) | （表2）新建企业水污染物排放限值,车间或生产设施废水排放口 | 镍车间排口(DW003) | 总镍 | 2025-11-11 |  |  |  |  | <0.05 | 0.5 |  | mg/L | 否 |  |  | 是

## 无组织
任务名称 | 企业名称 | 名录类别 | 行业类别 | 执行标准名称 | 执行标准条目名称 | 监测点 | 监测项目 | 监测日期 | 风向 | 风速（m/s） | 温度(℃) | 压力（kPa） | 排放浓度 | 上限 | 下限 | 单位 | 是否超标 | 超标倍数 | 备注
南京华润热电有限公司 | 南京华润热电有限公司 | 大气环境,环境风险管控 | 火力发电 | 大气污染物综合排放标准（江苏省）(DB32/4041-2021) | 表3 单位边界大气污染物排放监控浓度限值 | 4#厂界下风向 | 颗粒物 | 2025-09-22 |  |  |  |  | 0.218 | 0.5 |  | mg/m3 | 否
南京华润热电有限公司 | 南京华润热电有限公司 | 大气环境,环境风险管控 | 火力发电 | 大气污染物综合排放标准（江苏省）(DB32/4041-2021) | 表3 单位边界大气污染物排放监控浓度限值 | 4#厂界下风向 | 非甲烷总烃 | 2025-09-22 |  |  |  |  | 0.48 | 4 |  | mg/m3 | 否
南京华润热电有限公司 | 南京华润热电有限公司 | 大气环境,环境风险管控 | 火力发电 | 恶臭污染物排放标准(GB14554-93) | （表1）恶臭污染物厂界标准值,二级,新扩改建 | 4#厂界下风向 | 臭气浓度 | 2025-09-22 |  |  |  |  | <10 | 20 |  | 无量纲 | 否
南京华润热电有限公司 | 南京华润热电有限公司 | 大气环境,环境风险管控 | 火力发电 | 大气污染物综合排放标准（江苏省）(DB32/4041-2021) | 表3 单位边界大气污染物排放监控浓度限值 | 1#厂界上风向 | 颗粒物 | 2025-09-22 |  |  |  |  | 0.199 | 0.5 |  | mg/m3 | 否
南京华润热电有限公司 | 南京华润热电有限公司 | 大气环境,环境风险管控 | 火力发电 | 恶臭污染物排放标准(GB14554-93) | （表1）恶臭污染物厂界标准值,二级,新扩改建 | 1#厂界上风向 | 臭气浓度 | 2025-09-22 |  |  |  |  | <10 | 20 |  | 无量纲 | 否
南京华润热电有限公司 | 南京华润热电有限公司 | 大气环境,环境风险管控 | 火力发电 | 大气污染物综合排放标准（江苏省）(DB32/4041-2021) | 表3 单位边界大气污染物排放监控浓度限值 | 1#厂界上风向 | 非甲烷总烃 | 2025-09-22 |  |  |  |  | 0.41 | 4 |  | mg/m3 | 否
南京华润热电有限公司 | 南京华润热电有限公司 | 大气环境,环境风险管控 | 火力发电 | 大气污染物综合排放标准（江苏省）(DB32/4041-2021) | 表3 单位边界大气污染物排放监控浓度限值 | 2#厂界下风向 | 非甲烷总烃 | 2025-09-22 |  |  |  |  | 0.46 | 4 |  | mg/m3 | 否
南京华润热电有限公司 | 南京华润热电有限公司 | 大气环境,环境风险管控 | 火力发电 | 恶臭污染物排放标准(GB14554-93) | （表1）恶臭污染物厂界标准值,二级,新扩改建 | 2#厂界下风向 | 臭气浓度 | 2025-09-22 |  |  |  |  | <10 | 20 |  | 无量纲 | 否
南京华润热电有限公司 | 南京华润热电有限公司 | 大气环境,环境风险管控 | 火力发电 | 大气污染物综合排放标准（江苏省）(DB32/4041-2021) | 表3 单位边界大气污染物排放监控浓度限值 | 2#厂界下风向 | 颗粒物 | 2025-09-22 |  |  |  |  | 0.249 | 0.5 |  | mg/m3 | 否
南京华润热电有限公司 | 南京华润热电有限公司 | 大气环境,环境风险管控 | 火力发电 | 恶臭污染物排放标准(GB14554-93) | （表1）恶臭污染物厂界标准值,二级,新扩改建 | 3#厂界下风向 | 臭气浓度 | 2025-09-22 |  |  |  |  | <10 | 20 |  | 无量纲 | 否
南京华润热电有限公司 | 南京华润热电有限公司 | 大气环境,环境风险管控 | 火力发电 | 大气污染物综合排放标准（江苏省）(DB32/4041-2021) | 表3 单位边界大气污染物排放监控浓度限值 | 3#厂界下风向 | 颗粒物 | 2025-09-22 |  |  |  |  | 0.221 | 0.5 |  | mg/m3 | 否
南京华润热电有限公司 | 南京华润热电有限公司 | 大气环境,环境风险管控 | 火力发电 | 大气污染物综合排放标准（江苏省）(DB32/4041-2021) | 表3 单位边界大气污染物排放监控浓度限值 | 3#厂界下风向 | 非甲烷总烃 | 2025-09-22 |  |  |  |  | 0.53 | 4 |  | mg/m3 | 否
南京华润热电有限公司 | 南京华润热电有限公司 | 大气环境,环境风险管控 | 火力发电 | 江苏省大气综合排放标准(DB32/4041-2021) | 表2 厂区内VOCs无组织排放限值 | 5#柴油罐区周边 | 非甲烷总烃 | 2025-09-22 |  |  |  |  | 0.47 | 6 |  | mg/m3 | 否