## 废气比对
任务名称 | 企业名称 | 名录类别 | 行业类别 | 执行标准名称 | 执行标准条目名称 | 监测点 | 监测项目 | 监测日期 | 手动监测值 | 平均值 | 自动监测值 | 平均值 | 比对结果 | 技术要求
江北新区2024年4月废气比对监督监测 | 南京金陵化工厂有限责任公司 | 水环境,大气环境,土壤污染监管 | 无机盐制造 | 无机化学工业污染物排放标准(GB31573-2015) | （表4）大气污染物特别排放限值,所有 | DA002氧化铅排口（FQ-01）(DA002) | 流速 | 2024-04-10 | 5.8 | 5.7 | 5.5990 | 5.63 | -1.23% | 相对误差不超过±12%
江北新区2024年4月废气比对监督监测 | 南京金陵化工厂有限责任公司 | 水环境,大气环境,土壤污染监管 | 无机盐制造 | 无机化学工业污染物排放标准(GB31573-2015) | （表4）大气污染物特别排放限值,所有 | DA002氧化铅排口（FQ-01）(DA002) | 流速 | 2024-04-10 | 5.6 | 5.7 | 5.6239 | 5.63 | -1.23% | 相对误差不超过±12%
江北新区2024年4月废气比对监督监测 | 南京金陵化工厂有限责任公司 | 水环境,大气环境,土壤污染监管 | 无机盐制造 | 无机化学工业污染物排放标准(GB31573-2015) | （表4）大气污染物特别排放限值,所有 | DA002氧化铅排口（FQ-01）(DA002) | 流速 | 2024-04-10 | 5.7 | 5.7 | 5.6579 | 5.63 | -1.23% | 相对误差不超过±12%
江北新区2024年4月废气比对监督监测 | 南京金陵化工厂有限责任公司 | 水环境,大气环境,土壤污染监管 | 无机盐制造 | 无机化学工业污染物排放标准(GB31573-2015) | （表4）大气污染物特别排放限值,所有 | DA002氧化铅排口（FQ-01）(DA002) | 湿度 | 2024-04-10 | 1.7 | 1.63 | 1.0670 | 1.07 | -0.56% | 绝对误差不超过±1.5%
江北新区2024年4月废气比对监督监测 | 南京金陵化工厂有限责任公司 | 水环境,大气环境,土壤污染监管 | 无机盐制造 | 无机化学工业污染物排放标准(GB31573-2015) | （表4）大气污染物特别排放限值,所有 | DA002氧化铅排口（FQ-01）(DA002) | 湿度 | 2024-04-10 | 1.6 | 1.63 | 1.0681 | 1.07 | -0.56% | 绝对误差不超过±1.5%
江北新区2024年4月废气比对监督监测 | 南京金陵化工厂有限责任公司 | 水环境,大气环境,土壤污染监管 | 无机盐制造 | 无机化学工业污染物排放标准(GB31573-2015) | （表4）大气污染物特别排放限值,所有 | DA002氧化铅排口（FQ-01）(DA002) | 湿度 | 2024-04-10 | 1.6 | 1.63 | 1.0690 | 1.07 | -0.56% | 绝对误差不超过±1.5%
江北新区2024年4月废气比对监督监测 | 南京金陵化工厂有限责任公司 | 水环境,大气环境,土壤污染监管 | 无机盐制造 | 无机化学工业污染物排放标准(GB31573-2015) | （表4）大气污染物特别排放限值,所有 | DA002氧化铅排口（FQ-01）(DA002) | 颗粒物 | 2024-04-10 | 1.5 | 1.43 | 3.7465 | 3.76 | 2.33mg/m3 | 绝对误差不超过±5mg/m3
江北新区2024年4月废气比对监督监测 | 南京金陵化工厂有限责任公司 | 水环境,大气环境,土壤污染监管 | 无机盐制造 | 无机化学工业污染物排放标准(GB31573-2015) | （表4）大气污染物特别排放限值,所有 | DA002氧化铅排口（FQ-01）(DA002) | 颗粒物 | 2024-04-10 | 1.5 | 1.43 | 3.7573 | 3.76 | 2.33mg/m3 | 绝对误差不超过±5mg/m3
江北新区2024年4月废气比对监督监测 | 南京金陵化工厂有限责任公司 | 水环境,大气环境,土壤污染监管 | 无机盐制造 | 无机化学工业污染物排放标准(GB31573-2015) | （表4）大气污染物特别排放限值,所有 | DA002氧化铅排口（FQ-01）(DA002) | 颗粒物 | 2024-04-10 | 1.3 | 1.43 | 3.7834 | 3.76 | 2.33mg/m3 | 绝对误差不超过±5mg/m3
江北新区2024年4月废气比对监督监测 | 南京金陵化工厂有限责任公司 | 水环境,大气环境,土壤污染监管 | 无机盐制造 | 无机化学工业污染物排放标准(GB31573-2015) | （表4）大气污染物特别排放限值,所有 | DA002氧化铅排口（FQ-01）(DA002) | 温度 | 2024-04-10 | 43 | 42 | 43.7852 | 43.69 | 1.69℃ | 绝对误差不超过±3℃
江北新区2024年4月废气比对监督监测 | 南京金陵化工厂有限责任公司 | 水环境,大气环境,土壤污染监管 | 无机盐制造 | 无机化学工业污染物排放标准(GB31573-2015) | （表4）大气污染物特别排放限值,所有 | DA002氧化铅排口（FQ-01）(DA002) | 温度 | 2024-04-10 | 41 | 42 | 43.3973 | 43.69 | 1.69℃ | 绝对误差不超过±3℃
江北新区2024年4月废气比对监督监测 | 南京金陵化工厂有限责任公司 | 水环境,大气环境,土壤污染监管 | 无机盐制造 | 无机化学工业污染物排放标准(GB31573-2015) | （表4）大气污染物特别排放限值,所有 | DA002氧化铅排口（FQ-01）(DA002) | 温度 | 2024-04-10 | 42 | 42 | 43.8776 | 43.69 | 1.69℃ | 绝对误差不超过±3℃
江北新区2024年4月废气比对监督监测 | 江苏仁信作物保护技术有限公司 | 水环境,大气环境 | 化学农药制造 | 《江苏省大气污染物综合排放标准》(DB32/4041-2021) | 表 1 大气污染物有组织排放限值,其他,最高允许排放浓度 | 多功能加工一车间废气排口DA004(DA004) | 含氧量 | 2024-04-09 | 20.8 | 20.78 | 21.7 | 21.72 | 4.79% | 相对准确度≤15%
江北新区2024年4月废气比对监督监测 | 江苏仁信作物保护技术有限公司 | 水环境,大气环境 | 化学农药制造 | 《江苏省大气污染物综合排放标准》(DB32/4041-2021) | 表 1 大气污染物有组织排放限值,其他,最高允许排放浓度 | 多功能加工一车间废气排口DA004(DA004) | 含氧量 | 2024-04-09 | 20.8 | 20.78 | 21.7 | 21.72 | 4.79% | 相对准确度≤15%
江北新区2024年4月废气比对监督监测 | 江苏仁信作物保护技术有限公司 | 水环境,大气环境 | 化学农药制造 | 《江苏省大气污染物综合排放标准》(DB32/4041-2021) | 表 1 大气污染物有组织排放限值,其他,最高允许排放浓度 | 多功能加工一车间废气排口DA004(DA004) | 含氧量 | 2024-04-09 | 20.8 | 20.78 | 21.8 | 21.72 | 4.79% | 相对准确度≤15%
江北新区2024年4月废气比对监督监测 | 江苏仁信作物保护技术有限公司 | 水环境,大气环境 | 化学农药制造 | 《江苏省大气污染物综合排放标准》(DB32/4041-2021) | 表 1 大气污染物有组织排放限值,其他,最高允许排放浓度 | 多功能加工一车间废气排口DA004(DA004) | 含氧量 | 2024-04-09 | 20.7 | 20.78 | 21.7 | 21.72 | 4.79% | 相对准确度≤15%
江北新区2024年4月废气比对监督监测 | 江苏仁信作物保护技术有限公司 | 水环境,大气环境 | 化学农药制造 | 《江苏省大气污染物综合排放标准》(DB32/4041-2021) | 表 1 大气污染物有组织排放限值,其他,最高允许排放浓度 | 多功能加工一车间废气排口DA004(DA004) | 含氧量 | 2024-04-09 | 20.8 | 20.78 | 21.7 | 21.72 | 4.79% | 相对准确度≤15%
江北新区2024年4月废气比对监督监测 | 江苏仁信作物保护技术有限公司 | 水环境,大气环境 | 化学农药制造 | 《江苏省大气污染物综合排放标准》(DB32/4041-2021) | 表 1 大气污染物有组织排放限值,其他,最高允许排放浓度 | 多功能加工一车间废气排口DA004(DA004) | 含氧量 | 2024-04-09 | 20.8 | 20.78 | 21.7 | 21.72 | 4.79% | 相对准确度≤15%
江北新区2024年4月废气比对监督监测 | 江苏仁信作物保护技术有限公司 | 水环境,大气环境 | 化学农药制造 | 《江苏省大气污染物综合排放标准》(DB32/4041-2021) | 表 1 大气污染物有组织排放限值,其他,最高允许排放浓度 | 多功能加工一车间废气排口DA004(DA004) | 流速 | 2024-04-09 | 2.6 | 2.5 | 2.0 | 2.67 | 6.8% | 相对误差不超过±12%
江北新区2024年4月废气比对监督监测 | 江苏仁信作物保护技术有限公司 | 水环境,大气环境 | 化学农药制造 | 《江苏省大气污染物综合排放标准》(DB32/4041-2021) | 表 1 大气污染物有组织排放限值,其他,最高允许排放浓度 | 多功能加工一车间废气排口DA004(DA004) | 流速 | 2024-04-09 | 2.9 | 2.5 | 3.0 | 2.67 | 6.8% | 相对误差不超过±12%
江北新区2024年4月废气比对监督监测 | 江苏仁信作物保护技术有限公司 | 水环境,大气环境 | 化学农药制造 | 《江苏省大气污染物综合排放标准》(DB32/4041-2021) | 表 1 大气污染物有组织排放限值,其他,最高允许排放浓度 | 多功能加工一车间废气排口DA004(DA004) | 流速 | 2024-04-09 | 2.0 | 2.5 | 3.0 | 2.67 | 6.8% | 相对误差不超过±12%
江北新区2024年4月废气比对监督监测 | 江苏仁信作物保护技术有限公司 | 水环境,大气环境 | 化学农药制造 | 《江苏省大气污染物综合排放标准》(DB32/4041-2021) | 表 1 大气污染物有组织排放限值,其他,最高允许排放浓度 | 多功能加工一车间废气排口DA004(DA004) | 湿度 | 2024-04-09 | 25.1 | 26.33 | 25.9 | 26.57 | 0.91% | 相对误差不超过±25%
江北新区2024年4月废气比对监督监测 | 江苏仁信作物保护技术有限公司 | 水环境,大气环境 | 化学农药制造 | 《江苏省大气污染物综合排放标准》(DB32/4041-2021) | 表 1 大气污染物有组织排放限值,其他,最高允许排放浓度 | 多功能加工一车间废气排口DA004(DA004) | 湿度 | 2024-04-09 | 26.8 | 26.33 | 27.2 | 26.57 | 0.91% | 相对误差不超过±25%
江北新区2024年4月废气比对监督监测 | 江苏仁信作物保护技术有限公司 | 水环境,大气环境 | 化学农药制造 | 《江苏省大气污染物综合排放标准》(DB32/4041-2021) | 表 1 大气污染物有组织排放限值,其他,最高允许排放浓度 | 多功能加工一车间废气排口DA004(DA004) | 湿度 | 2024-04-09 | 27.1 | 26.33 | 26.6 | 26.57 | 0.91% | 相对误差不超过±25%
江北新区2024年4月废气比对监督监测 | 江苏仁信作物保护技术有限公司 | 水环境,大气环境 | 化学农药制造 | 《江苏省大气污染物综合排放标准》(DB32/4041-2021) | 表 1 大气污染物有组织排放限值,其他,最高允许排放浓度 | 多功能加工一车间废气排口DA004(DA004) | 颗粒物 | 2024-04-09 | 1.7 | 1.77 | 1.0 | 1 | -0.77mg/m3 | 绝对误差不超过±5mg/m3
江北新区2024年4月废气比对监督监测 | 江苏仁信作物保护技术有限公司 | 水环境,大气环境 | 化学农药制造 | 《江苏省大气污染物综合排放标准》(DB32/4041-2021) | 表 1 大气污染物有组织排放限值,其他,最高允许排放浓度 | 多功能加工一车间废气排口DA004(DA004) | 颗粒物 | 2024-04-09 | 1.7 | 1.77 | 1.0 | 1 | -0.77mg/m3 | 绝对误差不超过±5mg/m3
江北新区2024年4月废气比对监督监测 | 江苏仁信作物保护技术有限公司 | 水环境,大气环境 | 化学农药制造 | 《江苏省大气污染物综合排放标准》(DB32/4041-2021) | 表 1 大气污染物有组织排放限值,其他,最高允许排放浓度 | 多功能加工一车间废气排口DA004(DA004) | 颗粒物 | 2024-04-09 | 1.9 | 1.77 | 1.0 | 1 | -0.77mg/m3 | 绝对误差不超过±5mg/m3
江北新区2024年4月废气比对监督监测 | 江苏仁信作物保护技术有限公司 | 水环境,大气环境 | 化学农药制造 | 《江苏省大气污染物综合排放标准》(DB32/4041-2021) | 表 1 大气污染物有组织排放限值,其他,最高允许排放浓度 | 多功能加工一车间废气排口DA004(DA004) | 温度 | 2024-04-09 | 27.1 | 26.33 | 26.6 | 26.57 | 0.24℃ | 绝对误差不超过±3℃
江北新区2024年4月废气比对监督监测 | 江苏仁信作物保护技术有限公司 | 水环境,大气环境 | 化学农药制造 | 《江苏省大气污染物综合排放标准》(DB32/4041-2021) | 表 1 大气污染物有组织排放限值,其他,最高允许排放浓度 | 多功能加工一车间废气排口DA004(DA004) | 温度 | 2024-04-09 | 26.8 | 26.33 | 27.2 | 26.57 | 0.24℃ | 绝对误差不超过±3℃
江北新区2024年4月废气比对监督监测 | 江苏仁信作物保护技术有限公司 | 水环境,大气环境 | 化学农药制造 | 《江苏省大气污染物综合排放标准》(DB32/4041-2021) | 表 1 大气污染物有组织排放限值,其他,最高允许排放浓度 | 多功能加工一车间废气排口DA004(DA004) | 温度 | 2024-04-09 | 25.1 | 26.33 | 25.9 | 26.57 | 0.24℃ | 绝对误差不超过±3℃
江北新区2024年4月废气比对监督监测 | 江苏仁信作物保护技术有限公司 | 水环境,大气环境 | 化学农药制造 | 化学工业挥发性有机物排放标准(DB32/3151—2016) | 挥发性有机物及臭气浓度排放限值,最高允许排放浓度 | DA003污水处理站尾气排口(DA003) | 含氧量 | 2024-04-09 | 20.8 | 20.73 | 20.9 | 20.9 | 1.23% | 相对准确度≤15%
江北新区2024年4月废气比对监督监测 | 江苏仁信作物保护技术有限公司 | 水环境,大气环境 | 化学农药制造 | 化学工业挥发性有机物排放标准(DB32/3151—2016) | 挥发性有机物及臭气浓度排放限值,最高允许排放浓度 | DA003污水处理站尾气排口(DA003) | 含氧量 | 2024-04-09 | 20.7 | 20.73 | 20.9 | 20.9 | 1.23% | 相对准确度≤15%
江北新区2024年4月废气比对监督监测 | 江苏仁信作物保护技术有限公司 | 水环境,大气环境 | 化学农药制造 | 化学工业挥发性有机物排放标准(DB32/3151—2016) | 挥发性有机物及臭气浓度排放限值,最高允许排放浓度 | DA003污水处理站尾气排口(DA003) | 含氧量 | 2024-04-09 | 20.8 | 20.73 | 20.9 | 20.9 | 1.23% | 相对准确度≤15%
江北新区2024年4月废气比对监督监测 | 江苏仁信作物保护技术有限公司 | 水环境,大气环境 | 化学农药制造 | 化学工业挥发性有机物排放标准(DB32/3151—2016) | 挥发性有机物及臭气浓度排放限值,最高允许排放浓度 | DA003污水处理站尾气排口(DA003) | 含氧量 | 2024-04-09 | 20.8 | 20.73 | 20.9 | 20.9 | 1.23% | 相对准确度≤15%
江北新区2024年4月废气比对监督监测 | 江苏仁信作物保护技术有限公司 | 水环境,大气环境 | 化学农药制造 | 化学工业挥发性有机物排放标准(DB32/3151—2016) | 挥发性有机物及臭气浓度排放限值,最高允许排放浓度 | DA003污水处理站尾气排口(DA003) | 含氧量 | 2024-04-09 | 20.7 | 20.73 | 20.9 | 20.9 | 1.23% | 相对准确度≤15%
江北新区2024年4月废气比对监督监测 | 江苏仁信作物保护技术有限公司 | 水环境,大气环境 | 化学农药制造 | 化学工业挥发性有机物排放标准(DB32/3151—2016) | 挥发性有机物及臭气浓度排放限值,最高允许排放浓度 | DA003污水处理站尾气排口(DA003) | 含氧量 | 2024-04-09 | 20.6 | 20.73 | 20.9 | 20.9 | 1.23% | 相对准确度≤15%
江北新区2024年4月废气比对监督监测 | 江苏仁信作物保护技术有限公司 | 水环境,大气环境 | 化学农药制造 | 化学工业挥发性有机物排放标准(DB32/3151—2016) | 挥发性有机物及臭气浓度排放限值,最高允许排放浓度 | DA003污水处理站尾气排口(DA003) | 流速 | 2024-04-09 | 1.2 | 1.27 | 0.43 | 0.43 | -66.14% | 相对误差不超过±12%
江北新区2024年4月废气比对监督监测 | 江苏仁信作物保护技术有限公司 | 水环境,大气环境 | 化学农药制造 | 化学工业挥发性有机物排放标准(DB32/3151—2016) | 挥发性有机物及臭气浓度排放限值,最高允许排放浓度 | DA003污水处理站尾气排口(DA003) | 流速 | 2024-04-09 | 1.5 | 1.27 | 0.43 | 0.43 | -66.14% | 相对误差不超过±12%
江北新区2024年4月废气比对监督监测 | 江苏仁信作物保护技术有限公司 | 水环境,大气环境 | 化学农药制造 | 化学工业挥发性有机物排放标准(DB32/3151—2016) | 挥发性有机物及臭气浓度排放限值,最高允许排放浓度 | DA003污水处理站尾气排口(DA003) | 流速 | 2024-04-09 | 1.1 | 1.27 | 0.42 | 0.43 | -66.14% | 相对误差不超过±12%
江北新区2024年4月废气比对监督监测 | 江苏仁信作物保护技术有限公司 | 水环境,大气环境 | 化学农药制造 | 化学工业挥发性有机物排放标准(DB32/3151—2016) | 挥发性有机物及臭气浓度排放限值,最高允许排放浓度 | DA003污水处理站尾气排口(DA003) | 湿度 | 2024-04-09 | 1.6 | 1.53 | 1.5 | 1.5 | -0.03% | 绝对误差不超过±1.5%
江北新区2024年4月废气比对监督监测 | 江苏仁信作物保护技术有限公司 | 水环境,大气环境 | 化学农药制造 | 化学工业挥发性有机物排放标准(DB32/3151—2016) | 挥发性有机物及臭气浓度排放限值,最高允许排放浓度 | DA003污水处理站尾气排口(DA003) | 湿度 | 2024-04-09 | 1.5 | 1.53 | 1.5 | 1.5 | -0.03% | 绝对误差不超过±1.5%
江北新区2024年4月废气比对监督监测 | 江苏仁信作物保护技术有限公司 | 水环境,大气环境 | 化学农药制造 | 化学工业挥发性有机物排放标准(DB32/3151—2016) | 挥发性有机物及臭气浓度排放限值,最高允许排放浓度 | DA003污水处理站尾气排口(DA003) | 湿度 | 2024-04-09 | 1.5 | 1.53 | 1.5 | 1.5 | -0.03% | 绝对误差不超过±1.5%
江北新区2024年4月废气比对监督监测 | 江苏仁信作物保护技术有限公司 | 水环境,大气环境 | 化学农药制造 | 化学工业挥发性有机物排放标准(DB32/3151—2016) | 挥发性有机物及臭气浓度排放限值,最高允许排放浓度 | DA003污水处理站尾气排口(DA003) | 温度 | 2024-04-09 | 28.1 | 27.83 | 28.4 | 28.2 | 0.37℃ | 绝对误差不超过±3℃
江北新区2024年4月废气比对监督监测 | 江苏仁信作物保护技术有限公司 | 水环境,大气环境 | 化学农药制造 | 化学工业挥发性有机物排放标准(DB32/3151—2016) | 挥发性有机物及臭气浓度排放限值,最高允许排放浓度 | DA003污水处理站尾气排口(DA003) | 温度 | 2024-04-09 | 27.6 | 27.83 | 28.0 | 28.2 | 0.37℃ | 绝对误差不超过±3℃
江北新区2024年4月废气比对监督监测 | 江苏仁信作物保护技术有限公司 | 水环境,大气环境 | 化学农药制造 | 化学工业挥发性有机物排放标准(DB32/3151—2016) | 挥发性有机物及臭气浓度排放限值,最高允许排放浓度 | DA003污水处理站尾气排口(DA003) | 温度 | 2024-04-09 | 27.8 | 27.83 | 28.2 | 28.2 | 0.37℃ | 绝对误差不超过±3℃
江北新区2024年4月废气比对监督监测 | 江苏仁信作物保护技术有限公司 | 水环境,大气环境 | 化学农药制造 | 《江苏省大气污染物综合排放标准》(DB32/4041-2021) | 表 1 大气污染物有组织排放限值,其他,最高允许排放浓度 | 多功能加工二车间废气排口DA005(DA005) | 含氧量 | 2024-04-09 | 21.0 | 21 | 20.9 | 20.95 | 0.51% | 相对准确度≤15%
江北新区2024年4月废气比对监督监测 | 江苏仁信作物保护技术有限公司 | 水环境,大气环境 | 化学农药制造 | 《江苏省大气污染物综合排放标准》(DB32/4041-2021) | 表 1 大气污染物有组织排放限值,其他,最高允许排放浓度 | 多功能加工二车间废气排口DA005(DA005) | 含氧量 | 2024-04-09 | 21.0 | 21 | 21.0 | 20.95 | 0.51% | 相对准确度≤15%
江北新区2024年4月废气比对监督监测 | 江苏仁信作物保护技术有限公司 | 水环境,大气环境 | 化学农药制造 | 《江苏省大气污染物综合排放标准》(DB32/4041-2021) | 表 1 大气污染物有组织排放限值,其他,最高允许排放浓度 | 多功能加工二车间废气排口DA005(DA005) | 含氧量 | 2024-04-09 | 21.0 | 21 | 20.9 | 20.95 | 0.51% | 相对准确度≤15%
江北新区2024年4月废气比对监督监测 | 江苏仁信作物保护技术有限公司 | 水环境,大气环境 | 化学农药制造 | 《江苏省大气污染物综合排放标准》(DB32/4041-2021) | 表 1 大气污染物有组织排放限值,其他,最高允许排放浓度 | 多功能加工二车间废气排口DA005(DA005) | 含氧量 | 2024-04-09 | 21.0 | 21 | 21.0 | 20.95 | 0.51% | 相对准确度≤15%
江北新区2024年4月废气比对监督监测 | 江苏仁信作物保护技术有限公司 | 水环境,大气环境 | 化学农药制造 | 《江苏省大气污染物综合排放标准》(DB32/4041-2021) | 表 1 大气污染物有组织排放限值,其他,最高允许排放浓度 | 多功能加工二车间废气排口DA005(DA005) | 含氧量 | 2024-04-09 | 21.0 | 21 | 20.9 | 20.95 | 0.51% | 相对准确度≤15%
江北新区2024年4月废气比对监督监测 | 江苏仁信作物保护技术有限公司 | 水环境,大气环境 | 化学农药制造 | 《江苏省大气污染物综合排放标准》(DB32/4041-2021) | 表 1 大气污染物有组织排放限值,其他,最高允许排放浓度 | 多功能加工二车间废气排口DA005(DA005) | 含氧量 | 2024-04-09 | 21.0 | 21 | 21.0 | 20.95 | 0.51% | 相对准确度≤15%
江北新区2024年4月废气比对监督监测 | 江苏仁信作物保护技术有限公司 | 水环境,大气环境 | 化学农药制造 | 《江苏省大气污染物综合排放标准》(DB32/4041-2021) | 表 1 大气污染物有组织排放限值,其他,最高允许排放浓度 | 多功能加工二车间废气排口DA005(DA005) | 流速 | 2024-04-09 | 2.8 | 17.13 | 2.0 | 16.77 | -2.1% | 相对误差不超过±10%
江北新区2024年4月废气比对监督监测 | 江苏仁信作物保护技术有限公司 | 水环境,大气环境 | 化学农药制造 | 《江苏省大气污染物综合排放标准》(DB32/4041-2021) | 表 1 大气污染物有组织排放限值,其他,最高允许排放浓度 | 多功能加工二车间废气排口DA005(DA005) | 流速 | 2024-04-09 | 24.3 | 17.13 | 24.1 | 16.77 | -2.1% | 相对误差不超过±10%
江北新区2024年4月废气比对监督监测 | 江苏仁信作物保护技术有限公司 | 水环境,大气环境 | 化学农药制造 | 《江苏省大气污染物综合排放标准》(DB32/4041-2021) | 表 1 大气污染物有组织排放限值,其他,最高允许排放浓度 | 多功能加工二车间废气排口DA005(DA005) | 流速 | 2024-04-09 | 24.3 | 17.13 | 24.2 | 16.77 | -2.1% | 相对误差不超过±10%
江北新区2024年4月废气比对监督监测 | 江苏仁信作物保护技术有限公司 | 水环境,大气环境 | 化学农药制造 | 《江苏省大气污染物综合排放标准》(DB32/4041-2021) | 表 1 大气污染物有组织排放限值,其他,最高允许排放浓度 | 多功能加工二车间废气排口DA005(DA005) | 湿度 | 2024-04-09 | 1.1 | 1 | 1.2 | 1.13 | 0.13% | 绝对误差不超过±1.5%
江北新区2024年4月废气比对监督监测 | 江苏仁信作物保护技术有限公司 | 水环境,大气环境 | 化学农药制造 | 《江苏省大气污染物综合排放标准》(DB32/4041-2021) | 表 1 大气污染物有组织排放限值,其他,最高允许排放浓度 | 多功能加工二车间废气排口DA005(DA005) | 湿度 | 2024-04-09 | 1.0 | 1 | 1.2 | 1.13 | 0.13% | 绝对误差不超过±1.5%
江北新区2024年4月废气比对监督监测 | 江苏仁信作物保护技术有限公司 | 水环境,大气环境 | 化学农药制造 | 《江苏省大气污染物综合排放标准》(DB32/4041-2021) | 表 1 大气污染物有组织排放限值,其他,最高允许排放浓度 | 多功能加工二车间废气排口DA005(DA005) | 湿度 | 2024-04-09 | 0.9 | 1 | 1.0 | 1.13 | 0.13% | 绝对误差不超过±1.5%
江北新区2024年4月废气比对监督监测 | 江苏仁信作物保护技术有限公司 | 水环境,大气环境 | 化学农药制造 | 《江苏省大气污染物综合排放标准》(DB32/4041-2021) | 表 1 大气污染物有组织排放限值,其他,最高允许排放浓度 | 多功能加工二车间废气排口DA005(DA005) | 颗粒物 | 2024-04-09 | 1.9 | 1.83 | 13.5 | 11.47 | 9.64mg/m3 | 绝对误差不超过±5mg/m3
江北新区2024年4月废气比对监督监测 | 江苏仁信作物保护技术有限公司 | 水环境,大气环境 | 化学农药制造 | 《江苏省大气污染物综合排放标准》(DB32/4041-2021) | 表 1 大气污染物有组织排放限值,其他,最高允许排放浓度 | 多功能加工二车间废气排口DA005(DA005) | 颗粒物 | 2024-04-09 | 1.8 | 1.83 | 10.7 | 11.47 | 9.64mg/m3 | 绝对误差不超过±5mg/m3
江北新区2024年4月废气比对监督监测 | 江苏仁信作物保护技术有限公司 | 水环境,大气环境 | 化学农药制造 | 《江苏省大气污染物综合排放标准》(DB32/4041-2021) | 表 1 大气污染物有组织排放限值,其他,最高允许排放浓度 | 多功能加工二车间废气排口DA005(DA005) | 颗粒物 | 2024-04-09 | 1.8 | 1.83 | 10.2 | 11.47 | 9.64mg/m3 | 绝对误差不超过±5mg/m3
江北新区2024年4月废气比对监督监测 | 江苏仁信作物保护技术有限公司 | 水环境,大气环境 | 化学农药制造 | 《江苏省大气污染物综合排放标准》(DB32/4041-2021) | 表 1 大气污染物有组织排放限值,其他,最高允许排放浓度 | 多功能加工二车间废气排口DA005(DA005) | 温度 | 2024-04-09 | 24.2 | 24.27 | 24.0 | 24.1 | -0.17℃ | 绝对误差不超过±3℃
江北新区2024年4月废气比对监督监测 | 江苏仁信作物保护技术有限公司 | 水环境,大气环境 | 化学农药制造 | 《江苏省大气污染物综合排放标准》(DB32/4041-2021) | 表 1 大气污染物有组织排放限值,其他,最高允许排放浓度 | 多功能加工二车间废气排口DA005(DA005) | 温度 | 2024-04-09 | 24.3 | 24.27 | 24.1 | 24.1 | -0.17℃ | 绝对误差不超过±3℃
江北新区2024年4月废气比对监督监测 | 江苏仁信作物保护技术有限公司 | 水环境,大气环境 | 化学农药制造 | 《江苏省大气污染物综合排放标准》(DB32/4041-2021) | 表 1 大气污染物有组织排放限值,其他,最高允许排放浓度 | 多功能加工二车间废气排口DA005(DA005) | 温度 | 2024-04-09 | 24.3 | 24.27 | 24.2 | 24.1 | -0.17℃ | 绝对误差不超过±3℃
江北新区2024年4月废气比对监督监测 | 江苏仁信作物保护技术有限公司 | 水环境,大气环境 | 化学农药制造 | 恶臭污染物排放标准(GB14554-93) | （表2）恶臭污染物排放标准值,排气筒高度30m | 多功能加工一车间废气排口DA004(DA004) | 氨 | 2024-04-09 | 0.51 | 2.8 | 0.007 | 0 | 172.77% | 相对准确度≤15%
江北新区2024年4月废气比对监督监测 | 江苏仁信作物保护技术有限公司 | 水环境,大气环境 | 化学农药制造 | 恶臭污染物排放标准(GB14554-93) | （表2）恶臭污染物排放标准值,排气筒高度30m | 多功能加工一车间废气排口DA004(DA004) | 氨 | 2024-04-09 | 3.58 | 2.8 | 0.003 | 0 | 172.77% | 相对准确度≤15%
江北新区2024年4月废气比对监督监测 | 江苏仁信作物保护技术有限公司 | 水环境,大气环境 | 化学农药制造 | 恶臭污染物排放标准(GB14554-93) | （表2）恶臭污染物排放标准值,排气筒高度30m | 多功能加工一车间废气排口DA004(DA004) | 氨 | 2024-04-09 | 3.68 | 2.8 | 0.003 | 0 | 172.77% | 相对准确度≤15%
江北新区2024年4月废气比对监督监测 | 江苏仁信作物保护技术有限公司 | 水环境,大气环境 | 化学农药制造 | 恶臭污染物排放标准(GB14554-93) | （表2）恶臭污染物排放标准值,排气筒高度30m | 多功能加工一车间废气排口DA004(DA004) | 氨 | 2024-04-09 | 3.85 | 2.8 | 0.004 | 0 | 172.77% | 相对准确度≤15%
江北新区2024年4月废气比对监督监测 | 江苏仁信作物保护技术有限公司 | 水环境,大气环境 | 化学农药制造 | 恶臭污染物排放标准(GB14554-93) | （表2）恶臭污染物排放标准值,排气筒高度30m | 多功能加工一车间废气排口DA004(DA004) | 氨 | 2024-04-09 | 0.23 | 2.8 | 0.003 | 0 | 172.77% | 相对准确度≤15%
江北新区2024年4月废气比对监督监测 | 江苏仁信作物保护技术有限公司 | 水环境,大气环境 | 化学农药制造 | 恶臭污染物排放标准(GB14554-93) | （表2）恶臭污染物排放标准值,排气筒高度30m | 多功能加工一车间废气排口DA004(DA004) | 氨 | 2024-04-09 | 4.92 | 2.8 | 0.004 | 0 | 172.77% | 相对准确度≤15%
江北新区2024年4月废气比对监督监测 | 江苏仁信作物保护技术有限公司北厂区 |  | 化学试剂和助剂制造 | 化学工业挥发性有机物排放标准(DB32/3151—2016) | 挥发性有机物及臭气浓度排放限值,最高允许排放浓度 | DA002(DA002) | 含氧量 | 2024-04-10 | 20.4 | 20.33 | 20.63 | 20.6 | 1.64% | 相对准确度≤15%
江北新区2024年4月废气比对监督监测 | 江苏仁信作物保护技术有限公司北厂区 |  | 化学试剂和助剂制造 | 化学工业挥发性有机物排放标准(DB32/3151—2016) | 挥发性有机物及臭气浓度排放限值,最高允许排放浓度 | DA002(DA002) | 含氧量 | 2024-04-10 | 20.3 | 20.33 | 20.62 | 20.6 | 1.64% | 相对准确度≤15%
江北新区2024年4月废气比对监督监测 | 江苏仁信作物保护技术有限公司北厂区 |  | 化学试剂和助剂制造 | 化学工业挥发性有机物排放标准(DB32/3151—2016) | 挥发性有机物及臭气浓度排放限值,最高允许排放浓度 | DA002(DA002) | 含氧量 | 2024-04-10 | 20.4 | 20.33 | 20.60 | 20.6 | 1.64% | 相对准确度≤15%
江北新区2024年4月废气比对监督监测 | 江苏仁信作物保护技术有限公司北厂区 |  | 化学试剂和助剂制造 | 化学工业挥发性有机物排放标准(DB32/3151—2016) | 挥发性有机物及臭气浓度排放限值,最高允许排放浓度 | DA002(DA002) | 含氧量 | 2024-04-10 | 20.3 | 20.33 | 20.52 | 20.6 | 1.64% | 相对准确度≤15%
江北新区2024年4月废气比对监督监测 | 江苏仁信作物保护技术有限公司北厂区 |  | 化学试剂和助剂制造 | 化学工业挥发性有机物排放标准(DB32/3151—2016) | 挥发性有机物及臭气浓度排放限值,最高允许排放浓度 | DA002(DA002) | 含氧量 | 2024-04-10 | 20.3 | 20.33 | 20.55 | 20.6 | 1.64% | 相对准确度≤15%
江北新区2024年4月废气比对监督监测 | 江苏仁信作物保护技术有限公司北厂区 |  | 化学试剂和助剂制造 | 化学工业挥发性有机物排放标准(DB32/3151—2016) | 挥发性有机物及臭气浓度排放限值,最高允许排放浓度 | DA002(DA002) | 含氧量 | 2024-04-10 | 20.3 | 20.33 | 20.65 | 20.6 | 1.64% | 相对准确度≤15%
江北新区2024年4月废气比对监督监测 | 江苏仁信作物保护技术有限公司北厂区 |  | 化学试剂和助剂制造 | 化学工业挥发性有机物排放标准(DB32/3151—2016) | 挥发性有机物及臭气浓度排放限值,最高允许排放浓度 | DA002(DA002) | 流速 | 2024-04-10 | 2.9 | 2.9 | 2.96 | 2.96 | 2.07% | 相对误差不超过±12%
江北新区2024年4月废气比对监督监测 | 江苏仁信作物保护技术有限公司北厂区 |  | 化学试剂和助剂制造 | 化学工业挥发性有机物排放标准(DB32/3151—2016) | 挥发性有机物及臭气浓度排放限值,最高允许排放浓度 | DA002(DA002) | 流速 | 2024-04-10 | 2.7 | 2.9 | 2.96 | 2.96 | 2.07% | 相对误差不超过±12%
江北新区2024年4月废气比对监督监测 | 江苏仁信作物保护技术有限公司北厂区 |  | 化学试剂和助剂制造 | 化学工业挥发性有机物排放标准(DB32/3151—2016) | 挥发性有机物及臭气浓度排放限值,最高允许排放浓度 | DA002(DA002) | 流速 | 2024-04-10 | 3.1 | 2.9 | 2.96 | 2.96 | 2.07% | 相对误差不超过±12%
江北新区2024年4月废气比对监督监测 | 江苏仁信作物保护技术有限公司北厂区 |  | 化学试剂和助剂制造 | 化学工业挥发性有机物排放标准(DB32/3151—2016) | 挥发性有机物及臭气浓度排放限值,最高允许排放浓度 | DA002(DA002) | 湿度 | 2024-04-10 | 2.6 | 2.57 | 2.81 | 2.58 | 0.01% | 绝对误差不超过±1.5%
江北新区2024年4月废气比对监督监测 | 江苏仁信作物保护技术有限公司北厂区 |  | 化学试剂和助剂制造 | 化学工业挥发性有机物排放标准(DB32/3151—2016) | 挥发性有机物及臭气浓度排放限值,最高允许排放浓度 | DA002(DA002) | 湿度 | 2024-04-10 | 2.5 | 2.57 | 2.45 | 2.58 | 0.01% | 绝对误差不超过±1.5%
江北新区2024年4月废气比对监督监测 | 江苏仁信作物保护技术有限公司北厂区 |  | 化学试剂和助剂制造 | 化学工业挥发性有机物排放标准(DB32/3151—2016) | 挥发性有机物及臭气浓度排放限值,最高允许排放浓度 | DA002(DA002) | 湿度 | 2024-04-10 | 2.6 | 2.57 | 2.49 | 2.58 | 0.01% | 绝对误差不超过±1.5%
江北新区2024年4月废气比对监督监测 | 江苏仁信作物保护技术有限公司北厂区 |  | 化学试剂和助剂制造 | 化学工业挥发性有机物排放标准(DB32/3151—2016) | 挥发性有机物及臭气浓度排放限值,最高允许排放浓度 | DA002(DA002) | 温度 | 2024-04-10 | 26.1 | 26 | 26.28 | 26.18 | 0.18℃ | 绝对误差不超过±3℃
江北新区2024年4月废气比对监督监测 | 江苏仁信作物保护技术有限公司北厂区 |  | 化学试剂和助剂制造 | 化学工业挥发性有机物排放标准(DB32/3151—2016) | 挥发性有机物及臭气浓度排放限值,最高允许排放浓度 | DA002(DA002) | 温度 | 2024-04-10 | 25.9 | 26 | 26.10 | 26.18 | 0.18℃ | 绝对误差不超过±3℃
江北新区2024年4月废气比对监督监测 | 江苏仁信作物保护技术有限公司北厂区 |  | 化学试剂和助剂制造 | 化学工业挥发性有机物排放标准(DB32/3151—2016) | 挥发性有机物及臭气浓度排放限值,最高允许排放浓度 | DA002(DA002) | 温度 | 2024-04-10 | 26.0 | 26 | 26.17 | 26.18 | 0.18℃ | 绝对误差不超过±3℃
江北新区2024年4月废气比对监督监测 | 江苏仁信作物保护技术有限公司北厂区 |  | 化学试剂和助剂制造 | 化学工业挥发性有机物排放标准(DB32/3151—2016) | 挥发性有机物及臭气浓度排放限值,最高允许排放浓度 | DA001车间VOCs治理排口(DA001) | 含氧量 | 2024-04-10 | 20.9 | 20.87 | 20.77 | 20.76 | 1.02% | 相对准确度≤15%
江北新区2024年4月废气比对监督监测 | 江苏仁信作物保护技术有限公司北厂区 |  | 化学试剂和助剂制造 | 化学工业挥发性有机物排放标准(DB32/3151—2016) | 挥发性有机物及臭气浓度排放限值,最高允许排放浓度 | DA001车间VOCs治理排口(DA001) | 含氧量 | 2024-04-10 | 20.8 | 20.87 | 20.77 | 20.76 | 1.02% | 相对准确度≤15%
江北新区2024年4月废气比对监督监测 | 江苏仁信作物保护技术有限公司北厂区 |  | 化学试剂和助剂制造 | 化学工业挥发性有机物排放标准(DB32/3151—2016) | 挥发性有机物及臭气浓度排放限值,最高允许排放浓度 | DA001车间VOCs治理排口(DA001) | 含氧量 | 2024-04-10 | 20.8 | 20.87 | 20.79 | 20.76 | 1.02% | 相对准确度≤15%
江北新区2024年4月废气比对监督监测 | 江苏仁信作物保护技术有限公司北厂区 |  | 化学试剂和助剂制造 | 化学工业挥发性有机物排放标准(DB32/3151—2016) | 挥发性有机物及臭气浓度排放限值,最高允许排放浓度 | DA001车间VOCs治理排口(DA001) | 含氧量 | 2024-04-10 | 20.9 | 20.87 | 20.75 | 20.76 | 1.02% | 相对准确度≤15%
江北新区2024年4月废气比对监督监测 | 江苏仁信作物保护技术有限公司北厂区 |  | 化学试剂和助剂制造 | 化学工业挥发性有机物排放标准(DB32/3151—2016) | 挥发性有机物及臭气浓度排放限值,最高允许排放浓度 | DA001车间VOCs治理排口(DA001) | 含氧量 | 2024-04-10 | 21.0 | 20.87 | 20.73 | 20.76 | 1.02% | 相对准确度≤15%
江北新区2024年4月废气比对监督监测 | 江苏仁信作物保护技术有限公司北厂区 |  | 化学试剂和助剂制造 | 化学工业挥发性有机物排放标准(DB32/3151—2016) | 挥发性有机物及臭气浓度排放限值,最高允许排放浓度 | DA001车间VOCs治理排口(DA001) | 含氧量 | 2024-04-10 | 20.8 | 20.87 | 20.75 | 20.76 | 1.02% | 相对准确度≤15%
江北新区2024年4月废气比对监督监测 | 江苏仁信作物保护技术有限公司北厂区 |  | 化学试剂和助剂制造 | 化学工业挥发性有机物排放标准(DB32/3151—2016) | 挥发性有机物及臭气浓度排放限值,最高允许排放浓度 | DA001车间VOCs治理排口(DA001) | 流速 | 2024-04-10 | 2.4 | 2.4 | 1.96 | 1.96 | -18.33% | 相对误差不超过±12%
江北新区2024年4月废气比对监督监测 | 江苏仁信作物保护技术有限公司北厂区 |  | 化学试剂和助剂制造 | 化学工业挥发性有机物排放标准(DB32/3151—2016) | 挥发性有机物及臭气浓度排放限值,最高允许排放浓度 | DA001车间VOCs治理排口(DA001) | 流速 | 2024-04-10 | 2.3 | 2.4 | 1.94 | 1.96 | -18.33% | 相对误差不超过±12%
江北新区2024年4月废气比对监督监测 | 江苏仁信作物保护技术有限公司北厂区 |  | 化学试剂和助剂制造 | 化学工业挥发性有机物排放标准(DB32/3151—2016) | 挥发性有机物及臭气浓度排放限值,最高允许排放浓度 | DA001车间VOCs治理排口(DA001) | 流速 | 2024-04-11 | 2.5 | 2.4 | 1.98 | 1.96 | -18.33% | 相对误差不超过±12%
江北新区2024年4月废气比对监督监测 | 江苏仁信作物保护技术有限公司北厂区 |  | 化学试剂和助剂制造 | 化学工业挥发性有机物排放标准(DB32/3151—2016) | 挥发性有机物及臭气浓度排放限值,最高允许排放浓度 | DA001车间VOCs治理排口(DA001) | 湿度 | 2024-04-10 | 4.6 | 4.6 | 4.40 | 4.23 | -0.37% | 绝对误差不超过±1.5%
江北新区2024年4月废气比对监督监测 | 江苏仁信作物保护技术有限公司北厂区 |  | 化学试剂和助剂制造 | 化学工业挥发性有机物排放标准(DB32/3151—2016) | 挥发性有机物及臭气浓度排放限值,最高允许排放浓度 | DA001车间VOCs治理排口(DA001) | 湿度 | 2024-04-10 | 4.6 | 4.6 | 4.08 | 4.23 | -0.37% | 绝对误差不超过±1.5%
江北新区2024年4月废气比对监督监测 | 江苏仁信作物保护技术有限公司北厂区 |  | 化学试剂和助剂制造 | 化学工业挥发性有机物排放标准(DB32/3151—2016) | 挥发性有机物及臭气浓度排放限值,最高允许排放浓度 | DA001车间VOCs治理排口(DA001) | 湿度 | 2024-04-10 | 4.6 | 4.6 | 4.22 | 4.23 | -0.37% | 绝对误差不超过±1.5%
江北新区2024年4月废气比对监督监测 | 江苏仁信作物保护技术有限公司北厂区 |  | 化学试剂和助剂制造 | 化学工业挥发性有机物排放标准(DB32/3151—2016) | 挥发性有机物及臭气浓度排放限值,最高允许排放浓度 | DA001车间VOCs治理排口(DA001) | 温度 | 2024-04-10 | 31.4 | 31.53 | 32.62 | 32.51 | 0.98℃ | 绝对误差不超过±3℃
江北新区2024年4月废气比对监督监测 | 江苏仁信作物保护技术有限公司北厂区 |  | 化学试剂和助剂制造 | 化学工业挥发性有机物排放标准(DB32/3151—2016) | 挥发性有机物及臭气浓度排放限值,最高允许排放浓度 | DA001车间VOCs治理排口(DA001) | 温度 | 2024-04-10 | 31.7 | 31.53 | 32.45 | 32.51 | 0.98℃ | 绝对误差不超过±3℃
江北新区2024年4月废气比对监督监测 | 江苏仁信作物保护技术有限公司北厂区 |  | 化学试剂和助剂制造 | 化学工业挥发性有机物排放标准(DB32/3151—2016) | 挥发性有机物及臭气浓度排放限值,最高允许排放浓度 | DA001车间VOCs治理排口(DA001) | 温度 | 2024-04-10 | 31.5 | 31.53 | 32.47 | 32.51 | 0.98℃ | 绝对误差不超过±3℃
江北新区2024年4月废气比对监督监测 | 南京化学工业园天宇固体废物处置有限公司 | 大气环境,土壤污染监管,环境风险管控 | 危险废物治理-焚烧 | 危险废物焚烧污染控制标准(GB 18484—2020) | 表 3 危险废物焚烧设施烟气污染物排放浓度限值,24 小时均值或日均值 | DA001一期焚烧炉排口(DA001) | 含氧量 | 2024-04-19 | 13.9 | 13.9 | 13.8271 | 13.95 | 1.58% | 相对准确度≤15%
江北新区2024年4月废气比对监督监测 | 南京化学工业园天宇固体废物处置有限公司 | 大气环境,土壤污染监管,环境风险管控 | 危险废物治理-焚烧 | 危险废物焚烧污染控制标准(GB 18484—2020) | 表 3 危险废物焚烧设施烟气污染物排放浓度限值,24 小时均值或日均值 | DA001一期焚烧炉排口(DA001) | 含氧量 | 2024-04-19 | 13.8 | 13.9 | 13.6668 | 13.95 | 1.58% | 相对准确度≤15%
江北新区2024年4月废气比对监督监测 | 南京化学工业园天宇固体废物处置有限公司 | 大气环境,土壤污染监管,环境风险管控 | 危险废物治理-焚烧 | 危险废物焚烧污染控制标准(GB 18484—2020) | 表 3 危险废物焚烧设施烟气污染物排放浓度限值,24 小时均值或日均值 | DA001一期焚烧炉排口(DA001) | 含氧量 | 2024-04-19 | 14.3 | 13.9 | 14.5100 | 13.95 | 1.58% | 相对准确度≤15%
江北新区2024年4月废气比对监督监测 | 南京化学工业园天宇固体废物处置有限公司 | 大气环境,土壤污染监管,环境风险管控 | 危险废物治理-焚烧 | 危险废物焚烧污染控制标准(GB 18484—2020) | 表 3 危险废物焚烧设施烟气污染物排放浓度限值,24 小时均值或日均值 | DA001一期焚烧炉排口(DA001) | 含氧量 | 2024-04-19 | 14.0 | 13.9 | 14.1043 | 13.95 | 1.58% | 相对准确度≤15%
江北新区2024年4月废气比对监督监测 | 南京化学工业园天宇固体废物处置有限公司 | 大气环境,土壤污染监管,环境风险管控 | 危险废物治理-焚烧 | 危险废物焚烧污染控制标准(GB 18484—2020) | 表 3 危险废物焚烧设施烟气污染物排放浓度限值,24 小时均值或日均值 | DA001一期焚烧炉排口(DA001) | 含氧量 | 2024-04-19 | 13.1 | 13.9 | 13.0496 | 13.95 | 1.58% | 相对准确度≤15%
江北新区2024年4月废气比对监督监测 | 南京化学工业园天宇固体废物处置有限公司 | 大气环境,土壤污染监管,环境风险管控 | 危险废物治理-焚烧 | 危险废物焚烧污染控制标准(GB 18484—2020) | 表 3 危险废物焚烧设施烟气污染物排放浓度限值,24 小时均值或日均值 | DA001一期焚烧炉排口(DA001) | 含氧量 | 2024-04-19 | 14.3 | 13.9 | 14.5581 | 13.95 | 1.58% | 相对准确度≤15%
江北新区2024年4月废气比对监督监测 | 南京化学工业园天宇固体废物处置有限公司 | 大气环境,土壤污染监管,环境风险管控 | 危险废物治理-焚烧 | 危险废物焚烧污染控制标准(GB 18484—2020) | 表 3 危险废物焚烧设施烟气污染物排放浓度限值,24 小时均值或日均值 | DA001一期焚烧炉排口(DA001) | 流速 | 2024-04-19 | 8.1 | 8.23 | 8.1362 | 7.96 | -3.28% | 相对误差不超过±12%
江北新区2024年4月废气比对监督监测 | 南京化学工业园天宇固体废物处置有限公司 | 大气环境,土壤污染监管,环境风险管控 | 危险废物治理-焚烧 | 危险废物焚烧污染控制标准(GB 18484—2020) | 表 3 危险废物焚烧设施烟气污染物排放浓度限值,24 小时均值或日均值 | DA001一期焚烧炉排口(DA001) | 流速 | 2024-04-19 | 8.0 | 8.23 | 7.8050 | 7.96 | -3.28% | 相对误差不超过±12%
江北新区2024年4月废气比对监督监测 | 南京化学工业园天宇固体废物处置有限公司 | 大气环境,土壤污染监管,环境风险管控 | 危险废物治理-焚烧 | 危险废物焚烧污染控制标准(GB 18484—2020) | 表 3 危险废物焚烧设施烟气污染物排放浓度限值,24 小时均值或日均值 | DA001一期焚烧炉排口(DA001) | 流速 | 2024-04-19 | 8.6 | 8.23 | 7.9324 | 7.96 | -3.28% | 相对误差不超过±12%
江北新区2024年4月废气比对监督监测 | 南京化学工业园天宇固体废物处置有限公司 | 大气环境,土壤污染监管,环境风险管控 | 危险废物治理-焚烧 | 危险废物焚烧污染控制标准(GB 18484—2020) | 表 3 危险废物焚烧设施烟气污染物排放浓度限值,24 小时均值或日均值 | DA001一期焚烧炉排口(DA001) | 湿度 | 2024-04-19 | 28.0 | 28.03 | 27.1942 | 27.57 | -1.64% | 相对误差不超过±25%
江北新区2024年4月废气比对监督监测 | 南京化学工业园天宇固体废物处置有限公司 | 大气环境,土壤污染监管,环境风险管控 | 危险废物治理-焚烧 | 危险废物焚烧污染控制标准(GB 18484—2020) | 表 3 危险废物焚烧设施烟气污染物排放浓度限值,24 小时均值或日均值 | DA001一期焚烧炉排口(DA001) | 湿度 | 2024-04-19 | 28.3 | 28.03 | 27.9034 | 27.57 | -1.64% | 相对误差不超过±25%
江北新区2024年4月废气比对监督监测 | 南京化学工业园天宇固体废物处置有限公司 | 大气环境,土壤污染监管,环境风险管控 | 危险废物治理-焚烧 | 危险废物焚烧污染控制标准(GB 18484—2020) | 表 3 危险废物焚烧设施烟气污染物排放浓度限值,24 小时均值或日均值 | DA001一期焚烧炉排口(DA001) | 湿度 | 2024-04-19 | 27.8 | 28.03 | 27.6128 | 27.57 | -1.64% | 相对误差不超过±25%
江北新区2024年4月废气比对监督监测 | 南京化学工业园天宇固体废物处置有限公司 | 大气环境,土壤污染监管,环境风险管控 | 危险废物治理-焚烧 | 危险废物焚烧污染控制标准(GB 18484—2020) | 表 3 危险废物焚烧设施烟气污染物排放浓度限值,24 小时均值或日均值 | DA001一期焚烧炉排口(DA001) | 氯化氢 | 2024-04-19 | 0.31 | 0.31 | 0.2654 | 0.27 | 14.35% | 相对准确度≤15%
江北新区2024年4月废气比对监督监测 | 南京化学工业园天宇固体废物处置有限公司 | 大气环境,土壤污染监管,环境风险管控 | 危险废物治理-焚烧 | 危险废物焚烧污染控制标准(GB 18484—2020) | 表 3 危险废物焚烧设施烟气污染物排放浓度限值,24 小时均值或日均值 | DA001一期焚烧炉排口(DA001) | 氯化氢 | 2024-04-19 | 0.31 | 0.31 | 0.2705 | 0.27 | 14.35% | 相对准确度≤15%
江北新区2024年4月废气比对监督监测 | 南京化学工业园天宇固体废物处置有限公司 | 大气环境,土壤污染监管,环境风险管控 | 危险废物治理-焚烧 | 危险废物焚烧污染控制标准(GB 18484—2020) | 表 3 危险废物焚烧设施烟气污染物排放浓度限值,24 小时均值或日均值 | DA001一期焚烧炉排口(DA001) | 氯化氢 | 2024-04-19 | 0.31 | 0.31 | 0.2641 | 0.27 | 14.35% | 相对准确度≤15%
江北新区2024年4月废气比对监督监测 | 南京化学工业园天宇固体废物处置有限公司 | 大气环境,土壤污染监管,环境风险管控 | 危险废物治理-焚烧 | 危险废物焚烧污染控制标准(GB 18484—2020) | 表 3 危险废物焚烧设施烟气污染物排放浓度限值,24 小时均值或日均值 | DA001一期焚烧炉排口(DA001) | 氯化氢 | 2024-04-19 | 0.30 | 0.31 | 0.2650 | 0.27 | 14.35% | 相对准确度≤15%
江北新区2024年4月废气比对监督监测 | 南京化学工业园天宇固体废物处置有限公司 | 大气环境,土壤污染监管,环境风险管控 | 危险废物治理-焚烧 | 危险废物焚烧污染控制标准(GB 18484—2020) | 表 3 危险废物焚烧设施烟气污染物排放浓度限值,24 小时均值或日均值 | DA001一期焚烧炉排口(DA001) | 氯化氢 | 2024-04-19 | 0.31 | 0.31 | 0.2730 | 0.27 | 14.35% | 相对准确度≤15%
江北新区2024年4月废气比对监督监测 | 南京化学工业园天宇固体废物处置有限公司 | 大气环境,土壤污染监管,环境风险管控 | 危险废物治理-焚烧 | 危险废物焚烧污染控制标准(GB 18484—2020) | 表 3 危险废物焚烧设施烟气污染物排放浓度限值,24 小时均值或日均值 | DA001一期焚烧炉排口(DA001) | 氯化氢 | 2024-04-19 | 0.31 | 0.31 | 0.2713 | 0.27 | 14.35% | 相对准确度≤15%
江北新区2024年4月废气比对监督监测 | 南京化学工业园天宇固体废物处置有限公司 | 大气环境,土壤污染监管,环境风险管控 | 危险废物治理-焚烧 | 危险废物焚烧污染控制标准(GB 18484—2020) | 表 3 危险废物焚烧设施烟气污染物排放浓度限值,24 小时均值或日均值 | DA001一期焚烧炉排口(DA001) | 氮氧化物 | 2024-04-19 | 33 | 39.83 | 30.1377 | 39.86 | 0.03mg/m3 | 绝对误差不超过±12mg/m3
江北新区2024年4月废气比对监督监测 | 南京化学工业园天宇固体废物处置有限公司 | 大气环境,土壤污染监管,环境风险管控 | 危险废物治理-焚烧 | 危险废物焚烧污染控制标准(GB 18484—2020) | 表 3 危险废物焚烧设施烟气污染物排放浓度限值,24 小时均值或日均值 | DA001一期焚烧炉排口(DA001) | 氮氧化物 | 2024-04-19 | 32 | 39.83 | 33.3248 | 39.86 | 0.03mg/m3 | 绝对误差不超过±12mg/m3
江北新区2024年4月废气比对监督监测 | 南京化学工业园天宇固体废物处置有限公司 | 大气环境,土壤污染监管,环境风险管控 | 危险废物治理-焚烧 | 危险废物焚烧污染控制标准(GB 18484—2020) | 表 3 危险废物焚烧设施烟气污染物排放浓度限值,24 小时均值或日均值 | DA001一期焚烧炉排口(DA001) | 氮氧化物 | 2024-04-19 | 70 | 39.83 | 74.8589 | 39.86 | 0.03mg/m3 | 绝对误差不超过±12mg/m3
江北新区2024年4月废气比对监督监测 | 南京化学工业园天宇固体废物处置有限公司 | 大气环境,土壤污染监管,环境风险管控 | 危险废物治理-焚烧 | 危险废物焚烧污染控制标准(GB 18484—2020) | 表 3 危险废物焚烧设施烟气污染物排放浓度限值,24 小时均值或日均值 | DA001一期焚烧炉排口(DA001) | 氮氧化物 | 2024-04-19 | 29 | 39.83 | 28.4116 | 39.86 | 0.03mg/m3 | 绝对误差不超过±12mg/m3
江北新区2024年4月废气比对监督监测 | 南京化学工业园天宇固体废物处置有限公司 | 大气环境,土壤污染监管,环境风险管控 | 危险废物治理-焚烧 | 危险废物焚烧污染控制标准(GB 18484—2020) | 表 3 危险废物焚烧设施烟气污染物排放浓度限值,24 小时均值或日均值 | DA001一期焚烧炉排口(DA001) | 氮氧化物 | 2024-04-19 | 30 | 39.83 | 29.0292 | 39.86 | 0.03mg/m3 | 绝对误差不超过±12mg/m3
江北新区2024年4月废气比对监督监测 | 南京化学工业园天宇固体废物处置有限公司 | 大气环境,土壤污染监管,环境风险管控 | 危险废物治理-焚烧 | 危险废物焚烧污染控制标准(GB 18484—2020) | 表 3 危险废物焚烧设施烟气污染物排放浓度限值,24 小时均值或日均值 | DA001一期焚烧炉排口(DA001) | 氮氧化物 | 2024-04-19 | 45 | 39.83 | 43.3767 | 39.86 | 0.03mg/m3 | 绝对误差不超过±12mg/m3
江北新区2024年4月废气比对监督监测 | 南京化学工业园天宇固体废物处置有限公司 | 大气环境,土壤污染监管,环境风险管控 | 危险废物治理-焚烧 | 危险废物焚烧污染控制标准(GB18484-2001) | （表3）危险废物焚烧炉大气污染物排放限值,不同焚烧容量时的最高允许排放浓度限值（mg/m3）≥2500(kg/h) | DA001一期焚烧炉排口(DA001) | 一氧化碳 | 2024-04-19 | 26 | 10.83 | 25.5227 | 10.84 | 5% | 相对准确度≤15%
江北新区2024年4月废气比对监督监测 | 南京化学工业园天宇固体废物处置有限公司 | 大气环境,土壤污染监管,环境风险管控 | 危险废物治理-焚烧 | 危险废物焚烧污染控制标准(GB18484-2001) | （表3）危险废物焚烧炉大气污染物排放限值,不同焚烧容量时的最高允许排放浓度限值（mg/m3）≥2500(kg/h) | DA001一期焚烧炉排口(DA001) | 一氧化碳 | 2024-04-19 | 8 | 10.83 | 7.9598 | 10.84 | 5% | 相对准确度≤15%
江北新区2024年4月废气比对监督监测 | 南京化学工业园天宇固体废物处置有限公司 | 大气环境,土壤污染监管,环境风险管控 | 危险废物治理-焚烧 | 危险废物焚烧污染控制标准(GB18484-2001) | （表3）危险废物焚烧炉大气污染物排放限值,不同焚烧容量时的最高允许排放浓度限值（mg/m3）≥2500(kg/h) | DA001一期焚烧炉排口(DA001) | 一氧化碳 | 2024-04-19 | 9 | 10.83 | 9.0731 | 10.84 | 5% | 相对准确度≤15%
江北新区2024年4月废气比对监督监测 | 南京化学工业园天宇固体废物处置有限公司 | 大气环境,土壤污染监管,环境风险管控 | 危险废物治理-焚烧 | 危险废物焚烧污染控制标准(GB18484-2001) | （表3）危险废物焚烧炉大气污染物排放限值,不同焚烧容量时的最高允许排放浓度限值（mg/m3）≥2500(kg/h) | DA001一期焚烧炉排口(DA001) | 一氧化碳 | 2024-04-19 | 5 | 10.83 | 5.9563 | 10.84 | 5% | 相对准确度≤15%
江北新区2024年4月废气比对监督监测 | 南京化学工业园天宇固体废物处置有限公司 | 大气环境,土壤污染监管,环境风险管控 | 危险废物治理-焚烧 | 危险废物焚烧污染控制标准(GB18484-2001) | （表3）危险废物焚烧炉大气污染物排放限值,不同焚烧容量时的最高允许排放浓度限值（mg/m3）≥2500(kg/h) | DA001一期焚烧炉排口(DA001) | 一氧化碳 | 2024-04-19 | 8 | 10.83 | 7.8159 | 10.84 | 5% | 相对准确度≤15%
江北新区2024年4月废气比对监督监测 | 南京化学工业园天宇固体废物处置有限公司 | 大气环境,土壤污染监管,环境风险管控 | 危险废物治理-焚烧 | 危险废物焚烧污染控制标准(GB18484-2001) | （表3）危险废物焚烧炉大气污染物排放限值,不同焚烧容量时的最高允许排放浓度限值（mg/m3）≥2500(kg/h) | DA001一期焚烧炉排口(DA001) | 一氧化碳 | 2024-04-19 | 9 | 10.83 | 8.6825 | 10.84 | 5% | 相对准确度≤15%
江北新区2024年4月废气比对监督监测 | 南京化学工业园天宇固体废物处置有限公司 | 大气环境,土壤污染监管,环境风险管控 | 危险废物治理-焚烧 | 危险废物焚烧污染控制标准(GB 18484—2020) | 表 3 危险废物焚烧设施烟气污染物排放浓度限值,24 小时均值或日均值 | DA001一期焚烧炉排口(DA001) | 二氧化硫 | 2024-04-19 | <3 | 1.5 | 0.1239 | 0.11 | -1.39mg/m3 | 绝对误差不超过±17mg/m3
江北新区2024年4月废气比对监督监测 | 南京化学工业园天宇固体废物处置有限公司 | 大气环境,土壤污染监管,环境风险管控 | 危险废物治理-焚烧 | 危险废物焚烧污染控制标准(GB 18484—2020) | 表 3 危险废物焚烧设施烟气污染物排放浓度限值,24 小时均值或日均值 | DA001一期焚烧炉排口(DA001) | 二氧化硫 | 2024-04-19 | <3 | 1.5 | 0.1093 | 0.11 | -1.39mg/m3 | 绝对误差不超过±17mg/m3
江北新区2024年4月废气比对监督监测 | 南京化学工业园天宇固体废物处置有限公司 | 大气环境,土壤污染监管,环境风险管控 | 危险废物治理-焚烧 | 危险废物焚烧污染控制标准(GB 18484—2020) | 表 3 危险废物焚烧设施烟气污染物排放浓度限值,24 小时均值或日均值 | DA001一期焚烧炉排口(DA001) | 二氧化硫 | 2024-04-19 | <3 | 1.5 | 0.1105 | 0.11 | -1.39mg/m3 | 绝对误差不超过±17mg/m3
江北新区2024年4月废气比对监督监测 | 南京化学工业园天宇固体废物处置有限公司 | 大气环境,土壤污染监管,环境风险管控 | 危险废物治理-焚烧 | 危险废物焚烧污染控制标准(GB 18484—2020) | 表 3 危险废物焚烧设施烟气污染物排放浓度限值,24 小时均值或日均值 | DA001一期焚烧炉排口(DA001) | 二氧化硫 | 2024-04-19 | <3 | 1.5 | 0.1129 | 0.11 | -1.39mg/m3 | 绝对误差不超过±17mg/m3
江北新区2024年4月废气比对监督监测 | 南京化学工业园天宇固体废物处置有限公司 | 大气环境,土壤污染监管,环境风险管控 | 危险废物治理-焚烧 | 危险废物焚烧污染控制标准(GB 18484—2020) | 表 3 危险废物焚烧设施烟气污染物排放浓度限值,24 小时均值或日均值 | DA001一期焚烧炉排口(DA001) | 二氧化硫 | 2024-04-19 | <3 | 1.5 | 0.0847 | 0.11 | -1.39mg/m3 | 绝对误差不超过±17mg/m3
江北新区2024年4月废气比对监督监测 | 南京化学工业园天宇固体废物处置有限公司 | 大气环境,土壤污染监管,环境风险管控 | 危险废物治理-焚烧 | 危险废物焚烧污染控制标准(GB 18484—2020) | 表 3 危险废物焚烧设施烟气污染物排放浓度限值,24 小时均值或日均值 | DA001一期焚烧炉排口(DA001) | 二氧化硫 | 2024-04-19 | <3 | 1.5 | 0.1263 | 0.11 | -1.39mg/m3 | 绝对误差不超过±17mg/m3
江北新区2024年4月废气比对监督监测 | 南京化学工业园天宇固体废物处置有限公司 | 大气环境,土壤污染监管,环境风险管控 | 危险废物治理-焚烧 | 危险废物焚烧污染控制标准(GB 18484—2020) | 表 3 危险废物焚烧设施烟气污染物排放浓度限值,24 小时均值或日均值 | DA001一期焚烧炉排口(DA001) | 颗粒物 | 2024-04-19 | 5.4 | 5.6 | 6.5529 | 6.81 | 1.21mg/m3 | 绝对误差不超过±5mg/m3
江北新区2024年4月废气比对监督监测 | 南京化学工业园天宇固体废物处置有限公司 | 大气环境,土壤污染监管,环境风险管控 | 危险废物治理-焚烧 | 危险废物焚烧污染控制标准(GB 18484—2020) | 表 3 危险废物焚烧设施烟气污染物排放浓度限值,24 小时均值或日均值 | DA001一期焚烧炉排口(DA001) | 颗粒物 | 2024-04-19 | 5.7 | 5.6 | 6.8147 | 6.81 | 1.21mg/m3 | 绝对误差不超过±5mg/m3
江北新区2024年4月废气比对监督监测 | 南京化学工业园天宇固体废物处置有限公司 | 大气环境,土壤污染监管,环境风险管控 | 危险废物治理-焚烧 | 危险废物焚烧污染控制标准(GB 18484—2020) | 表 3 危险废物焚烧设施烟气污染物排放浓度限值,24 小时均值或日均值 | DA001一期焚烧炉排口(DA001) | 颗粒物 | 2024-04-19 | 5.7 | 5.6 | 7.0516 | 6.81 | 1.21mg/m3 | 绝对误差不超过±5mg/m3
江北新区2024年4月废气比对监督监测 | 南京化学工业园天宇固体废物处置有限公司 | 大气环境,土壤污染监管,环境风险管控 | 危险废物治理-焚烧 | 危险废物焚烧污染控制标准(GB 18484—2020) | 表 3 危险废物焚烧设施烟气污染物排放浓度限值,24 小时均值或日均值 | DA001一期焚烧炉排口(DA001) | 温度 | 2024-04-19 | 118 | 118.67 | 119.3236 | 119.36 | 0.69℃ | 绝对误差不超过±3℃
江北新区2024年4月废气比对监督监测 | 南京化学工业园天宇固体废物处置有限公司 | 大气环境,土壤污染监管,环境风险管控 | 危险废物治理-焚烧 | 危险废物焚烧污染控制标准(GB 18484—2020) | 表 3 危险废物焚烧设施烟气污染物排放浓度限值,24 小时均值或日均值 | DA001一期焚烧炉排口(DA001) | 温度 | 2024-04-19 | 119 | 118.67 | 119.449 | 119.36 | 0.69℃ | 绝对误差不超过±3℃
江北新区2024年4月废气比对监督监测 | 南京化学工业园天宇固体废物处置有限公司 | 大气环境,土壤污染监管,环境风险管控 | 危险废物治理-焚烧 | 危险废物焚烧污染控制标准(GB 18484—2020) | 表 3 危险废物焚烧设施烟气污染物排放浓度限值,24 小时均值或日均值 | DA001一期焚烧炉排口(DA001) | 温度 | 2024-04-19 | 119 | 118.67 | 119.3104 | 119.36 | 0.69℃ | 绝对误差不超过±3℃

## 废水比对
任务名称 | 企业名称 | 名录类别 | 行业类别 | 执行标准名称 | 执行标准条目名称 | 监测点 | 监测项目 | 监测日期 | 样品类型 | 手动监测值 | 自动监测值 | 比对结果 | 技术要求
江北新区2024年4月废水比对监督监测 | 南京高欣水务有限公司葛塘污水处理厂 |  | 其他水利管理业 | 城镇污水处理厂污染物排放标准[国标](GB18918-2002) | （表1）基本控制项目最高允许排放浓度（日均值）,一级标准（水温＞12℃或≤12℃）,A标准,通用 | 污水总排口 | 化学需氧量 | 2024-04-16 | 实际样 | 25 | 24.3 | -0.7mg/L | 绝对误差不超过±5mg/L
江北新区2024年4月废水比对监督监测 | 南京高欣水务有限公司葛塘污水处理厂 |  | 其他水利管理业 | 城镇污水处理厂污染物排放标准[国标](GB18918-2002) | （表1）基本控制项目最高允许排放浓度（日均值）,一级标准（水温＞12℃或≤12℃）,A标准,通用 | 污水总排口 | 化学需氧量 | 2024-04-16 | 实际样 | 25 | 22.1 | -2.9mg/L | 绝对误差不超过±5mg/L
江北新区2024年4月废水比对监督监测 | 南京高欣水务有限公司葛塘污水处理厂 |  | 其他水利管理业 | 城镇污水处理厂污染物排放标准[国标](GB18918-2002) | （表1）基本控制项目最高允许排放浓度（日均值）,一级标准（水温＞12℃或≤12℃）,A标准,通用 | 污水总排口 | 化学需氧量 | 2024-04-16 | 实际样 | 25 | 24.1 | -0.9mg/L | 绝对误差不超过±5mg/L
江北新区2024年4月废水比对监督监测 | 南京高欣水务有限公司葛塘污水处理厂 |  | 其他水利管理业 | 城镇污水处理厂污染物排放标准[国标](GB18918-2002) | （表1）基本控制项目最高允许排放浓度（日均值）,一级标准（水温＞12℃或≤12℃）,A标准,通用 | 污水总排口 | 化学需氧量 | 2024-04-16 | 标准样 | 75 | 72.8 | -2.93% | 相对误差不超过±10%
江北新区2024年4月废水比对监督监测 | 南京高欣水务有限公司葛塘污水处理厂 |  | 其他水利管理业 | 城镇污水处理厂污染物排放标准[国标](GB18918-2002) | （表1）基本控制项目最高允许排放浓度（日均值）,一级标准（水温＞12℃或≤12℃）,A标准,通用 | 污水总排口 | 氨氮（NH3-N） | 2024-04-16 | 实际样 | 1.5 | 1.430 | -0.07mg/L | 绝对误差不超过±0.3mg/L
江北新区2024年4月废水比对监督监测 | 南京高欣水务有限公司葛塘污水处理厂 |  | 其他水利管理业 | 城镇污水处理厂污染物排放标准[国标](GB18918-2002) | （表1）基本控制项目最高允许排放浓度（日均值）,一级标准（水温＞12℃或≤12℃）,A标准,通用 | 污水总排口 | 氨氮（NH3-N） | 2024-04-16 | 实际样 | 1.5 | 1.404 | -0.1mg/L | 绝对误差不超过±0.3mg/L
江北新区2024年4月废水比对监督监测 | 南京高欣水务有限公司葛塘污水处理厂 |  | 其他水利管理业 | 城镇污水处理厂污染物排放标准[国标](GB18918-2002) | （表1）基本控制项目最高允许排放浓度（日均值）,一级标准（水温＞12℃或≤12℃）,A标准,通用 | 污水总排口 | 氨氮（NH3-N） | 2024-04-16 | 实际样 | 1.5 | 1.424 | -0.08mg/L | 绝对误差不超过±0.3mg/L
江北新区2024年4月废水比对监督监测 | 南京高欣水务有限公司葛塘污水处理厂 |  | 其他水利管理业 | 城镇污水处理厂污染物排放标准[国标](GB18918-2002) | （表1）基本控制项目最高允许排放浓度（日均值）,一级标准（水温＞12℃或≤12℃）,A标准,通用 | 污水总排口 | 氨氮（NH3-N） | 2024-04-16 | 标准样 | 7.5 | 7.459 | -0.55% | 相对误差不超过±10%
江北新区2024年4月废水比对监督监测 | 南京高欣水务有限公司葛塘污水处理厂 |  | 其他水利管理业 | 城镇污水处理厂污染物排放标准[国标](GB18918-2002) | （表1）基本控制项目最高允许排放浓度（日均值）,一级标准（水温＞12℃或≤12℃）,A标准,通用 | 污水总排口 | 总氮（以N计） | 2024-04-16 | 实际样 | 8.02 | 8.13 | 1.37% | 相对误差不超过±15%
江北新区2024年4月废水比对监督监测 | 南京高欣水务有限公司葛塘污水处理厂 |  | 其他水利管理业 | 城镇污水处理厂污染物排放标准[国标](GB18918-2002) | （表1）基本控制项目最高允许排放浓度（日均值）,一级标准（水温＞12℃或≤12℃）,A标准,通用 | 污水总排口 | 总氮（以N计） | 2024-04-16 | 实际样 | 8.49 | 8.06 | -5.06% | 相对误差不超过±15%
江北新区2024年4月废水比对监督监测 | 南京高欣水务有限公司葛塘污水处理厂 |  | 其他水利管理业 | 城镇污水处理厂污染物排放标准[国标](GB18918-2002) | （表1）基本控制项目最高允许排放浓度（日均值）,一级标准（水温＞12℃或≤12℃）,A标准,通用 | 污水总排口 | 总氮（以N计） | 2024-04-16 | 实际样 | 8.16 | 8.46 | 3.68% | 相对误差不超过±15%
江北新区2024年4月废水比对监督监测 | 南京高欣水务有限公司葛塘污水处理厂 |  | 其他水利管理业 | 城镇污水处理厂污染物排放标准[国标](GB18918-2002) | （表1）基本控制项目最高允许排放浓度（日均值）,一级标准（水温＞12℃或≤12℃）,A标准,通用 | 污水总排口 | 总氮（以N计） | 2024-04-16 | 标准样 | 15 | 15.02 | 0.13% | 相对误差不超过±10%
江北新区2024年4月废水比对监督监测 | 南京高欣水务有限公司葛塘污水处理厂 |  | 其他水利管理业 | 城镇污水处理厂污染物排放标准[国标](GB18918-2002) | （表1）基本控制项目最高允许排放浓度（日均值）,一级标准（水温＞12℃或≤12℃）,A标准,2006年1月1日后建设 | 污水总排口 | 总磷（以P计） | 2024-04-16 | 实际样 | 0.2 | 0.195 | -0.01mg/L | 绝对误差不超过±0.04mg/L
江北新区2024年4月废水比对监督监测 | 南京高欣水务有限公司葛塘污水处理厂 |  | 其他水利管理业 | 城镇污水处理厂污染物排放标准[国标](GB18918-2002) | （表1）基本控制项目最高允许排放浓度（日均值）,一级标准（水温＞12℃或≤12℃）,A标准,2006年1月1日后建设 | 污水总排口 | 总磷（以P计） | 2024-04-16 | 实际样 | 0.2 | 0.186 | -0.01mg/L | 绝对误差不超过±0.04mg/L
江北新区2024年4月废水比对监督监测 | 南京高欣水务有限公司葛塘污水处理厂 |  | 其他水利管理业 | 城镇污水处理厂污染物排放标准[国标](GB18918-2002) | （表1）基本控制项目最高允许排放浓度（日均值）,一级标准（水温＞12℃或≤12℃）,A标准,2006年1月1日后建设 | 污水总排口 | 总磷（以P计） | 2024-04-16 | 实际样 | 0.2 | 0.182 | -0.02mg/L | 绝对误差不超过±0.04mg/L
江北新区2024年4月废水比对监督监测 | 南京高欣水务有限公司葛塘污水处理厂 |  | 其他水利管理业 | 城镇污水处理厂污染物排放标准[国标](GB18918-2002) | （表1）基本控制项目最高允许排放浓度（日均值）,一级标准（水温＞12℃或≤12℃）,A标准,2006年1月1日后建设 | 污水总排口 | 总磷（以P计） | 2024-04-16 | 标准样 | 0.5 | 0.477 | -4.6% | 相对误差不超过±10%
江北新区2024年4月废水比对监督监测 | 南京高欣水务有限公司葛塘污水处理厂 |  | 其他水利管理业 | 城镇污水处理厂污染物排放标准[国标](GB18918-2002) | （表1）基本控制项目最高允许排放浓度（日均值）,一级标准（水温＞12℃或≤12℃）,A标准,通用 | 污水总排口 | pH值 | 2024-04-16 | 实际样 | 7.2 | 7.4 | 0.2pH | 绝对误差不超过±0.5pH
江北新区2024年4月废水比对监督监测 | 南京高欣水务有限公司葛塘污水处理厂 |  | 其他水利管理业 | 城镇污水处理厂污染物排放标准[国标](GB18918-2002) | （表1）基本控制项目最高允许排放浓度（日均值）,一级标准（水温＞12℃或≤12℃）,A标准,通用 | 污水总进口 | pH值 | 2024-04-16 | 实际样 | 7.2 | 7.3 | 0.1pH | 绝对误差不超过±0.5pH
江北新区2024年4月废水比对监督监测 | 南京高欣水务有限公司葛塘污水处理厂 |  | 其他水利管理业 | 城镇污水处理厂污染物排放标准[国标](GB18918-2002) | （表1）基本控制项目最高允许排放浓度（日均值）,一级标准（水温＞12℃或≤12℃）,A标准,通用 | 污水总进口 | 氨氮（NH3-N） | 2024-04-16 | 实际样 | 36.0 | 33.53 | -6.86% | 相对误差不超过±15%
江北新区2024年4月废水比对监督监测 | 南京高欣水务有限公司葛塘污水处理厂 |  | 其他水利管理业 | 城镇污水处理厂污染物排放标准[国标](GB18918-2002) | （表1）基本控制项目最高允许排放浓度（日均值）,一级标准（水温＞12℃或≤12℃）,A标准,通用 | 污水总进口 | 氨氮（NH3-N） | 2024-04-16 | 实际样 | 35.1 | 34.17 | -2.65% | 相对误差不超过±15%
江北新区2024年4月废水比对监督监测 | 南京高欣水务有限公司葛塘污水处理厂 |  | 其他水利管理业 | 城镇污水处理厂污染物排放标准[国标](GB18918-2002) | （表1）基本控制项目最高允许排放浓度（日均值）,一级标准（水温＞12℃或≤12℃）,A标准,通用 | 污水总进口 | 氨氮（NH3-N） | 2024-04-16 | 实际样 | 34.0 | 34.03 | 0.09% | 相对误差不超过±15%
江北新区2024年4月废水比对监督监测 | 南京高欣水务有限公司葛塘污水处理厂 |  | 其他水利管理业 | 城镇污水处理厂污染物排放标准[国标](GB18918-2002) | （表1）基本控制项目最高允许排放浓度（日均值）,一级标准（水温＞12℃或≤12℃）,A标准,通用 | 污水总进口 | 氨氮（NH3-N） | 2024-04-16 | 标准样 | 50 | 48.88 | -2.24% | 相对误差不超过±10%
江北新区2024年4月废水比对监督监测 | 南京高欣水务有限公司葛塘污水处理厂 |  | 其他水利管理业 | 城镇污水处理厂污染物排放标准[国标](GB18918-2002) | （表1）基本控制项目最高允许排放浓度（日均值）,一级标准（水温＞12℃或≤12℃）,A标准,通用 | 污水总进口 | 化学需氧量 | 2024-04-16 | 实际样 | 169 | 167.5 | -0.89% | 相对误差不超过±15%
江北新区2024年4月废水比对监督监测 | 南京高欣水务有限公司葛塘污水处理厂 |  | 其他水利管理业 | 城镇污水处理厂污染物排放标准[国标](GB18918-2002) | （表1）基本控制项目最高允许排放浓度（日均值）,一级标准（水温＞12℃或≤12℃）,A标准,通用 | 污水总进口 | 化学需氧量 | 2024-04-16 | 实际样 | 171 | 168.1 | -1.7% | 相对误差不超过±15%
江北新区2024年4月废水比对监督监测 | 南京高欣水务有限公司葛塘污水处理厂 |  | 其他水利管理业 | 城镇污水处理厂污染物排放标准[国标](GB18918-2002) | （表1）基本控制项目最高允许排放浓度（日均值）,一级标准（水温＞12℃或≤12℃）,A标准,通用 | 污水总进口 | 化学需氧量 | 2024-04-16 | 实际样 | 195 | 197.0 | 1.03% | 相对误差不超过±15%
江北新区2024年4月废水比对监督监测 | 南京高欣水务有限公司葛塘污水处理厂 |  | 其他水利管理业 | 城镇污水处理厂污染物排放标准[国标](GB18918-2002) | （表1）基本控制项目最高允许排放浓度（日均值）,一级标准（水温＞12℃或≤12℃）,A标准,通用 | 污水总进口 | 化学需氧量 | 2024-04-16 | 标准样 | 250 | 254.2 | 1.68% | 相对误差不超过±10%
江北新区2024年4月废水比对监督监测 | 南京高欣水务有限公司葛塘污水处理厂 |  | 其他水利管理业 | 城镇污水处理厂污染物排放标准[国标](GB18918-2002) | （表1）基本控制项目最高允许排放浓度（日均值）,一级标准（水温＞12℃或≤12℃）,A标准,2006年1月1日后建设 | 污水总进口 | 总磷（以P计） | 2024-04-16 | 实际样 | 3.16 | 3.20 | 1.27% | 相对误差不超过±15%
江北新区2024年4月废水比对监督监测 | 南京高欣水务有限公司葛塘污水处理厂 |  | 其他水利管理业 | 城镇污水处理厂污染物排放标准[国标](GB18918-2002) | （表1）基本控制项目最高允许排放浓度（日均值）,一级标准（水温＞12℃或≤12℃）,A标准,2006年1月1日后建设 | 污水总进口 | 总磷（以P计） | 2024-04-16 | 实际样 | 3.55 | 3.57 | 0.56% | 相对误差不超过±15%
江北新区2024年4月废水比对监督监测 | 南京高欣水务有限公司葛塘污水处理厂 |  | 其他水利管理业 | 城镇污水处理厂污染物排放标准[国标](GB18918-2002) | （表1）基本控制项目最高允许排放浓度（日均值）,一级标准（水温＞12℃或≤12℃）,A标准,2006年1月1日后建设 | 污水总进口 | 总磷（以P计） | 2024-04-16 | 实际样 | 3.26 | 3.28 | 0.61% | 相对误差不超过±15%
江北新区2024年4月废水比对监督监测 | 南京高欣水务有限公司葛塘污水处理厂 |  | 其他水利管理业 | 城镇污水处理厂污染物排放标准[国标](GB18918-2002) | （表1）基本控制项目最高允许排放浓度（日均值）,一级标准（水温＞12℃或≤12℃）,A标准,2006年1月1日后建设 | 污水总进口 | 总磷（以P计） | 2024-04-16 | 标准样 | 5 | 4.77 | -4.6% | 相对误差不超过±10%
江北新区2024年4月废水比对监督监测 | 南京高欣水务有限公司葛塘污水处理厂 |  | 其他水利管理业 | 城镇污水处理厂污染物排放标准[国标](GB18918-2002) | （表1）基本控制项目最高允许排放浓度（日均值）,一级标准（水温＞12℃或≤12℃）,A标准,通用 | 污水总进口 | 总氮（以N计） | 2024-04-16 | 实际样 | 40.2 | 40.35 | 0.37% | 相对误差不超过±15%
江北新区2024年4月废水比对监督监测 | 南京高欣水务有限公司葛塘污水处理厂 |  | 其他水利管理业 | 城镇污水处理厂污染物排放标准[国标](GB18918-2002) | （表1）基本控制项目最高允许排放浓度（日均值）,一级标准（水温＞12℃或≤12℃）,A标准,通用 | 污水总进口 | 总氮（以N计） | 2024-04-16 | 实际样 | 40.1 | 39.45 | -1.62% | 相对误差不超过±15%
江北新区2024年4月废水比对监督监测 | 南京高欣水务有限公司葛塘污水处理厂 |  | 其他水利管理业 | 城镇污水处理厂污染物排放标准[国标](GB18918-2002) | （表1）基本控制项目最高允许排放浓度（日均值）,一级标准（水温＞12℃或≤12℃）,A标准,通用 | 污水总进口 | 总氮（以N计） | 2024-04-16 | 实际样 | 41.5 | 41.95 | 1.08% | 相对误差不超过±15%
江北新区2024年4月废水比对监督监测 | 南京高欣水务有限公司葛塘污水处理厂 |  | 其他水利管理业 | 城镇污水处理厂污染物排放标准[国标](GB18918-2002) | （表1）基本控制项目最高允许排放浓度（日均值）,一级标准（水温＞12℃或≤12℃）,A标准,通用 | 污水总进口 | 总氮（以N计） | 2024-04-16 | 标准样 | 25 | 24.27 | -2.92% | 相对误差不超过±10%
江北新区2024年4月废水比对监督监测 | 南京威尔生物科技有限公司 | 水环境 | 有机化学原料制造 | 南京威尔生物科技有限公司排污许可证(91320193679045220N001P) | 废水监测 | DW001废水 排放口(DW001) | 氨氮（NH3-N） | 2024-04-11 | 实际样 | 6.51 | 4.58 | -29.65% | 相对误差不超过±15%
江北新区2024年4月废水比对监督监测 | 南京威尔生物科技有限公司 | 水环境 | 有机化学原料制造 | 南京威尔生物科技有限公司排污许可证(91320193679045220N001P) | 废水监测 | DW001废水 排放口(DW001) | 氨氮（NH3-N） | 2024-04-11 | 实际样 | 7.63 | 4.76 | -37.61% | 相对误差不超过±15%
江北新区2024年4月废水比对监督监测 | 南京威尔生物科技有限公司 | 水环境 | 有机化学原料制造 | 南京威尔生物科技有限公司排污许可证(91320193679045220N001P) | 废水监测 | DW001废水 排放口(DW001) | 氨氮（NH3-N） | 2024-04-11 | 实际样 | 9.45 | 6.21 | -34.29% | 相对误差不超过±15%
江北新区2024年4月废水比对监督监测 | 南京威尔生物科技有限公司 | 水环境 | 有机化学原料制造 | 南京威尔生物科技有限公司排污许可证(91320193679045220N001P) | 废水监测 | DW001废水 排放口(DW001) | 氨氮（NH3-N） | 2024-04-11 | 标准样 | 50 | 52.23 | 4.46% | 相对误差不超过±10%
江北新区2024年4月废水比对监督监测 | 南京威尔生物科技有限公司 | 水环境 | 有机化学原料制造 | 南京威尔生物科技有限公司排污许可证(91320193679045220N001P) | 废水监测 | DW001废水 排放口(DW001) | pH值 | 2024-04-11 | 实际样 | 7.11 | 7.07 | -0.04pH | 绝对误差不超过±0.5pH
江北新区2024年4月废水比对监督监测 | 南京威尔生物科技有限公司 | 水环境 | 有机化学原料制造 | 南京威尔生物科技有限公司排污许可证(91320193679045220N001P) | 废水监测 | DW001废水 排放口(DW001) | 化学需氧量 | 2024-04-11 | 实际样 | 269 | 93.75 | -65.15% | 相对误差不超过±15%
江北新区2024年4月废水比对监督监测 | 南京威尔生物科技有限公司 | 水环境 | 有机化学原料制造 | 南京威尔生物科技有限公司排污许可证(91320193679045220N001P) | 废水监测 | DW001废水 排放口(DW001) | 化学需氧量 | 2024-04-11 | 实际样 | 292 | 99.75 | -65.84% | 相对误差不超过±15%
江北新区2024年4月废水比对监督监测 | 南京威尔生物科技有限公司 | 水环境 | 有机化学原料制造 | 南京威尔生物科技有限公司排污许可证(91320193679045220N001P) | 废水监测 | DW001废水 排放口(DW001) | 化学需氧量 | 2024-04-11 | 实际样 | 312 | 110.0 | -64.74% | 相对误差不超过±15%
江北新区2024年4月废水比对监督监测 | 南京威尔生物科技有限公司 | 水环境 | 有机化学原料制造 | 南京威尔生物科技有限公司排污许可证(91320193679045220N001P) | 废水监测 | DW001废水 排放口(DW001) | 化学需氧量 | 2024-04-11 | 标准样 | 500 | 491 | -1.8% | 相对误差不超过±10%
江北新区2024年4月废水比对监督监测 | 江苏仁信作物保护技术有限公司 | 水环境,大气环境 | 化学农药制造 | 《南京江北新区新材料科技园企业污水排放管理规定（2020年版）》（宁新区新科办发〔2020〕73号）(宁新区新科办发〔2020〕73号) | 第二类污染物接管标准 | 污水总排口(DW001) | 氨氮（NH3-N） | 2024-04-09 | 实际样 | 5.47 | 3.86 | -29.43% | 相对误差不超过±15%
江北新区2024年4月废水比对监督监测 | 江苏仁信作物保护技术有限公司 | 水环境,大气环境 | 化学农药制造 | 《南京江北新区新材料科技园企业污水排放管理规定（2020年版）》（宁新区新科办发〔2020〕73号）(宁新区新科办发〔2020〕73号) | 第二类污染物接管标准 | 污水总排口(DW001) | 氨氮（NH3-N） | 2024-04-09 | 实际样 | 5.26 | 4.33 | -17.68% | 相对误差不超过±15%
江北新区2024年4月废水比对监督监测 | 江苏仁信作物保护技术有限公司 | 水环境,大气环境 | 化学农药制造 | 《南京江北新区新材料科技园企业污水排放管理规定（2020年版）》（宁新区新科办发〔2020〕73号）(宁新区新科办发〔2020〕73号) | 第二类污染物接管标准 | 污水总排口(DW001) | 氨氮（NH3-N） | 2024-04-09 | 实际样 | 5.35 | 4.37 | -18.32% | 相对误差不超过±15%
江北新区2024年4月废水比对监督监测 | 江苏仁信作物保护技术有限公司 | 水环境,大气环境 | 化学农药制造 | 《南京江北新区新材料科技园企业污水排放管理规定（2020年版）》（宁新区新科办发〔2020〕73号）(宁新区新科办发〔2020〕73号) | 第二类污染物接管标准 | 污水总排口(DW001) | 氨氮（NH3-N） | 2024-04-09 | 标准样 | 50 | 47.46 | -5.08% | 相对误差不超过±10%
江北新区2024年4月废水比对监督监测 | 江苏仁信作物保护技术有限公司 | 水环境,大气环境 | 化学农药制造 | 《南京江北新区新材料科技园企业污水排放管理规定（2020年版）》（宁新区新科办发〔2020〕73号）(宁新区新科办发〔2020〕73号) | 第二类污染物接管标准 | 污水总排口(DW001) | 化学需氧量 | 2024-04-09 | 实际样 | 54 | 42.3 | -21.67% | 相对误差不超过±30%
江北新区2024年4月废水比对监督监测 | 江苏仁信作物保护技术有限公司 | 水环境,大气环境 | 化学农药制造 | 《南京江北新区新材料科技园企业污水排放管理规定（2020年版）》（宁新区新科办发〔2020〕73号）(宁新区新科办发〔2020〕73号) | 第二类污染物接管标准 | 污水总排口(DW001) | 化学需氧量 | 2024-04-09 | 实际样 | 53 | 50.2 | -5.28% | 相对误差不超过±30%
江北新区2024年4月废水比对监督监测 | 江苏仁信作物保护技术有限公司 | 水环境,大气环境 | 化学农药制造 | 《南京江北新区新材料科技园企业污水排放管理规定（2020年版）》（宁新区新科办发〔2020〕73号）(宁新区新科办发〔2020〕73号) | 第二类污染物接管标准 | 污水总排口(DW001) | 化学需氧量 | 2024-04-09 | 实际样 | 53 | 60.2 | 13.58% | 相对误差不超过±30%
江北新区2024年4月废水比对监督监测 | 江苏仁信作物保护技术有限公司 | 水环境,大气环境 | 化学农药制造 | 《南京江北新区新材料科技园企业污水排放管理规定（2020年版）》（宁新区新科办发〔2020〕73号）(宁新区新科办发〔2020〕73号) | 第二类污染物接管标准 | 污水总排口(DW001) | 化学需氧量 | 2024-04-09 | 标准样 | 1000 | 997.9 | -0.21% | 相对误差不超过±10%
江北新区2024年4月废水比对监督监测 | 江苏仁信作物保护技术有限公司 | 水环境,大气环境 | 化学农药制造 | 《南京江北新区新材料科技园企业污水排放管理规定（2020年版）》（宁新区新科办发〔2020〕73号）(宁新区新科办发〔2020〕73号) | 第二类污染物接管标准 | 污水总排口(DW001) | pH值 | 2024-04-09 | 实际样 | 7.3 | 7.05 | -0.25pH | 绝对误差不超过±0.5pH
江北新区2024年4月废水比对监督监测 | 江苏仁信作物保护技术有限公司北厂区 |  | 化学试剂和助剂制造 | 《南京江北新区新材料科技园企业污水排放管理规定（2020年版）》（宁新区新科办发〔2020〕73号）(宁新区新科办发〔2020〕73号) | 第二类污染物接管标准 | 污水总排口(DW001) | 氨氮（NH3-N） | 2024-04-10 | 实际样 | 4.66 | 5.48 | 17.6% | 相对误差不超过±15%
江北新区2024年4月废水比对监督监测 | 江苏仁信作物保护技术有限公司北厂区 |  | 化学试剂和助剂制造 | 《南京江北新区新材料科技园企业污水排放管理规定（2020年版）》（宁新区新科办发〔2020〕73号）(宁新区新科办发〔2020〕73号) | 第二类污染物接管标准 | 污水总排口(DW001) | 氨氮（NH3-N） | 2024-04-10 | 实际样 | 4.38 | 6.72 | 53.42% | 相对误差不超过±15%
江北新区2024年4月废水比对监督监测 | 江苏仁信作物保护技术有限公司北厂区 |  | 化学试剂和助剂制造 | 《南京江北新区新材料科技园企业污水排放管理规定（2020年版）》（宁新区新科办发〔2020〕73号）(宁新区新科办发〔2020〕73号) | 第二类污染物接管标准 | 污水总排口(DW001) | 氨氮（NH3-N） | 2024-04-10 | 实际样 | 4.19 | 5.09 | 21.48% | 相对误差不超过±15%
江北新区2024年4月废水比对监督监测 | 江苏仁信作物保护技术有限公司北厂区 |  | 化学试剂和助剂制造 | 《南京江北新区新材料科技园企业污水排放管理规定（2020年版）》（宁新区新科办发〔2020〕73号）(宁新区新科办发〔2020〕73号) | 第二类污染物接管标准 | 污水总排口(DW001) | 氨氮（NH3-N） | 2024-04-10 | 标准样 | 50 | 49.84 | -0.32% | 相对误差不超过±10%
江北新区2024年4月废水比对监督监测 | 江苏仁信作物保护技术有限公司北厂区 |  | 化学试剂和助剂制造 | 《南京江北新区新材料科技园企业污水排放管理规定（2020年版）》（宁新区新科办发〔2020〕73号）(宁新区新科办发〔2020〕73号) | 第二类污染物接管标准 | 污水总排口(DW001) | 化学需氧量 | 2024-04-10 | 实际样 | 408 | 338.9 | -16.94% | 相对误差不超过±15%
江北新区2024年4月废水比对监督监测 | 江苏仁信作物保护技术有限公司北厂区 |  | 化学试剂和助剂制造 | 《南京江北新区新材料科技园企业污水排放管理规定（2020年版）》（宁新区新科办发〔2020〕73号）(宁新区新科办发〔2020〕73号) | 第二类污染物接管标准 | 污水总排口(DW001) | 化学需氧量 | 2024-04-10 | 实际样 | 412 | 381.9 | -7.31% | 相对误差不超过±15%
江北新区2024年4月废水比对监督监测 | 江苏仁信作物保护技术有限公司北厂区 |  | 化学试剂和助剂制造 | 《南京江北新区新材料科技园企业污水排放管理规定（2020年版）》（宁新区新科办发〔2020〕73号）(宁新区新科办发〔2020〕73号) | 第二类污染物接管标准 | 污水总排口(DW001) | 化学需氧量 | 2024-04-10 | 实际样 | 353 | 338.8 | -4.02% | 相对误差不超过±15%
江北新区2024年4月废水比对监督监测 | 江苏仁信作物保护技术有限公司北厂区 |  | 化学试剂和助剂制造 | 《南京江北新区新材料科技园企业污水排放管理规定（2020年版）》（宁新区新科办发〔2020〕73号）(宁新区新科办发〔2020〕73号) | 第二类污染物接管标准 | 污水总排口(DW001) | 化学需氧量 | 2024-04-10 | 标准样 | 500 | 467.7 | -6.46% | 相对误差不超过±10%
江北新区2024年4月废水比对监督监测 | 江苏仁信作物保护技术有限公司北厂区 |  | 化学试剂和助剂制造 | 《南京江北新区新材料科技园企业污水排放管理规定（2020年版）》（宁新区新科办发〔2020〕73号）(宁新区新科办发〔2020〕73号) | 第二类污染物接管标准 | 污水总排口(DW001) | pH值 | 2024-04-10 | 实际样 | 7.7 | 7.73 | 0.03pH | 绝对误差不超过±0.5pH
江北新区2024年4月废水比对监督监测 | 江苏仁信作物保护技术有限公司北厂区 |  | 化学试剂和助剂制造 | 《南京江北新区新材料科技园企业污水排放管理规定（2020年版）》（宁新区新科办发〔2020〕73号）(宁新区新科办发〔2020〕73号) | 第二类污染物接管标准 | 污水总排口(DW001) | 总磷（以P计） | 2024-04-10 | 实际样 | 0.41 | 0.99 | 141.46% | 相对误差不超过±15%
江北新区2024年4月废水比对监督监测 | 江苏仁信作物保护技术有限公司北厂区 |  | 化学试剂和助剂制造 | 《南京江北新区新材料科技园企业污水排放管理规定（2020年版）》（宁新区新科办发〔2020〕73号）(宁新区新科办发〔2020〕73号) | 第二类污染物接管标准 | 污水总排口(DW001) | 总磷（以P计） | 2024-04-10 | 实际样 | 0.41 | 0.51 | 24.39% | 相对误差不超过±15%
江北新区2024年4月废水比对监督监测 | 江苏仁信作物保护技术有限公司北厂区 |  | 化学试剂和助剂制造 | 《南京江北新区新材料科技园企业污水排放管理规定（2020年版）》（宁新区新科办发〔2020〕73号）(宁新区新科办发〔2020〕73号) | 第二类污染物接管标准 | 污水总排口(DW001) | 总磷（以P计） | 2024-04-10 | 实际样 | 0.64 | 0.54 | -15.62% | 相对误差不超过±15%
江北新区2024年4月废水比对监督监测 | 江苏仁信作物保护技术有限公司北厂区 |  | 化学试剂和助剂制造 | 《南京江北新区新材料科技园企业污水排放管理规定（2020年版）》（宁新区新科办发〔2020〕73号）(宁新区新科办发〔2020〕73号) | 第二类污染物接管标准 | 污水总排口(DW001) | 总磷（以P计） | 2024-04-10 | 标准样 | 5 | 4.95 | -1% | 相对误差不超过±10%
江北新区2024年4月废水比对监督监测 | 南京化学工业园天宇固体废物处置有限公司 | 大气环境,土壤污染监管,环境风险管控 | 危险废物治理-焚烧 | 《南京江北新区新材料科技园企业污水排放管理规定（2020年版）》（宁新区新科办发〔2020〕73号）(宁新区新科办发〔2020〕73号) | 第二类污染物接管标准 | 废水排口 | pH值 | 2024-04-18 | 实际样 | 7.7 | 7.98 | 0.28pH | 绝对误差不超过±0.5pH
江北新区2024年4月废水比对监督监测 | 南京化学工业园天宇固体废物处置有限公司 | 大气环境,土壤污染监管,环境风险管控 | 危险废物治理-焚烧 | 《南京江北新区新材料科技园企业污水排放管理规定（2020年版）》（宁新区新科办发〔2020〕73号）(宁新区新科办发〔2020〕73号) | 第二类污染物接管标准 | 废水排口 | 氨氮（NH3-N） | 2024-04-18 | 实际样 | 1.5 | 1.660 | 0.16mg/L | 绝对误差不超过±0.3mg/L
江北新区2024年4月废水比对监督监测 | 南京化学工业园天宇固体废物处置有限公司 | 大气环境,土壤污染监管,环境风险管控 | 危险废物治理-焚烧 | 《南京江北新区新材料科技园企业污水排放管理规定（2020年版）》（宁新区新科办发〔2020〕73号）(宁新区新科办发〔2020〕73号) | 第二类污染物接管标准 | 废水排口 | 氨氮（NH3-N） | 2024-04-18 | 实际样 | 1.5 | 1.619 | 0.12mg/L | 绝对误差不超过±0.3mg/L
江北新区2024年4月废水比对监督监测 | 南京化学工业园天宇固体废物处置有限公司 | 大气环境,土壤污染监管,环境风险管控 | 危险废物治理-焚烧 | 《南京江北新区新材料科技园企业污水排放管理规定（2020年版）》（宁新区新科办发〔2020〕73号）(宁新区新科办发〔2020〕73号) | 第二类污染物接管标准 | 废水排口 | 氨氮（NH3-N） | 2024-04-18 | 实际样 | 1.5 | 2.032 | 0.53mg/L | 绝对误差不超过±0.3mg/L
江北新区2024年4月废水比对监督监测 | 南京化学工业园天宇固体废物处置有限公司 | 大气环境,土壤污染监管,环境风险管控 | 危险废物治理-焚烧 | 《南京江北新区新材料科技园企业污水排放管理规定（2020年版）》（宁新区新科办发〔2020〕73号）(宁新区新科办发〔2020〕73号) | 第二类污染物接管标准 | 废水排口 | 氨氮（NH3-N） | 2024-04-19 | 标准样 | 50 | 49.477 | -1.05% | 相对误差不超过±10%
江北新区2024年4月废水比对监督监测 | 南京化学工业园天宇固体废物处置有限公司 | 大气环境,土壤污染监管,环境风险管控 | 危险废物治理-焚烧 | 《南京江北新区新材料科技园企业污水排放管理规定（2020年版）》（宁新区新科办发〔2020〕73号）(宁新区新科办发〔2020〕73号) | 第二类污染物接管标准 | 废水排口 | 化学需氧量 | 2024-04-18 | 实际样 | 25 | 23.092 | -1.91mg/L | 绝对误差不超过±5mg/L
江北新区2024年4月废水比对监督监测 | 南京化学工业园天宇固体废物处置有限公司 | 大气环境,土壤污染监管,环境风险管控 | 危险废物治理-焚烧 | 《南京江北新区新材料科技园企业污水排放管理规定（2020年版）》（宁新区新科办发〔2020〕73号）(宁新区新科办发〔2020〕73号) | 第二类污染物接管标准 | 废水排口 | 化学需氧量 | 2024-04-18 | 实际样 | 25 | 23.371 | -1.63mg/L | 绝对误差不超过±5mg/L
江北新区2024年4月废水比对监督监测 | 南京化学工业园天宇固体废物处置有限公司 | 大气环境,土壤污染监管,环境风险管控 | 危险废物治理-焚烧 | 《南京江北新区新材料科技园企业污水排放管理规定（2020年版）》（宁新区新科办发〔2020〕73号）(宁新区新科办发〔2020〕73号) | 第二类污染物接管标准 | 废水排口 | 化学需氧量 | 2024-04-18 | 实际样 | 25 | 25.580 | 0.58mg/L | 绝对误差不超过±5mg/L
江北新区2024年4月废水比对监督监测 | 南京化学工业园天宇固体废物处置有限公司 | 大气环境,土壤污染监管,环境风险管控 | 危险废物治理-焚烧 | 《南京江北新区新材料科技园企业污水排放管理规定（2020年版）》（宁新区新科办发〔2020〕73号）(宁新区新科办发〔2020〕73号) | 第二类污染物接管标准 | 废水排口 | 化学需氧量 | 2024-04-18 | 标准样 | 500 | 472.11 | -5.58% | 相对误差不超过±10%
江北新区2024年4月废水比对监督监测 | 南京化学工业园天宇固体废物处置有限公司 | 大气环境,土壤污染监管,环境风险管控 | 危险废物治理-焚烧 | 《南京江北新区新材料科技园企业污水排放管理规定（2020年版）》（宁新区新科办发〔2020〕73号）(宁新区新科办发〔2020〕73号) | 第二类污染物接管标准 | 废水排口 | 总磷（以P计） | 2024-04-18 | 实际样 | 0.2 | 0.203 | 0mg/L | 绝对误差不超过±0.04mg/L
江北新区2024年4月废水比对监督监测 | 南京化学工业园天宇固体废物处置有限公司 | 大气环境,土壤污染监管,环境风险管控 | 危险废物治理-焚烧 | 《南京江北新区新材料科技园企业污水排放管理规定（2020年版）》（宁新区新科办发〔2020〕73号）(宁新区新科办发〔2020〕73号) | 第二类污染物接管标准 | 废水排口 | 总磷（以P计） | 2024-04-18 | 实际样 | 0.2 | 0.206 | 0.01mg/L | 绝对误差不超过±0.04mg/L
江北新区2024年4月废水比对监督监测 | 南京化学工业园天宇固体废物处置有限公司 | 大气环境,土壤污染监管,环境风险管控 | 危险废物治理-焚烧 | 《南京江北新区新材料科技园企业污水排放管理规定（2020年版）》（宁新区新科办发〔2020〕73号）(宁新区新科办发〔2020〕73号) | 第二类污染物接管标准 | 废水排口 | 总磷（以P计） | 2024-04-18 | 实际样 | 0.2 | 0.205 | 0mg/L | 绝对误差不超过±0.04mg/L
江北新区2024年4月废水比对监督监测 | 南京化学工业园天宇固体废物处置有限公司 | 大气环境,土壤污染监管,环境风险管控 | 危险废物治理-焚烧 | 《南京江北新区新材料科技园企业污水排放管理规定（2020年版）》（宁新区新科办发〔2020〕73号）(宁新区新科办发〔2020〕73号) | 第二类污染物接管标准 | 废水排口 | 总磷（以P计） | 2024-04-18 | 标准样 | 5 | 4.944 | -1.12% | 相对误差不超过±10%
江北新区2024年4月废水比对监督监测 | 南京金陵化工厂有限责任公司 | 水环境,大气环境,土壤污染监管 | 无机盐制造 | 南京金陵化工厂有限责任公司排污许可证(913201931349065293001U) | 水污染物排放限值 | DW001总排(DW001) | 总氮（以N计） | 2024-04-11 | 实际样 | 47.8 | 48.18832 | 0.81% | 相对误差不超过±15%
江北新区2024年4月废水比对监督监测 | 南京金陵化工厂有限责任公司 | 水环境,大气环境,土壤污染监管 | 无机盐制造 | 南京金陵化工厂有限责任公司排污许可证(913201931349065293001U) | 水污染物排放限值 | DW001总排(DW001) | 总氮（以N计） | 2024-04-11 | 实际样 | 38.9 | 39.31596 | 1.07% | 相对误差不超过±15%
江北新区2024年4月废水比对监督监测 | 南京金陵化工厂有限责任公司 | 水环境,大气环境,土壤污染监管 | 无机盐制造 | 南京金陵化工厂有限责任公司排污许可证(913201931349065293001U) | 水污染物排放限值 | DW001总排(DW001) | 总氮（以N计） | 2024-04-11 | 实际样 | 46.1 | 46.65767 | 1.21% | 相对误差不超过±15%
江北新区2024年4月废水比对监督监测 | 南京金陵化工厂有限责任公司 | 水环境,大气环境,土壤污染监管 | 无机盐制造 | 南京金陵化工厂有限责任公司排污许可证(913201931349065293001U) | 水污染物排放限值 | DW001总排(DW001) | 总氮（以N计） | 2024-04-11 | 标准样 | 50 | 50.18925 | 0.38% | 相对误差不超过±10%
江北新区2024年4月废水比对监督监测 | 南京金陵化工厂有限责任公司 | 水环境,大气环境,土壤污染监管 | 无机盐制造 | 南京金陵化工厂有限责任公司排污许可证(913201931349065293001U) | 水污染物排放限值 | DW001总排(DW001) | 氨氮（NH3-N） | 2024-04-11 | 实际样 | 1.5 | 1.491 | -0.01mg/L | 绝对误差不超过±0.3mg/L
江北新区2024年4月废水比对监督监测 | 南京金陵化工厂有限责任公司 | 水环境,大气环境,土壤污染监管 | 无机盐制造 | 南京金陵化工厂有限责任公司排污许可证(913201931349065293001U) | 水污染物排放限值 | DW001总排(DW001) | 氨氮（NH3-N） | 2024-04-11 | 实际样 | 1.5 | 1.484 | -0.02mg/L | 绝对误差不超过±0.3mg/L
江北新区2024年4月废水比对监督监测 | 南京金陵化工厂有限责任公司 | 水环境,大气环境,土壤污染监管 | 无机盐制造 | 南京金陵化工厂有限责任公司排污许可证(913201931349065293001U) | 水污染物排放限值 | DW001总排(DW001) | 氨氮（NH3-N） | 2024-04-11 | 实际样 | 1.5 | 1.489 | -0.01mg/L | 绝对误差不超过±0.3mg/L
江北新区2024年4月废水比对监督监测 | 南京金陵化工厂有限责任公司 | 水环境,大气环境,土壤污染监管 | 无机盐制造 | 南京金陵化工厂有限责任公司排污许可证(913201931349065293001U) | 水污染物排放限值 | DW001总排(DW001) | 氨氮（NH3-N） | 2024-04-11 | 标准样 | 50 | 50.860 | 1.72% | 相对误差不超过±10%
江北新区2024年4月废水比对监督监测 | 南京金陵化工厂有限责任公司 | 水环境,大气环境,土壤污染监管 | 无机盐制造 | 南京金陵化工厂有限责任公司排污许可证(913201931349065293001U) | 水污染物排放限值 | DW001总排(DW001) | 化学需氧量 | 2024-04-11 | 实际样 | 36 | 38.0 | 5.56% | 相对误差不超过±30%
江北新区2024年4月废水比对监督监测 | 南京金陵化工厂有限责任公司 | 水环境,大气环境,土壤污染监管 | 无机盐制造 | 南京金陵化工厂有限责任公司排污许可证(913201931349065293001U) | 水污染物排放限值 | DW001总排(DW001) | 化学需氧量 | 2024-04-11 | 实际样 | 28 | 21.9 | -6.1mg/L | 绝对误差不超过±5mg/L
江北新区2024年4月废水比对监督监测 | 南京金陵化工厂有限责任公司 | 水环境,大气环境,土壤污染监管 | 无机盐制造 | 南京金陵化工厂有限责任公司排污许可证(913201931349065293001U) | 水污染物排放限值 | DW001总排(DW001) | 化学需氧量 | 2024-04-11 | 实际样 | 39 | 37.9 | -2.82% | 相对误差不超过±30%
江北新区2024年4月废水比对监督监测 | 南京金陵化工厂有限责任公司 | 水环境,大气环境,土壤污染监管 | 无机盐制造 | 南京金陵化工厂有限责任公司排污许可证(913201931349065293001U) | 水污染物排放限值 | DW001总排(DW001) | 化学需氧量 | 2024-04-11 | 标准样 | 500 | 499.0 | -0.2% | 相对误差不超过±10%
江北新区2024年4月废水比对监督监测 | 南京金陵化工厂有限责任公司 | 水环境,大气环境,土壤污染监管 | 无机盐制造 | 南京金陵化工厂有限责任公司排污许可证(913201931349065293001U) | 水污染物排放限值 | DW001总排(DW001) | 化学需氧量 | 2024-04-11 | 标准替代样 | 25 | 28.5 | 3.5mg/L | 绝对误差不超过±5mg/L
江北新区2024年4月废水比对监督监测 | 南京金陵化工厂有限责任公司 | 水环境,大气环境,土壤污染监管 | 无机盐制造 | 南京金陵化工厂有限责任公司排污许可证(913201931349065293001U) | 水污染物排放限值 | DW001总排(DW001) | 化学需氧量 | 2024-04-11 | 标准替代样 | 25 | 28.2 | 3.2mg/L | 绝对误差不超过±5mg/L
江北新区2024年4月废水比对监督监测 | 南京金陵化工厂有限责任公司 | 水环境,大气环境,土壤污染监管 | 无机盐制造 | 南京金陵化工厂有限责任公司排污许可证(913201931349065293001U) | 水污染物排放限值 | DW001总排(DW001) | 化学需氧量 | 2024-04-11 | 标准替代样 | 25 | 28.7 | 3.7mg/L | 绝对误差不超过±5mg/L
江北新区2024年4月废水比对监督监测 | 南京金陵化工厂有限责任公司 | 水环境,大气环境,土壤污染监管 | 无机盐制造 | 南京金陵化工厂有限责任公司排污许可证(913201931349065293001U) | 水污染物排放限值 | DW001总排(DW001) | pH值 | 2024-04-11 | 实际样 | 8.5 | 8.5 | 0pH | 绝对误差不超过±0.5pH
江北新区2024年4月废水比对监督监测 | 南京金陵化工厂有限责任公司 | 水环境,大气环境,土壤污染监管 | 无机盐制造 | 南京金陵化工厂有限责任公司排污许可证(913201931349065293001U) | 水污染物排放限值 | DW001总排(DW001) | 总磷（以P计） | 2024-04-11 | 实际样 | 0.52 | 0.505 | -2.88% | 相对误差不超过±15%
江北新区2024年4月废水比对监督监测 | 南京金陵化工厂有限责任公司 | 水环境,大气环境,土壤污染监管 | 无机盐制造 | 南京金陵化工厂有限责任公司排污许可证(913201931349065293001U) | 水污染物排放限值 | DW001总排(DW001) | 总磷（以P计） | 2024-04-11 | 实际样 | 0.39 | 0.393 | 0mg/L | 绝对误差不超过±0.04mg/L
江北新区2024年4月废水比对监督监测 | 南京金陵化工厂有限责任公司 | 水环境,大气环境,土壤污染监管 | 无机盐制造 | 南京金陵化工厂有限责任公司排污许可证(913201931349065293001U) | 水污染物排放限值 | DW001总排(DW001) | 总磷（以P计） | 2024-04-11 | 实际样 | 0.58 | 0.577 | -0.52% | 相对误差不超过±15%
江北新区2024年4月废水比对监督监测 | 南京金陵化工厂有限责任公司 | 水环境,大气环境,土壤污染监管 | 无机盐制造 | 南京金陵化工厂有限责任公司排污许可证(913201931349065293001U) | 水污染物排放限值 | DW001总排(DW001) | 总磷（以P计） | 2024-04-11 | 标准样 | 5.0 | 5.069 | 1.38% | 相对误差不超过±10%
江北新区2024年4月废水比对监督监测 | 南京金陵化工厂有限责任公司 | 水环境,大气环境,土壤污染监管 | 无机盐制造 | 南京金陵化工厂有限责任公司排污许可证(913201931349065293001U) | 水污染物排放限值 | DW001总排(DW001) | 总磷（以P计） | 2024-04-11 | 标准替代样 | 0.2 | 0.209 | 0.01mg/L | 绝对误差不超过±0.04mg/L
江北新区2024年4月废水比对监督监测 | 南京金陵化工厂有限责任公司 | 水环境,大气环境,土壤污染监管 | 无机盐制造 | 南京金陵化工厂有限责任公司排污许可证(913201931349065293001U) | 水污染物排放限值 | DW001总排(DW001) | 总磷（以P计） | 2024-04-11 | 标准替代样 | 0.2 | 0.206 | 0.01mg/L | 绝对误差不超过±0.04mg/L
江北新区2024年4月废水比对监督监测 | 南京金陵化工厂有限责任公司 | 水环境,大气环境,土壤污染监管 | 无机盐制造 | 南京金陵化工厂有限责任公司排污许可证(913201931349065293001U) | 水污染物排放限值 | DW001总排(DW001) | 总磷（以P计） | 2024-04-11 | 标准替代样 | 0.2 | 0.204 | 0mg/L | 绝对误差不超过±0.04mg/L
江北新区2024年4月废水比对监督监测 | 南京金陵化工厂有限责任公司 | 水环境,大气环境,土壤污染监管 | 无机盐制造 | 南京金陵化工厂有限责任公司排污许可证(913201931349065293001U) | 水污染物排放限值 | 车间排放口(DW003) | 总铅 | 2024-04-11 | 实际样 | 0.16 | 0.1692
江北新区2024年4月废水比对监督监测 | 南京金陵化工厂有限责任公司 | 水环境,大气环境,土壤污染监管 | 无机盐制造 | 南京金陵化工厂有限责任公司排污许可证(913201931349065293001U) | 水污染物排放限值 | 车间排放口(DW003) | 总铅 | 2024-04-11 | 实际样 | 0.16 | 0.1632
江北新区2024年4月废水比对监督监测 | 南京金陵化工厂有限责任公司 | 水环境,大气环境,土壤污染监管 | 无机盐制造 | 南京金陵化工厂有限责任公司排污许可证(913201931349065293001U) | 水污染物排放限值 | 车间排放口(DW003) | 总铅 | 2024-04-11 | 实际样 | 0.08 | 0.0858
江北新区2024年4月废水比对监督监测 | 南京江北水务发展有限公司-南京市江北新区盘城污水处理厂 |  | 污水处理及其再生利用 | 城镇污水处理厂污染物排放标准[国标](GB18918-2002) | （表1）基本控制项目最高允许排放浓度（日均值）,一级标准（水温＞12℃或≤12℃）,A标准,通用 | 总排口 | 氨氮（NH3-N） | 2024-04-15 | 实际样 | 1.5 | 1.46 | -0.04mg/L | 绝对误差不超过±0.3mg/L
|  |  | 污水处理及其再生利用 | 城镇污水处理厂污染物排放标准[国标](GB18918-2002) | （表1）基本控制项目最高允许排放浓度（日均值）,一级标准（水温＞12℃或≤12℃）,A标准,通用 | 总排口 | 氨氮（NH3-N） | 2024-04-15 | 实际样 | 1.5 | 1.44 | -0.06mg/L | 绝对误差不超过±0.3mg/L
|  |  | 污水处理及其再生利用 | 城镇污水处理厂污染物排放标准[国标](GB18918-2002) | （表1）基本控制项目最高允许排放浓度（日均值）,一级标准（水温＞12℃或≤12℃）,A标准,通用 | 总排口 | 氨氮（NH3-N） | 2024-04-15 | 实际样 | 1.5 | 1.47 | -0.03mg/L | 绝对误差不超过±0.3mg/L
|  |  | 污水处理及其再生利用 | 城镇污水处理厂污染物排放标准[国标](GB18918-2002) | （表1）基本控制项目最高允许排放浓度（日均值）,一级标准（水温＞12℃或≤12℃）,A标准,通用 | 总排口 | 氨氮（NH3-N） | 2024-04-15 | 标准样 | 10 | 10.17 | 1.7% | 相对误差不超过±10%
|  |  | 污水处理及其再生利用 | 城镇污水处理厂污染物排放标准[国标](GB18918-2002) | （表1）基本控制项目最高允许排放浓度（日均值）,一级标准（水温＞12℃或≤12℃）,A标准,通用 | 总排口 | 化学需氧量 | 2024-04-15 | 实际样 | 20 | 19.9 | -0.1mg/L | 绝对误差不超过±5mg/L
|  |  | 污水处理及其再生利用 | 城镇污水处理厂污染物排放标准[国标](GB18918-2002) | （表1）基本控制项目最高允许排放浓度（日均值）,一级标准（水温＞12℃或≤12℃）,A标准,通用 | 总排口 | 化学需氧量 | 2024-04-15 | 实际样 | 20 | 19.4 | -0.6mg/L | 绝对误差不超过±5mg/L
|  |  | 污水处理及其再生利用 | 城镇污水处理厂污染物排放标准[国标](GB18918-2002) | （表1）基本控制项目最高允许排放浓度（日均值）,一级标准（水温＞12℃或≤12℃）,A标准,通用 | 总排口 | 化学需氧量 | 2024-04-15 | 实际样 | 20 | 20.0 | 0mg/L | 绝对误差不超过±5mg/L
|  |  | 污水处理及其再生利用 | 城镇污水处理厂污染物排放标准[国标](GB18918-2002) | （表1）基本控制项目最高允许排放浓度（日均值）,一级标准（水温＞12℃或≤12℃）,A标准,通用 | 总排口 | 化学需氧量 | 2024-04-15 | 标准样 | 50 | 46.3 | -7.4% | 相对误差不超过±10%
|  |  | 污水处理及其再生利用 | 城镇污水处理厂污染物排放标准[国标](GB18918-2002) | （表1）基本控制项目最高允许排放浓度（日均值）,一级标准（水温＞12℃或≤12℃）,A标准,通用 | 总排口 | pH值 | 2024-04-15 | 实际样 | 6.7 | 6.76 | 0.06pH | 绝对误差不超过±0.5pH
|  |  | 污水处理及其再生利用 | 城镇污水处理厂污染物排放标准[国标](GB18918-2002) | （表1）基本控制项目最高允许排放浓度（日均值）,一级标准（水温＞12℃或≤12℃）,A标准,通用 | 总排口 | 总氮（以N计） | 2024-04-15 | 实际样 | 7.50 | 7.23 | -3.6% | 相对误差不超过±15%
|  |  | 污水处理及其再生利用 | 城镇污水处理厂污染物排放标准[国标](GB18918-2002) | （表1）基本控制项目最高允许排放浓度（日均值）,一级标准（水温＞12℃或≤12℃）,A标准,通用 | 总排口 | 总氮（以N计） | 2024-04-15 | 实际样 | 8.50 | 8.20 | -3.53% | 相对误差不超过±15%
|  |  | 污水处理及其再生利用 | 城镇污水处理厂污染物排放标准[国标](GB18918-2002) | （表1）基本控制项目最高允许排放浓度（日均值）,一级标准（水温＞12℃或≤12℃）,A标准,通用 | 总排口 | 总氮（以N计） | 2024-04-15 | 实际样 | 7.10 | 7.44 | 4.79% | 相对误差不超过±15%
|  |  | 污水处理及其再生利用 | 城镇污水处理厂污染物排放标准[国标](GB18918-2002) | （表1）基本控制项目最高允许排放浓度（日均值）,一级标准（水温＞12℃或≤12℃）,A标准,通用 | 总排口 | 总氮（以N计） | 2024-04-15 | 标准样 | 15 | 14.08 | -6.13% | 相对误差不超过±10%
|  |  | 污水处理及其再生利用 | 城镇污水处理厂污染物排放标准[国标](GB18918-2002) | （表1）基本控制项目最高允许排放浓度（日均值）,一级标准（水温＞12℃或≤12℃）,A标准,2006年1月1日后建设 | 总排口 | 总磷（以P计） | 2024-04-15 | 实际样 | 0.2 | 0.20 | 0mg/L | 绝对误差不超过±0.04mg/L
|  |  | 污水处理及其再生利用 | 城镇污水处理厂污染物排放标准[国标](GB18918-2002) | （表1）基本控制项目最高允许排放浓度（日均值）,一级标准（水温＞12℃或≤12℃）,A标准,2006年1月1日后建设 | 总排口 | 总磷（以P计） | 2024-04-15 | 实际样 | 0.2 | 0.19 | -0.01mg/L | 绝对误差不超过±0.04mg/L
|  |  | 污水处理及其再生利用 | 城镇污水处理厂污染物排放标准[国标](GB18918-2002) | （表1）基本控制项目最高允许排放浓度（日均值）,一级标准（水温＞12℃或≤12℃）,A标准,2006年1月1日后建设 | 总排口 | 总磷（以P计） | 2024-04-15 | 实际样 | 0.2 | 0.19 | -0.01mg/L | 绝对误差不超过±0.04mg/L
|  |  | 污水处理及其再生利用 | 城镇污水处理厂污染物排放标准[国标](GB18918-2002) | （表1）基本控制项目最高允许排放浓度（日均值）,一级标准（水温＞12℃或≤12℃）,A标准,2006年1月1日后建设 | 总排口 | 总磷（以P计） | 2024-04-15 | 标准样 | 0.5 | 0.46 | -8% | 相对误差不超过±10%
|  |  | 污水处理及其再生利用 | 城镇污水处理厂污染物排放标准[国标](GB18918-2002) | （表1）基本控制项目最高允许排放浓度（日均值）,一级标准（水温＞12℃或≤12℃）,A标准,通用 | 进口(IW001) | 总氮（以N计） | 2024-04-15 | 实际样 | 30.8 | 30.34 | -1.49% | 相对误差不超过±15%
|  |  | 污水处理及其再生利用 | 城镇污水处理厂污染物排放标准[国标](GB18918-2002) | （表1）基本控制项目最高允许排放浓度（日均值）,一级标准（水温＞12℃或≤12℃）,A标准,通用 | 进口(IW001) | 总氮（以N计） | 2024-04-15 | 实际样 | 35.3 | 35.47 | 0.48% | 相对误差不超过±15%
|  |  | 污水处理及其再生利用 | 城镇污水处理厂污染物排放标准[国标](GB18918-2002) | （表1）基本控制项目最高允许排放浓度（日均值）,一级标准（水温＞12℃或≤12℃）,A标准,通用 | 进口(IW001) | 总氮（以N计） | 2024-04-15 | 实际样 | 34.3 | 34.72 | 1.22% | 相对误差不超过±15%
|  |  | 污水处理及其再生利用 | 城镇污水处理厂污染物排放标准[国标](GB18918-2002) | （表1）基本控制项目最高允许排放浓度（日均值）,一级标准（水温＞12℃或≤12℃）,A标准,通用 | 进口(IW001) | 总氮（以N计） | 2024-04-15 | 标准样 | 50 | 52.14 | 4.28% | 相对误差不超过±10%
|  |  | 污水处理及其再生利用 | 城镇污水处理厂污染物排放标准[国标](GB18918-2002) | （表1）基本控制项目最高允许排放浓度（日均值）,一级标准（水温＞12℃或≤12℃）,A标准,通用 | 进口(IW001) | 化学需氧量 | 2024-04-15 | 实际样 | 212 | 210.7 | -0.61% | 相对误差不超过±15%
|  |  | 污水处理及其再生利用 | 城镇污水处理厂污染物排放标准[国标](GB18918-2002) | （表1）基本控制项目最高允许排放浓度（日均值）,一级标准（水温＞12℃或≤12℃）,A标准,通用 | 进口(IW001) | 化学需氧量 | 2024-04-15 | 实际样 | 172 | 170.2 | -1.05% | 相对误差不超过±15%
|  |  | 污水处理及其再生利用 | 城镇污水处理厂污染物排放标准[国标](GB18918-2002) | （表1）基本控制项目最高允许排放浓度（日均值）,一级标准（水温＞12℃或≤12℃）,A标准,通用 | 进口(IW001) | 化学需氧量 | 2024-04-15 | 实际样 | 233 | 231.5 | -0.64% | 相对误差不超过±15%
|  |  | 污水处理及其再生利用 | 城镇污水处理厂污染物排放标准[国标](GB18918-2002) | （表1）基本控制项目最高允许排放浓度（日均值）,一级标准（水温＞12℃或≤12℃）,A标准,通用 | 进口(IW001) | 化学需氧量 | 2024-04-15 | 标准样 | 500 | 509.1 | 1.82% | 相对误差不超过±10%
|  |  | 污水处理及其再生利用 | 城镇污水处理厂污染物排放标准[国标](GB18918-2002) | （表1）基本控制项目最高允许排放浓度（日均值）,一级标准（水温＞12℃或≤12℃）,A标准,通用 | 进口(IW001) | 氨氮（NH3-N） | 2024-04-15 | 实际样 | 21.3 | 22.27 | 4.55% | 相对误差不超过±15%
|  |  | 污水处理及其再生利用 | 城镇污水处理厂污染物排放标准[国标](GB18918-2002) | （表1）基本控制项目最高允许排放浓度（日均值）,一级标准（水温＞12℃或≤12℃）,A标准,通用 | 进口(IW001) | 氨氮（NH3-N） | 2024-04-15 | 实际样 | 27.1 | 25.38 | -6.35% | 相对误差不超过±15%
|  |  | 污水处理及其再生利用 | 城镇污水处理厂污染物排放标准[国标](GB18918-2002) | （表1）基本控制项目最高允许排放浓度（日均值）,一级标准（水温＞12℃或≤12℃）,A标准,通用 | 进口(IW001) | 氨氮（NH3-N） | 2024-04-15 | 实际样 | 23.6 | 23.32 | -1.19% | 相对误差不超过±15%
|  |  | 污水处理及其再生利用 | 城镇污水处理厂污染物排放标准[国标](GB18918-2002) | （表1）基本控制项目最高允许排放浓度（日均值）,一级标准（水温＞12℃或≤12℃）,A标准,通用 | 进口(IW001) | 氨氮（NH3-N） | 2024-04-15 | 标准样 | 30 | 29.77 | -0.77% | 相对误差不超过±10%
|  |  | 污水处理及其再生利用 | 城镇污水处理厂污染物排放标准[国标](GB18918-2002) | （表1）基本控制项目最高允许排放浓度（日均值）,一级标准（水温＞12℃或≤12℃）,A标准,2006年1月1日后建设 | 进口(IW001) | 总磷（以P计） | 2024-04-15 | 实际样 | 1.92 | 1.96 | 2.08% | 相对误差不超过±15%
|  |  | 污水处理及其再生利用 | 城镇污水处理厂污染物排放标准[国标](GB18918-2002) | （表1）基本控制项目最高允许排放浓度（日均值）,一级标准（水温＞12℃或≤12℃）,A标准,2006年1月1日后建设 | 进口(IW001) | 总磷（以P计） | 2024-04-15 | 实际样 | 2.20 | 2.25 | 2.27% | 相对误差不超过±15%
|  |  | 污水处理及其再生利用 | 城镇污水处理厂污染物排放标准[国标](GB18918-2002) | （表1）基本控制项目最高允许排放浓度（日均值）,一级标准（水温＞12℃或≤12℃）,A标准,2006年1月1日后建设 | 进口(IW001) | 总磷（以P计） | 2024-04-15 | 实际样 | 2.60 | 2.65 | 1.92% | 相对误差不超过±15%
|  |  | 污水处理及其再生利用 | 城镇污水处理厂污染物排放标准[国标](GB18918-2002) | （表1）基本控制项目最高允许排放浓度（日均值）,一级标准（水温＞12℃或≤12℃）,A标准,2006年1月1日后建设 | 进口(IW001) | 总磷（以P计） | 2024-04-15 | 标准样 | 5 | 4.85 | -3% | 相对误差不超过±10%
|  |  | 污水处理及其再生利用 | 城镇污水处理厂污染物排放标准[国标](GB18918-2002) | （表1）基本控制项目最高允许排放浓度（日均值）,一级标准（水温＞12℃或≤12℃）,A标准,通用 | 进口(IW001) | pH值 | 2024-04-15 | 实际样 | 7.1 | 7.00 | -0.1pH | 绝对误差不超过±0.5pH

## 废气排放
任务名称 | 企业名称 | 名录类别 | 行业类别 | 执行标准名称 | 执行标准条目名称 | 监测点 | 监测项目 | 监测日期 | 流量(m³/h) | 温度(°C) | 湿度(%) | 含氧量(%) | 流速(m/s) | 生产负荷(%) | 实测浓度 | 折算浓度 | 上限 | 下限 | 单位 | 是否超标 | 超标倍数 | 备注 | 是否有评价限值
江北新区2024年4月VOCs重点管控企业废气监督监测 | 南京威尔生物科技有限公司 | 水环境 | 有机化学原料制造 | 化学工业挥发性有机物排放标准(DB32/3151—2016) | 挥发性有机物及臭气浓度排放限值,最高允许排放浓度 | DA007(DA007) | 非甲烷总烃 | 2024-04-11 | [6 empty] | 1.11 | 1.11 | 80 |  | mg/m3 | 否 |  |  | 是
江北新区2024年4月VOCs重点管控企业废气监督监测 | 南京威尔生物科技有限公司 | 水环境 | 有机化学原料制造 | 制药工业大气污染物排放标准(GB37823-2019) | （表2）大气污染物特别排放限值,车间或生产设施排气筒,发酵尾气及其他制药工艺废气 | DA004 实验室及危废仓库尾气排口(DA004 实验室及危废仓库尾气排口) | 非甲烷总烃 | 2024-04-11 | [6 empty] | 2.84 | 2.84 | 60 |  | mg/m3 | 否 |  |  | 是
江北新区2024年4月VOCs重点管控企业废气监督监测 | 南京威尔生物科技有限公司 | 水环境 | 有机化学原料制造 | 化学工业挥发性有机物排放标准(DB32/3151—2016) | 挥发性有机物及臭气浓度排放限值,最高允许排放浓度 | DA004 实验室及危废仓库尾气排口(DA004 实验室及危废仓库尾气排口) | 甲醇 | 2024-04-11 | [6 empty] | <0.1 | <0.1 | 60 |  | mg/m3 | 否 |  |  | 是
江北新区2024年4月VOCs重点管控企业废气监督监测 | 南京威尔生物科技有限公司 | 水环境 | 有机化学原料制造 | 化学工业挥发性有机物排放标准(DB32/3151—2016) | 挥发性有机物及臭气浓度排放限值,最高允许排放浓度 | DA005(DA005) | 非甲烷总烃 | 2024-04-11 | [6 empty] | 0.90 | 0.90 | 80 |  | mg/m3 | 否 |  |  | 是
江北新区2024年4月VOCs重点管控企业废气监督监测 | 南京威尔生物科技有限公司 | 水环境 | 有机化学原料制造 | 化学工业挥发性有机物排放标准(DB32/3151—2016) | 挥发性有机物及臭气浓度排放限值,最高允许排放浓度 | DA008(DA008) | 甲醇 | 2024-04-11 | [6 empty] | <0.1 | <0.1 | 60 |  | mg/m3 | 否 |  |  | 是
江北新区2024年4月VOCs重点管控企业废气监督监测 | 南京威尔生物科技有限公司 | 水环境 | 有机化学原料制造 | 化学工业挥发性有机物排放标准(DB32/3151—2016) | 挥发性有机物及臭气浓度排放限值,最高允许排放浓度 | DA008(DA008) | 非甲烷总烃 | 2024-04-11 | [6 empty] | 2.43 | 2.43 | 80 |  | mg/m3 | 否 |  |  | 是
江北新区2024年4月VOCs重点管控企业废气监督监测 | 南京威尔生物科技有限公司 | 水环境 | 有机化学原料制造 | 化学工业挥发性有机物排放标准(DB32/3151—2016) | 挥发性有机物及臭气浓度排放限值,最高允许排放浓度 | DA003酯化装置尾气排口(FQ-02（DA003）) | 非甲烷总烃 | 2024-04-11 | [6 empty] | 0.87 | 0.87 | 80 |  | mg/m3 | 否 |  |  | 是
江北新区2024年4月VOCs重点管控企业废气监督监测 | 南京威尔生物科技有限公司 | 水环境 | 有机化学原料制造 | 制药工业大气污染物排放标准(GB37823-2019) | （表2）大气污染物特别排放限值,车间或生产设施排气筒,发酵尾气及其他制药工艺废气 | DA001封端醚装置排气口(FQ-03（DA001）) | 非甲烷总烃 | 2024-04-11 | [6 empty] | 1.66 | 1.66 | 60 |  | mg/m3 | 否 |  |  | 是
江北新区2024年4月VOCs重点管控企业废气监督监测 | 南京威尔生物科技有限公司 | 水环境 | 有机化学原料制造 | 石油化学工业污染物排放标准(GB31571-2015) | （表6）废气中有机特征污染物及排放限值 | DA001封端醚装置排气口(FQ-03（DA001）) | 正己烷 | 2024-04-11 | [6 empty] | 0.489 | 0.489 | 100 |  | mg/m3 | 否 |  |  | 是
江北新区2024年4月VOCs重点管控企业废气监督监测 | 南京威尔生物科技有限公司 | 水环境 | 有机化学原料制造 | 化学工业挥发性有机物排放标准(DB32/3151—2016) | 挥发性有机物及臭气浓度排放限值,最高允许排放浓度 | DA001封端醚装置排气口(FQ-03（DA001）) | 甲醇 | 2024-04-11 | [6 empty] | <0.1 | <0.1 | 60 |  | mg/m3 | 否 |  |  | 是
江北新区2024年4月VOCs重点管控企业废气监督监测 | 南京威尔生物科技有限公司 | 水环境 | 有机化学原料制造 | 化学工业挥发性有机物排放标准(DB32/3151-2016) | 表1挥发性有机物及臭气浓度排放限值 | DA001封端醚装置排气口(FQ-03（DA001）) | 乙酸乙酯 | 2024-04-11 | [6 empty] | <0.006 | <0.006 | 50 |  | mg/m3 | 否 |  |  | 是
江北新区2024年4月VOCs重点管控企业废气监督监测 | 南京威尔生物科技有限公司 | 水环境 | 有机化学原料制造 | 化学工业挥发性有机物排放标准(DB32/3151—2016) | 挥发性有机物及臭气浓度排放限值,最高允许排放浓度 | DA006(DA006) | 非甲烷总烃 | 2024-04-11 | [6 empty] | 17.8 | 17.8 | 80 |  | mg/m3 | 否 |  |  | 是
江北新区2024年4月VOCs重点管控企业废气监督监测 | 富乐（南京）化学有限公司 | 大气环境,环境风险管控 | 其他专用化学产品制造 | 涂料、油墨及胶粘剂工业大气污染物排放标准(GB37824—2019) | （表2）大气污染物特别排放限值,车间或生产设施排气筒,涂料制造、油墨及类似产品制造 | 一期真空泵排口(FQ-02) | 非甲烷总烃 | 2024-04-12 | [6 empty] | 1.78 | 1.78 | 60 |  | mg/m3 | 否 |  |  | 是
江北新区2024年4月VOCs重点管控企业废气监督监测 | 富乐（南京）化学有限公司 | 大气环境,环境风险管控 | 其他专用化学产品制造 | 合成树脂工业污染物排放标准(GB31572-2015) | （表5）大气污染物特别排放限值,非焚烧类有机废气排放口,所有合成树脂 | 二期反应釜抽排风除尘器排口(FQ-06) | 非甲烷总烃 | 2024-04-12 | [6 empty] | 1.72 | 1.72 | 60 |  | mg/m3 | 否 |  |  | 是
江北新区2024年4月VOCs重点管控企业废气监督监测 | 富乐（南京）化学有限公司 | 大气环境,环境风险管控 | 其他专用化学产品制造 | 涂料、油墨及胶粘剂工业大气污染物排放标准(GB37824—2019) | （表2）大气污染物特别排放限值,车间或生产设施排气筒,涂料制造、油墨及类似产品制造 | DA011 二期车间实验室废气排口(DA011) | 非甲烷总烃 | 2024-04-12 | [6 empty] | 0.72 | 0.72 | 60 |  | mg/m3 | 否 |  |  | 是
江北新区2024年4月VOCs重点管控企业废气监督监测 | 富乐（南京）化学有限公司 | 大气环境,环境风险管控 | 其他专用化学产品制造 | 合成树脂工业污染物排放标准(GB31572-2015) | （表5）大气污染物特别排放限值,非焚烧类有机废气排放口,所有合成树脂 | 二期真空泵排口（FQ-08）(二期真空泵排口（FQ-08）) | 非甲烷总烃 | 2024-04-12 | [6 empty] | 6.79 | 6.79 | 60 |  | mg/m3 | 否 |  |  | 是
江北新区2024年4月VOCs重点管控企业废气监督监测 | 富乐（南京）化学有限公司 | 大气环境,环境风险管控 | 其他专用化学产品制造 | 涂料、油墨及胶粘剂工业大气污染物排放标准(GB37824—2019) | （表2）大气污染物特别排放限值,车间或生产设施排气筒,涂料制造、油墨及类似产品制造 | 一期车间实验室废气排口(DA010) | 非甲烷总烃 | 2024-04-12 | [6 empty] | 1.86 | 1.86 | 60 |  | mg/m3 | 否 |  |  | 是
江北新区2024年4月VOCs重点管控企业废气监督监测 | 富乐（南京）化学有限公司 | 大气环境,环境风险管控 | 其他专用化学产品制造 | 涂料、油墨及胶粘剂工业大气污染物排放标准(GB37824—2019) | （表2）大气污染物特别排放限值,车间或生产设施排气筒,涂料制造、油墨及类似产品制造 | 危废库废气排口( 一期投料除尘器排口) | 非甲烷总烃 | 2024-04-12 | [6 empty] | 1.98 | 1.98 | 60 |  | mg/m3 | 否 |  |  | 是
江北新区2024年4月废气监督监测 | 江苏仁信作物保护技术有限公司 | 水环境,大气环境 | 化学农药制造 | 《江苏省大气污染物综合排放标准》(DB32/4041-2021) | 表 1 大气污染物有组织排放限值,其他,最高允许排放浓度 | 多功能加工一车间废气排口DA004(DA004) | 颗粒物 | 2024-04-09 | [6 empty] | 1.8 | 1.8 | 20 |  | mg/m3 | 否 |  |  | 是
江北新区2024年4月废气监督监测 | 江苏仁信作物保护技术有限公司 | 水环境,大气环境 | 化学农药制造 | 恶臭污染物排放标准(GB14554-93) | （表2）恶臭污染物排放标准值,排气筒高度30m | 多功能加工一车间废气排口DA004(DA004) | 氨 | 2024-04-09 | [6 empty] | 0.00147 | 0.00147 | 20 |  | kg/h | 否 |  |  | 是
江北新区2024年4月废气监督监测 | 江苏仁信作物保护技术有限公司 | 水环境,大气环境 | 化学农药制造 | 恶臭污染物排放标准(GB14554-93) | （表2）恶臭污染物排放标准值,排气筒高度15m | 多功能加工一车间废气排口DA004(DA004) | 臭气浓度 | 2024-04-09 | [6 empty] | 309 | 309 | 1500 |  | 无量纲 | 否 |  |  | 是
江北新区2024年4月废气监督监测 | 江苏仁信作物保护技术有限公司 | 水环境,大气环境 | 化学农药制造 | 化学工业挥发性有机物排放标准(DB32/3151—2016) | 挥发性有机物及臭气浓度排放限值,最高允许排放浓度 | 多功能加工一车间废气排口DA004(DA004) | 非甲烷总烃 | 2024-04-09 | [6 empty] | 4.55 | 4.55 | 80 |  | mg/m3 | 否 |  |  | 是
江北新区2024年4月废气监督监测 | 江苏仁信作物保护技术有限公司 | 水环境,大气环境 | 化学农药制造 | 化学工业挥发性有机物排放标准(DB32/3151—2016) | 挥发性有机物及臭气浓度排放限值,最高允许排放浓度 | DA003污水处理站尾气排口(DA003) | 苯 | 2024-04-09 | [6 empty] | 0.062 | 0.062 | 6 |  | mg/m3 | 否 |  |  | 是
江北新区2024年4月废气监督监测 | 江苏仁信作物保护技术有限公司 | 水环境,大气环境 | 化学农药制造 | 恶臭污染物排放标准(GB14554-93) | （表2）恶臭污染物排放标准值,排气筒高度15m | DA003污水处理站尾气排口(DA003) | 臭气浓度 | 2024-04-09 | [6 empty] | 354 | 354 | 1500 |  | 无量纲 | 否 |  |  | 是
江北新区2024年4月废气监督监测 | 江苏仁信作物保护技术有限公司 | 水环境,大气环境 | 化学农药制造 |  |  | DA003污水处理站尾气排口(DA003) | 乙醇 | 2024-04-09 | [6 empty] | <0.03 | <0.03 |  |  | mg/L | 否 |  |  | 否
江北新区2024年4月废气监督监测 | 江苏仁信作物保护技术有限公司 | 水环境,大气环境 | 化学农药制造 | 化学工业挥发性有机物排放标准(DB32/3151-2016) | 表1挥发性有机物及臭气浓度排放限值 | DA003污水处理站尾气排口(DA003) | 乙酸乙酯 | 2024-04-09 | [6 empty] | 0.244 | 0.244 | 50 |  | mg/m3 | 否 |  |  | 是
江北新区2024年4月废气监督监测 | 江苏仁信作物保护技术有限公司 | 水环境,大气环境 | 化学农药制造 | 《江苏省大气污染物综合排放标准》(DB32/4041-2021) | 表 1 大气污染物有组织排放限值,其他,最高允许排放浓度 | DA003污水处理站尾气排口(DA003) | 氯化氢 | 2024-04-09 | [6 empty] | 6.16 | 6.16 | 10 |  | mg/m3 | 否 |  |  | 是
江北新区2024年4月废气监督监测 | 江苏仁信作物保护技术有限公司 | 水环境,大气环境 | 化学农药制造 | 化学工业挥发性有机物排放标准(DB32/3151—2016) | 挥发性有机物及臭气浓度排放限值,最高允许排放浓度 | DA003污水处理站尾气排口(DA003) | 非甲烷总烃 | 2024-04-09 | [6 empty] | 1.45 | 1.45 | 80 |  | mg/m3 | 否 |  |  | 是
江北新区2024年4月废气监督监测 | 江苏仁信作物保护技术有限公司 | 水环境,大气环境 | 化学农药制造 | 化学工业挥发性有机物排放标准(DB32/3151—2016) | 挥发性有机物及臭气浓度排放限值,最高允许排放浓度 | DA003污水处理站尾气排口(DA003) | 甲醇 | 2024-04-09 | [6 empty] | <0.1 | <0.1 | 60 |  | mg/m3 | 否 |  |  | 是
江北新区2024年4月废气监督监测 | 江苏仁信作物保护技术有限公司 | 水环境,大气环境 | 化学农药制造 | 化学工业挥发性有机物排放标准(DB32/3151—2016) | 挥发性有机物及臭气浓度排放限值,最高允许排放浓度 | DA003污水处理站尾气排口(DA003) | 甲苯 | 2024-04-09 | [6 empty] | 1.38 | 1.38 | 25 |  | mg/m3 | 否 |  |  | 是
江北新区2024年4月废气监督监测 | 江苏仁信作物保护技术有限公司 | 水环境,大气环境 | 化学农药制造 | 化学工业挥发性有机物排放标准(DB32/3151—2016) | 挥发性有机物及臭气浓度排放限值,最高允许排放浓度 | 多功能加工二车间废气排口DA005(DA005) | 非甲烷总烃 | 2024-04-09 | [6 empty] | 7.06 | 7.06 | 80 |  | mg/m3 | 否 |  |  | 是
江北新区2024年4月废气监督监测 | 江苏仁信作物保护技术有限公司 | 水环境,大气环境 | 化学农药制造 | 《江苏省大气污染物综合排放标准》(DB32/4041-2021) | 表 1 大气污染物有组织排放限值,其他,最高允许排放浓度 | 多功能加工二车间废气排口DA005(DA005) | 颗粒物 | 2024-04-09 | [6 empty] | 1.8 | 1.8 | 20 |  | mg/m3 | 否 |  |  | 是
江北新区2024年4月废气监督监测 | 南京先正电子股份有限公司（中鑫路） |  | 电阻电容电感元件制造 | 大气污染物综合排放标准（江苏省地方标准）(DB32/4041-2021) | 表1,最高允许排放浓度 | 5#废气排放口(DA006) | NMHC | 2024-04-09 | [6 empty] | 8.37 | 8.37 | 60 |  | mg/m3 | 否 |  |  | 是
江北新区2024年4月废气监督监测 | 南京先正电子股份有限公司（中鑫路） |  | 电阻电容电感元件制造 | 大气污染物综合排放标准（江苏省地方标准）(DB32/4041-2021) | 表1,最高允许排放浓度 | 3#废气排放口(DA009) | NMHC | 2024-04-09 | [6 empty] | 31.6 | 31.6 | 60 |  | mg/m3 | 否 |  |  | 是
江北新区2024年4月废气监督监测 | 南京先正电子股份有限公司（中鑫路） |  | 电阻电容电感元件制造 | 大气污染物综合排放标准（江苏省地方标准）(DB32/4041-2021) | 表1,最高允许排放浓度 | 4#废气排放口(DA008) | 颗粒物 | 2024-04-08 | [6 empty] | <1 | <1 | 20 |  | mg/m3 | 否 |  |  | 是
江北新区2024年4月废气监督监测 | 南京先正电子股份有限公司（中鑫路） |  | 电阻电容电感元件制造 | 大气污染物综合排放标准（江苏省地方标准）(DB32/4041-2021) | 表1,最高允许排放浓度 | 2#废气排放口(DA010) | NMHC | 2024-04-09 | [6 empty] | 5.02 | 5.02 | 60 |  | mg/m3 | 否 |  |  | 是
江北新区2024年4月废气监督监测 | 南京先正电子股份有限公司（中鑫路） |  | 电阻电容电感元件制造 | 大气污染物综合排放标准（江苏省地方标准）(DB32/4041-2021) | 表1,最高允许排放浓度 | 2#废气排放口(DA010) | 二甲苯 | 2024-04-09 | [6 empty] | 4.64 | 4.64 | 10 |  | mg/m3 | 否 |  |  | 是
江北新区2024年4月废气监督监测 | 南京先正电子股份有限公司（中鑫路） |  | 电阻电容电感元件制造 | 大气污染物综合排放标准（江苏省地方标准）(DB32/4041-2021) | 表1,最高允许排放浓度 | 1#废气排放口(DA007) | 颗粒物 | 2024-04-08 | [6 empty] | <1 | <1 | 20 |  | mg/m3 | 否 |  |  | 是
江北新区2024年4月废气监督监测 | 南京威尔生物科技有限公司 | 水环境 | 有机化学原料制造 | 制药工业大气污染物排放标准(GB37823-2019) | （表2）大气污染物特别排放限值,车间或生产设施排气筒,化学药品原料药制造、兽用药品原料药制造、生物药品制品制造、医药中间体生产和药物研发机构工艺废气 | DA011(DA011) | 颗粒物 | 2024-04-11 | [6 empty] | 1.6 | 1.6 | 20 |  | mg/m3 | 否 |  |  | 是
江北新区2024年4月废气监督监测 | 南京威尔生物科技有限公司 | 水环境 | 有机化学原料制造 | 恶臭污染物排放标准(GB14554-93) | 表2 恶臭污染物排放标准值,排气筒高度20m | DA003酯化装置尾气排口(FQ-02（DA003）) | 硫化氢 | 2024-04-11 | [6 empty] | <0.005 | <0.005 | 0.58 |  | kg/h | 否 |  |  | 是
江北新区2024年4月废气监督监测 | 南京威尔生物科技有限公司 | 水环境 | 有机化学原料制造 | 恶臭污染物排放标准(GB14554-93) | （表2）恶臭污染物排放标准值,排气筒高度20m | DA003酯化装置尾气排口(FQ-02（DA003）) | 氨 | 2024-04-11 | [6 empty] | 0.000414 | 0.000414 | 8.7 |  | kg/h | 否 |  |  | 是
江北新区2024年4月废气监督监测 | 南京威尔生物科技有限公司 | 水环境 | 有机化学原料制造 | 制药工业大气污染物排放标准(GB37823-2019) | （表2）大气污染物特别排放限值,车间或生产设施排气筒,化学药品原料药制造、兽用药品原料药制造、生物药品制品制造、医药中间体生产和药物研发机构工艺废气 | DA010(DA010) | 颗粒物 | 2024-04-11 | [6 empty] | 1.6 | 1.6 | 20 |  | mg/m3 | 否 |  |  | 是
江北新区2024年4月废气监督监测 | 南京高欣水务有限公司葛塘污水处理厂 |  | 其他水利管理业 | 恶臭污染物排放标准(GB14554-93) | （表2）恶臭污染物排放标准值,排气筒高度15m | 废气排放口(DA001) | 氨 | 2024-04-15 | [6 empty] | 0.00352 | 0.00352 | 4.9 |  | kg/h | 否 |  |  | 是
江北新区2024年4月废气监督监测 | 南京高欣水务有限公司葛塘污水处理厂 |  | 其他水利管理业 | 恶臭污染物排放标准(GB14554-93) | （表2）恶臭污染物排放标准值,排气筒高度15m | 废气排放口(DA001) | 硫化氢 | 2024-04-15 | [6 empty] | 0.000141 | 0.000141 | 0.33 |  | kg/h | 否 |  |  | 是
江北新区2024年4月废气监督监测 | 南京高欣水务有限公司葛塘污水处理厂 |  | 其他水利管理业 | 恶臭污染物排放标准(GB14554-93) | （表2）恶臭污染物排放标准值,排气筒高度15m | 废气排放口(DA001) | 臭气浓度 | 2024-04-15 | [6 empty] | <10 | <10 | 2000 |  | 无量纲 | 否 |  |  | 是
江北新区2024年4月废气监督监测 | 南京高欣水务有限公司葛塘污水处理厂 |  | 其他水利管理业 | 南京江北水务发展有限公司南京市江北新区葛塘污水处理厂(91320191667372144D003V) | 葛塘污水处理厂（废气） | 2#有组织废气排放口(DA002) | 非甲烷总烃 | 2024-04-15 | [6 empty] | 1.14 | 1.14 | 60 |  | mg/m3 | 否 |  |  | 是
江北新区2024年4月废气监督监测 | 富乐（南京）化学有限公司 | 大气环境,环境风险管控 | 其他专用化学产品制造 | 大气污染物综合排放标准（江苏省地方标准）(DB32/4041-2021) | 表1,最高允许排放浓度,炭黑尘、染料尘 | 一期投料除尘器排口( 一期投料除尘器排口) | 颗粒物 | 2024-04-12 | [6 empty] | 1.6 | 1.6 | 15 |  | mg/m3 | 否 |  |  | 是
江北新区2024年4月废气监督监测 | 富乐（南京）化学有限公司 | 大气环境,环境风险管控 | 其他专用化学产品制造 | 合成树脂工业污染物排放标准(GB31572-2015) | （表5）大气污染物特别排放限值,非焚烧类有机废气排放口,所有合成树脂 | 二期反应釜抽排风除尘器排口(FQ-06) | 颗粒物 | 2024-04-12 | [6 empty] | 1.7 | 1.7 | 20 |  | mg/m3 | 否 |  |  | 是
江北新区2024年4月废气监督监测 | 富乐（南京）化学有限公司 | 大气环境,环境风险管控 | 其他专用化学产品制造 | 合成树脂工业污染物排放标准(GB31572-2015) | （表5）大气污染物特别排放限值,非焚烧类有机废气排放口,所有合成树脂 | 二期真空泵排口（FQ-08）(二期真空泵排口（FQ-08）) | 颗粒物 | 2024-04-12 | [6 empty] | 1.5 | 1.5 | 20 |  | mg/m3 | 否 |  |  | 是
江北新区2024年4月废气监督监测 | 富乐（南京）化学有限公司 | 大气环境,环境风险管控 | 其他专用化学产品制造 | 涂料、油墨及胶粘剂工业大气污染物排放标准(GB37824—2019) | （表1）大气污染物排放限值,车间或生产设施排气筒,胶粘剂制造 | 2#车间反应釜抽风除尘系统排口(FQ-06) | 颗粒物 | 2024-04-12 | [6 empty] | 1.7 | 1.7 | 30 |  | mg/m3 | 否 |  |  | 是
江北新区2024年4月废气监督监测 | 南京金陵化工厂有限责任公司 | 水环境,大气环境,土壤污染监管 | 无机盐制造 | 无机化学工业污染物排放标准(GB31573-2015) | （表4）大气污染物特别排放限值,所有 | DA002氧化铅排口（FQ-01）(DA002) | 铅及其化合物 | 2024-04-10 | [6 empty] | 0.000901 | 0.000901 | 0.1 |  | mg/m3 | 否 |  |  | 是
江北新区2024年4月废气监督监测 | 南京金陵化工厂有限责任公司 | 水环境,大气环境,土壤污染监管 | 无机盐制造 | 无机化学工业污染物排放标准(GB31573-2015) | （表4）大气污染物特别排放限值,所有 | DA002氧化铅排口（FQ-01）(DA002) | 颗粒物 | 2024-04-10 | [6 empty] | 1.6 | 1.6 | 10 |  | mg/m3 | 否 |  |  | 是
江北新区2024年4月废气监督监测 | 南京化学工业园天宇固体废物处置有限公司 | 大气环境,土壤污染监管,环境风险管控 | 危险废物治理-焚烧 | 《江苏省大气污染物综合排放标准》(DB32/4041-2021) | 表 1 大气污染物有组织排放限值,其他,最高允许排放浓度 | DA004(DA004) | 颗粒物 | 2024-04-18 | [6 empty] | 1.2 | 1.2 | 20 |  | mg/m3 | 否 |  |  | 是
江北新区2024年4月废气监督监测 | 南京化学工业园天宇固体废物处置有限公司 | 大气环境,土壤污染监管,环境风险管控 | 危险废物治理-焚烧 | 恶臭污染物排放标准(GB14554-93) | （表2）恶臭污染物排放标准值,排气筒高度15m | DA004(DA004) | 硫化氢 | 2024-04-18 | [6 empty] | 0.0000323 | 0.0000323 | 0.33 |  | kg/h | 否 |  |  | 是
江北新区2024年4月废气监督监测 | 南京化学工业园天宇固体废物处置有限公司 | 大气环境,土壤污染监管,环境风险管控 | 危险废物治理-焚烧 | 江苏省大气综合排放标准(DB32/4041-2021) | 表1 大气污染物有组织排放限值 | DA004(DA004) | 非甲烷总烃 | 2024-04-18 | [6 empty] | 0.80 | 0.80 | 60 |  | mg/m3 | 否 |  |  | 是
江北新区2024年4月废气监督监测 | 南京化学工业园天宇固体废物处置有限公司 | 大气环境,土壤污染监管,环境风险管控 | 危险废物治理-焚烧 | 恶臭污染物排放标准(GB14554-93) | （表2）恶臭污染物排放标准值,排气筒高度15m | DA004(DA004) | 臭气浓度 | 2024-04-18 | [6 empty] | 112 | 112 | 2000 |  | 无量纲 | 否 |  |  | 是
江北新区2024年4月废气监督监测 | 南京化学工业园天宇固体废物处置有限公司 | 大气环境,土壤污染监管,环境风险管控 | 危险废物治理-焚烧 | 江苏省大气综合排放标准(DB32/4041-2021) | 表1 大气污染物有组织排放限值 | DA004(DA004) | 氟化物 | 2024-04-18 | [6 empty] | 0.15 | 0.15 | 3 |  | mg/m3 | 否 |  |  | 是
江北新区2024年4月废气监督监测 | 南京化学工业园天宇固体废物处置有限公司 | 大气环境,土壤污染监管,环境风险管控 | 危险废物治理-焚烧 | 恶臭污染物排放标准(GB14554-93) | （表2）恶臭污染物排放标准值,排气筒高度15m | DA004(DA004) | 氨 | 2024-04-18 | [6 empty] | <0.00141 | <0.00141 | 4.9 |  | kg/h | 否 |  |  | 是
江北新区2024年4月废气监督监测 | 南京化学工业园天宇固体废物处置有限公司 | 大气环境,土壤污染监管,环境风险管控 | 危险废物治理-焚烧 | 江苏省大气综合排放标准(DB32/4041-2021) | 表1 大气污染物有组织排放限值 | DA004(DA004) | 氯化氢 | 2024-04-18 | [6 empty] | 2.08 | 2.08 | 10 |  | mg/m3 | 否 |  |  | 是
江北新区2024年4月废气监督监测 | 南京化学工业园天宇固体废物处置有限公司 | 大气环境,土壤污染监管,环境风险管控 | 危险废物治理-焚烧 | 危险废物焚烧污染控制标准(GB 18484—2020) | 表 3 危险废物焚烧设施烟气污染物排放浓度限值,24 小时均值或日均值 | DA001一期焚烧炉排口(DA001) | 氯化氢 | 2024-04-17 | [6 empty] | <0.3 | <0.5 | 50 |  | mg/m3 | 否 |  |  | 是
江北新区2024年4月废气监督监测 | 南京化学工业园天宇固体废物处置有限公司 | 大气环境,土壤污染监管,环境风险管控 | 危险废物治理-焚烧 | 危险废物焚烧污染控制标准(GB 18484—2020) | 表 3 危险废物焚烧设施烟气污染物排放浓度限值,24 小时均值或日均值 | DA001一期焚烧炉排口(DA001) | 氮氧化物 | 2024-04-17 | [6 empty] | 66 | 106 | 250 |  | mg/m3 | 否 |  |  | 是
江北新区2024年4月废气监督监测 | 南京化学工业园天宇固体废物处置有限公司 | 大气环境,土壤污染监管,环境风险管控 | 危险废物治理-焚烧 | 危险废物焚烧污染控制标准(GB 18484—2020) | 表 3 危险废物焚烧设施烟气污染物排放浓度限值,24 小时均值或日均值 | DA001一期焚烧炉排口(DA001) | 氟化氢 | 2024-04-17 | [6 empty] | <0.23 | <0.38 | 2.0 |  | mg/m3 | 否 |  |  | 是
江北新区2024年4月废气监督监测 | 南京化学工业园天宇固体废物处置有限公司 | 大气环境,土壤污染监管,环境风险管控 | 危险废物治理-焚烧 | 危险废物焚烧污染控制标准(GB18484-2001) | （表3）危险废物焚烧炉大气污染物排放限值,不同焚烧容量时的最高允许排放浓度限值（mg/m3）≥2500(kg/h) | DA001一期焚烧炉排口(DA001) | 一氧化碳 | 2024-04-17 | [6 empty] | 5 | 8 | 80 |  | mg/m3 | 否 |  |  | 是
江北新区2024年4月废气监督监测 | 南京化学工业园天宇固体废物处置有限公司 | 大气环境,土壤污染监管,环境风险管控 | 危险废物治理-焚烧 | 危险废物焚烧污染控制标准(GB 18484—2020) | 表 3 危险废物焚烧设施烟气污染物排放浓度限值,24 小时均值或日均值 | DA001一期焚烧炉排口(DA001) | 二氧化硫 | 2024-04-17 | [6 empty] | <3 | <5 | 80 |  | mg/m3 | 否 |  |  | 是
江北新区2024年4月废气监督监测 | 南京化学工业园天宇固体废物处置有限公司 | 大气环境,土壤污染监管,环境风险管控 | 危险废物治理-焚烧 | 危险废物焚烧污染控制标准(GB 18484—2020) | 表 3 危险废物焚烧设施烟气污染物排放浓度限值,测定均值 | DA001一期焚烧炉排口(DA001) | 汞及其化合物 | 2024-04-17 | [6 empty] | <0.000061 | <0.000096 | 0.05 |  | mg/m3 | 否 |  |  | 是
江北新区2024年4月废气监督监测 | 南京化学工业园天宇固体废物处置有限公司 | 大气环境,土壤污染监管,环境风险管控 | 危险废物治理-焚烧 | 危险废物焚烧污染控制标准(GB 18484—2020) | 表 3 危险废物焚烧设施烟气污染物排放浓度限值,24 小时均值或日均值 | DA001一期焚烧炉排口(DA001) | 颗粒物 | 2024-04-17 | [6 empty] | 2.0 | 2.9 | 20 |  | mg/m3 | 否 |  |  | 是
江北新区2024年4月废气监督监测 | 南京化学工业园天宇固体废物处置有限公司 | 大气环境,土壤污染监管,环境风险管控 | 危险废物治理-焚烧 | 危险废物焚烧污染控制标准(GB 18484—2020) | 表 3 危险废物焚烧设施烟气污染物排放浓度限值,测定均值 | DA001一期焚烧炉排口(DA001) | 镉及其化合物 | 2024-04-17 | [6 empty] | <0.000006 | <0.000009 | 0.05 |  | mg/m3 | 否 |  |  | 是
江北新区2024年4月废气监督监测 | 南京化学工业园天宇固体废物处置有限公司 | 大气环境,土壤污染监管,环境风险管控 | 危险废物治理-焚烧 | 危险废物焚烧污染控制标准(GB 18484—2020) | 表 3 危险废物焚烧设施烟气污染物排放浓度限值,测定均值 | DA001一期焚烧炉排口(DA001) | 铅及其化合物 | 2024-04-17 | [6 empty] | <0.0002 | <0.0003 | 0.5 |  | mg/m3 | 否 |  |  | 是
江北新区2024年4月废气监督监测 | 南京化学工业园天宇固体废物处置有限公司 | 大气环境,土壤污染监管,环境风险管控 | 危险废物治理-焚烧 | 江苏省大气综合排放标准(DB32/4041-2021) | 表1 大气污染物有组织排放限值 | DA003暂存库排口(DA003) | 氯化氢 | 2024-04-18 | [6 empty] | 0.46 | 0.46 | 10 |  | mg/m3 | 否 |  |  | 是
江北新区2024年4月废气监督监测 | 南京化学工业园天宇固体废物处置有限公司 | 大气环境,土壤污染监管,环境风险管控 | 危险废物治理-焚烧 | 江苏省大气综合排放标准(DB32/4041-2021) | 表1 大气污染物有组织排放限值 | DA003暂存库排口(DA003) | 颗粒物 | 2024-04-18 | [6 empty] | 1.9 | 1.9 | 20 |  | mg/m3 | 否 |  |  | 是
江北新区2024年4月废气监督监测 | 南京化学工业园天宇固体废物处置有限公司 | 大气环境,土壤污染监管,环境风险管控 | 危险废物治理-焚烧 | 恶臭污染物排放标准(GB14554-93) | （表2）恶臭污染物排放标准值,排气筒高度15m | DA003暂存库排口(DA003) | 臭气浓度 | 2024-04-18 | [6 empty] | 112 | 112 | 2000 |  | 无量纲 | 否 |  |  | 是
江北新区2024年4月废气监督监测 | 南京化学工业园天宇固体废物处置有限公司 | 大气环境,土壤污染监管,环境风险管控 | 危险废物治理-焚烧 | 江苏省大气综合排放标准(DB32/4041-2021) | 表1 大气污染物有组织排放限值 | DA003暂存库排口(DA003) | 非甲烷总烃 | 2024-04-18 | [6 empty] | 0.57 | 0.57 | 60 |  | mg/m3 | 否 |  |  | 是
江北新区2024年4月废气监督监测 | 南京化学工业园天宇固体废物处置有限公司 | 大气环境,土壤污染监管,环境风险管控 | 危险废物治理-焚烧 | 恶臭污染物排放标准(GB14554-93) | （表2）恶臭污染物排放标准值,排气筒高度15m | DA003暂存库排口(DA003) | 硫化氢 | 2024-04-18 | [6 empty] | 0.000221 | 0.000221 | 0.33 |  | kg/h | 否 |  |  | 是
江北新区2024年4月废气监督监测 | 南京化学工业园天宇固体废物处置有限公司 | 大气环境,土壤污染监管,环境风险管控 | 危险废物治理-焚烧 | 恶臭污染物排放标准(GB14554-93) | （表2）恶臭污染物排放标准值,排气筒高度15m | DA003暂存库排口(DA003) | 氨 | 2024-04-18 | [6 empty] | <0.00794 | <0.00794 | 4.9 |  | kg/h | 否 |  |  | 是
江北新区2024年4月废气监督监测 | 南京化学工业园天宇固体废物处置有限公司 | 大气环境,土壤污染监管,环境风险管控 | 危险废物治理-焚烧 | 江苏省大气综合排放标准(DB32/4041-2021) | 表1 大气污染物有组织排放限值 | DA003暂存库排口(DA003) | 氟化物 | 2024-04-18 | [6 empty] | 0.15 | 0.15 | 3 |  | mg/m3 | 否 |  |  | 是
江北新区2024年4月废气监督监测 | 南京化学工业园天宇固体废物处置有限公司 | 大气环境,土壤污染监管,环境风险管控 | 危险废物治理-焚烧 | 危险废物焚烧污染控制标准(GB 18484—2020) | 表 3 危险废物焚烧设施烟气污染物排放浓度限值,24 小时均值或日均值 | DA002(DA002) | 二氧化硫 | 2024-04-17 | [6 empty] | <3 | <3 | 80 |  | mg/m3 | 否 |  |  | 是
江北新区2024年4月废气监督监测 | 南京化学工业园天宇固体废物处置有限公司 | 大气环境,土壤污染监管,环境风险管控 | 危险废物治理-焚烧 | 危险废物焚烧污染控制标准(GB 18484—2020) | 表 3 危险废物焚烧设施烟气污染物排放浓度限值,测定均值 | DA002(DA002) | 镉及其化合物 | 2024-04-17 | [6 empty] | <0.000007 | <0.000007 | 0.05 |  | mg/m3 | 否 |  |  | 是
江北新区2024年4月废气监督监测 | 南京化学工业园天宇固体废物处置有限公司 | 大气环境,土壤污染监管,环境风险管控 | 危险废物治理-焚烧 | 危险废物焚烧污染控制标准(GB 18484—2020) | 表 3 危险废物焚烧设施烟气污染物排放浓度限值,24 小时均值或日均值 | DA002(DA002) | 氟化氢 | 2024-04-17 | [6 empty] | <0.23 | <0.24 | 2.0 |  | mg/m3 | 否 |  |  | 是
江北新区2024年4月废气监督监测 | 南京化学工业园天宇固体废物处置有限公司 | 大气环境,土壤污染监管,环境风险管控 | 危险废物治理-焚烧 | 危险废物焚烧污染控制标准(GB 18484—2020) | 表 3 危险废物焚烧设施烟气污染物排放浓度限值,24 小时均值或日均值 | DA002(DA002) | 颗粒物 | 2024-04-17 | [6 empty] | 1.4 | 1.4 | 20 |  | mg/m3 | 否 |  |  | 是
江北新区2024年4月废气监督监测 | 南京化学工业园天宇固体废物处置有限公司 | 大气环境,土壤污染监管,环境风险管控 | 危险废物治理-焚烧 | 危险废物焚烧污染控制标准(GB 18484—2020) | 表 3 危险废物焚烧设施烟气污染物排放浓度限值,24 小时均值或日均值 | DA002(DA002) | 氮氧化物 | 2024-04-17 | [6 empty] | 36 | 38 | 250 |  | mg/m3 | 否 |  |  | 是
江北新区2024年4月废气监督监测 | 南京化学工业园天宇固体废物处置有限公司 | 大气环境,土壤污染监管,环境风险管控 | 危险废物治理-焚烧 | 危险废物焚烧污染控制标准(GB 18484—2020) | 表 3 危险废物焚烧设施烟气污染物排放浓度限值,测定均值 | DA002(DA002) | 铅及其化合物 | 2024-04-17 | [6 empty] | <0.0002 | <0.0002 | 0.5 |  | mg/m3 | 否 |  |  | 是
江北新区2024年4月废气监督监测 | 南京化学工业园天宇固体废物处置有限公司 | 大气环境,土壤污染监管,环境风险管控 | 危险废物治理-焚烧 | 危险废物焚烧污染控制标准(GB 18484—2020) | 表 3 危险废物焚烧设施烟气污染物排放浓度限值,24 小时均值或日均值 | DA002(DA002) | 氯化氢 | 2024-04-17 | [6 empty] | 0.65 | 0.69 | 50 |  | mg/m3 | 否 |  |  | 是
江北新区2024年4月废气监督监测 | 南京化学工业园天宇固体废物处置有限公司 | 大气环境,土壤污染监管,环境风险管控 | 危险废物治理-焚烧 | 危险废物焚烧污染控制标准(GB 18484—2020) | 表 3 危险废物焚烧设施烟气污染物排放浓度限值,测定均值 | DA002(DA002) | 汞及其化合物 | 2024-04-17 | [6 empty] | <0.000049 | <0.000050 | 0.05 |  | mg/m3 | 否 |  |  | 是
江北新区2024年4月废气监督监测 | 南京化学工业园天宇固体废物处置有限公司 | 大气环境,土壤污染监管,环境风险管控 | 危险废物治理-焚烧 | 危险废物焚烧污染控制标准(GB 18484—2020) | 表 3 危险废物焚烧设施烟气污染物排放浓度限值,24 小时均值或日均值 | DA002(DA002) | 一氧化碳 | 2024-04-17 | [6 empty] | <3 | <3 | 80 |  | mg/m3 | 否 |  |  | 是
江北新区2024年4月废气监督监测 | 江苏仁信作物保护技术有限公司北厂区 |  | 化学试剂和助剂制造 | 化学工业挥发性有机物排放标准(DB32/3151—2016) | 挥发性有机物及臭气浓度排放限值,最高允许排放浓度 | DA002(DA002) | 臭气浓度 | 2024-04-10 | [6 empty] | 269 | 269 | 1500 |  | 无量纲 | 否 |  |  | 是
江北新区2024年4月废气监督监测 | 江苏仁信作物保护技术有限公司北厂区 |  | 化学试剂和助剂制造 | 恶臭污染物排放标准(GB14554-93) | （表2）恶臭污染物排放标准值,排气筒高度15m | DA002(DA002) | 硫化氢 | 2024-04-10 | [6 empty] | <0.000002305 | <0.000002305 | 0.33 |  | kg/h | 否 |  |  | 是
江北新区2024年4月废气监督监测 | 江苏仁信作物保护技术有限公司北厂区 |  | 化学试剂和助剂制造 | 《江苏省大气污染物综合排放标准》(DB32/4041-2021) | 表 1 大气污染物有组织排放限值,其他,最高允许排放浓度 | DA002(DA002) | 氯化氢 | 2024-04-10 | [6 empty] | 2.26 | 2.26 | 10 |  | mg/m3 | 否 |  |  | 是
江北新区2024年4月废气监督监测 | 江苏仁信作物保护技术有限公司北厂区 |  | 化学试剂和助剂制造 | 恶臭污染物排放标准(GB14554-93) | （表2）恶臭污染物排放标准值,排气筒高度15m | DA002(DA002) | 氨 | 2024-04-10 | [6 empty] | 0.000206 | 0.000206 | 4.9 |  | kg/h | 否 |  |  | 是
江北新区2024年4月废气监督监测 | 江苏仁信作物保护技术有限公司北厂区 |  | 化学试剂和助剂制造 | 化学工业挥发性有机物排放标准(DB32/3151—2016) | 挥发性有机物及臭气浓度排放限值,最高允许排放浓度 | DA002(DA002) | 非甲烷总烃 | 2024-04-10 | [6 empty] | 0.55 | 0.55 | 80 |  | mg/m3 | 否 |  |  | 是
江北新区2024年4月废气监督监测 | 江苏仁信作物保护技术有限公司北厂区 |  | 化学试剂和助剂制造 | 化学工业挥发性有机物排放标准(DB32/3151—2016) | 挥发性有机物及臭气浓度排放限值,最高允许排放浓度 | DA002(DA002) | 甲醇 | 2024-04-10 | [6 empty] | <0.1 | <0.1 | 60 |  | mg/m3 | 否 |  |  | 是
江北新区2024年4月废气监督监测 | 江苏仁信作物保护技术有限公司北厂区 |  | 化学试剂和助剂制造 | 化学工业挥发性有机物排放标准（江苏省地方标准）(DB32/3151-2016) | 表1 | DA001车间VOCs治理排口(DA001) | 甲醇 | 2024-04-10 | [6 empty] | <0.1 | <0.1 | 60 |  | mg/m3 | 否 |  |  | 是
江北新区2024年4月废气监督监测 | 江苏仁信作物保护技术有限公司北厂区 |  | 化学试剂和助剂制造 | 《江苏省大气污染物综合排放标准》(DB32/4041-2021) | 表 1 大气污染物有组织排放限值,其他,最高允许排放浓度 | DA001车间VOCs治理排口(DA001) | 氯化氢 | 2024-04-10 | [6 empty] | 2.49 | 2.49 | 10 |  | mg/m3 | 否 |  |  | 是
江北新区2024年4月废气监督监测 | 江苏仁信作物保护技术有限公司北厂区 |  | 化学试剂和助剂制造 | 化学工业挥发性有机物排放标准(DB32/3151—2016) | 挥发性有机物及臭气浓度排放限值,最高允许排放浓度 | DA001车间VOCs治理排口(DA001) | 非甲烷总烃 | 2024-04-10 | [6 empty] | 0.89 | 0.89 | 80 |  | mg/m3 | 否 |  |  | 是
江北新区2024年4月废气监督监测 | 南京胜科水务有限公司 | 水环境,大气环境,土壤污染监管,环境风险管控 | 污水处理及其再生利用 | 恶臭污染物排放标准(GB14554-93) | （表2）恶臭污染物排放标准值,排气筒高度15m | DA004(DA004) | 氨 | 2024-04-15 | [6 empty] | 0.125 | 0.125 | 4.9 |  | kg/h | 否 |  |  | 是
江北新区2024年4月废气监督监测 | 南京胜科水务有限公司 | 水环境,大气环境,土壤污染监管,环境风险管控 | 污水处理及其再生利用 | 恶臭污染物排放标准(GB14554-93) | （表2）恶臭污染物排放标准值,排气筒高度15m | DA004(DA004) | 硫化氢 | 2024-04-15 | [6 empty] | 0.000277 | 0.000277 | 0.33 |  | kg/h | 否 |  |  | 是
江北新区2024年4月废气监督监测 | 南京胜科水务有限公司 | 水环境,大气环境,土壤污染监管,环境风险管控 | 污水处理及其再生利用 | 恶臭污染物排放标准(GB14554-93) | （表2）恶臭污染物排放标准值,排气筒高度15m | DA004(DA004) | 臭气浓度 | 2024-04-15 | [6 empty] | 549 | 549 | 2000 |  | 无量纲 | 否 |  |  | 是
江北新区2024年4月废气监督监测 | 南京胜科水务有限公司 | 水环境,大气环境,土壤污染监管,环境风险管控 | 污水处理及其再生利用 | 《江苏省大气污染物综合排放标准》(DB32/4041-2021) | 表 1 大气污染物有组织排放限值,其他,最高允许排放浓度 | DA004(DA004) | 非甲烷总烃 | 2024-04-15 | [6 empty] | 1.05 | 1.05 | 60 |  | mg/m3 | 否 |  |  | 是
江北新区2024年4月废气监督监测 | 南京化工园博瑞德水务有限公司 | 水环境,大气环境,土壤污染监管,环境风险管控 | 污水处理及其再生利用 | 江苏省大气综合排放标准(DB32/4041-2021) | 表1 大气污染物有组织排放限值 | DA003(DA003) | 硫酸雾 | 2024-04-16 | [6 empty] | <0.2 | <0.2 | 5 |  | mg/m3 | 否 |  |  | 是
江北新区2024年4月废气监督监测 | 南京化工园博瑞德水务有限公司 | 水环境,大气环境,土壤污染监管,环境风险管控 | 污水处理及其再生利用 | 恶臭污染物排放标准(GB14554-93) | （表2）恶臭污染物排放标准值,排气筒高度15m | DA003(DA003) | 氨 | 2024-04-16 | [6 empty] | 0.290 | 0.290 | 4.9 |  | kg/h | 否 |  |  | 是
江北新区2024年4月废气监督监测 | 南京化工园博瑞德水务有限公司 | 水环境,大气环境,土壤污染监管,环境风险管控 | 污水处理及其再生利用 | 恶臭污染物排放标准(GB14554-93) | （表2）恶臭污染物排放标准值,排气筒高度15m | DA003(DA003) | 臭气浓度 | 2024-04-16 | [6 empty] | 354 | 354 | 2000 |  | 无量纲 | 否 |  |  | 是
江北新区2024年4月废气监督监测 | 南京化工园博瑞德水务有限公司 | 水环境,大气环境,土壤污染监管,环境风险管控 | 污水处理及其再生利用 | 恶臭污染物排放标准(GB14554-93) | （表2）恶臭污染物排放标准值,排气筒高度15m | DA003(DA003) | 硫化氢 | 2024-04-16 | [6 empty] | 0.000111 | 0.000111 | 0.33 |  | kg/h | 否 |  |  | 是
江北新区2024年4月废气监督监测 | 南京化工园博瑞德水务有限公司 | 水环境,大气环境,土壤污染监管,环境风险管控 | 污水处理及其再生利用 | 江苏省大气综合排放标准(DB32/4041-2021) | 表1 大气污染物有组织排放限值 | DA003(DA003) | 非甲烷总烃 | 2024-04-16 | [6 empty] | 1.53 | 1.53 | 60 |  | mg/m3 | 否 |  |  | 是
江北新区2024年4月废气监督监测 | 南京化工园博瑞德水务有限公司 | 水环境,大气环境,土壤污染监管,环境风险管控 | 污水处理及其再生利用 | 恶臭污染物排放标准(GB14554-93) | （表2）恶臭污染物排放标准值,排气筒高度15m | 污水处理废气排口(DA001) | 臭气浓度 | 2024-04-16 | [6 empty] | 416 | 416 | 2000 |  | 无量纲 | 否 |  |  | 是
江北新区2024年4月废气监督监测 | 南京化工园博瑞德水务有限公司 | 水环境,大气环境,土壤污染监管,环境风险管控 | 污水处理及其再生利用 | 恶臭污染物排放标准(GB14554-93) | （表2）恶臭污染物排放标准值,排气筒高度15m | 污水处理废气排口(DA001) | 硫化氢 | 2024-04-16 | [6 empty] | 0.0000574 | 0.0000574 | 0.33 |  | kg/h | 否 |  |  | 是
江北新区2024年4月废气监督监测 | 南京化工园博瑞德水务有限公司 | 水环境,大气环境,土壤污染监管,环境风险管控 | 污水处理及其再生利用 | 恶臭污染物排放标准(GB14554-93) | （表2）恶臭污染物排放标准值,排气筒高度15m | 污水处理废气排口(DA001) | 氨 | 2024-04-16 | [6 empty] | 0.00149 | 0.00149 | 4.9 |  | kg/h | 否 |  |  | 是
江北新区2024年4月废气监督监测 | 南京化工园博瑞德水务有限公司 | 水环境,大气环境,土壤污染监管,环境风险管控 | 污水处理及其再生利用 | 《江苏省大气污染物综合排放标准》(DB32/4041-2021) | 表 1 大气污染物有组织排放限值,其他,最高允许排放浓度 | DA002污泥处理废气排放口(DA002) | 颗粒物 | 2024-04-16 | [6 empty] | <1 | <1 | 20 |  | mg/m3 | 否 |  |  | 是
江北新区2024年4月废气监督监测 | 南京化工园博瑞德水务有限公司 | 水环境,大气环境,土壤污染监管,环境风险管控 | 污水处理及其再生利用 | 恶臭污染物排放标准(GB14554-93) | （表2）恶臭污染物排放标准值,排气筒高度15m | DA002污泥处理废气排放口(DA002) | 臭气浓度 | 2024-04-16 | [6 empty] | 354 | 354 | 2000 |  | 无量纲 | 否 |  |  | 是
江北新区2024年4月废气监督监测 | 南京化工园博瑞德水务有限公司 | 水环境,大气环境,土壤污染监管,环境风险管控 | 污水处理及其再生利用 | 恶臭污染物排放标准(GB14554-93) | （表2）恶臭污染物排放标准值,排气筒高度15m | DA002污泥处理废气排放口(DA002) | 硫化氢 | 2024-04-16 | [6 empty] | 0.00003 | 0.00003 | 0.33 |  | kg/h | 否 |  |  | 是
江北新区2024年4月废气监督监测 | 南京化工园博瑞德水务有限公司 | 水环境,大气环境,土壤污染监管,环境风险管控 | 污水处理及其再生利用 | 恶臭污染物排放标准(GB14554-93) | （表2）恶臭污染物排放标准值,排气筒高度15m | DA002污泥处理废气排放口(DA002) | 氨 | 2024-04-16 | [6 empty] | 0.0048 | 0.0048 | 4.9 |  | kg/h | 否 |  |  | 是
江北新区2024年4月废气监督监测 | 南京轩凯生物科技股份有限公司 | 土壤污染监管 | 生物药品制造 | 南京轩凯生物科技有限公司污水入网协议书(null) | 废气排放规定 | 综合废气排放口(DA002) | 非甲烷总烃 | 2024-04-18 | [6 empty] | 4.28 | 4.28 | 60 |  | mg/m3 | 否 |  |  | 是
|  | 土壤污染监管 | 生物药品制造 | 南京轩凯生物科技有限公司污水入网协议书(null) | 废气排放规定 | 综合废气排放口(DA002) | 硫化氢 | 2024-04-18 | [6 empty] | <0.01 | <0.01 | 5 |  | mg/m3 | 否 |  |  | 是
|  | 土壤污染监管 | 生物药品制造 | 江苏省地方标准制药工业大气污染物排放标准(DB 32/4042-2021) | 表1 大气污染物基本项目最高允许排放限值,工艺废气 | 综合废气排放口(DA002) | 总挥发性有机物 | 2024-04-18 | [6 empty] | 0.865 | 0.865 | 100 |  | mg/m3 | 否 |  |  | 是
|  | 土壤污染监管 | 生物药品制造 | 制药工业大气污染物排放标准(GB37823-2019) | （表2）大气污染物特别排放限值,车间或生产设施排气筒,化学药品原料药制造、兽用药品原料药制造、生物药品制品制造、医药中间体生产和药物研发机构工艺废气 | 综合废气排放口(DA002) | 氨 | 2024-04-18 | [6 empty] | 1.97 | 1.97 | 20 |  | mg/m3 | 否 |  |  | 是
|  | 土壤污染监管 | 生物药品制造 | 南京轩凯生物科技有限公司污水入网协议书(null) | 废气排放规定 | 综合废气排放口(DA002) | 颗粒物 | 2024-04-19 | [6 empty] | 1.2 | 1.2 | 10 |  | mg/m3 | 否 |  |  | 是
|  | 土壤污染监管 | 生物药品制造 | 恶臭污染物排放标准(GB14554-93) | （表2）恶臭污染物排放标准值,排气筒高度15m | 综合废气排放口(DA002) | 臭气浓度 | 2024-04-18 | [6 empty] | 30 | 30 | 1000 |  | 无量纲 | 否 |  |  | 是

## 废水排放
任务名称 | 企业名称 | 名录类别 | 行业类别 | 受纳水体 | 执行标准名称 | 执行标准条目名称 | 监测点 | 监测项目 | 监测日期 | 流量(m³/s) | 水温(°C) | 生产负荷(%) | 进口浓度 | 排放浓度 | 上限 | 下限 | 单位 | 是否超标 | 超标倍数 | 备注 | 是否有评价限值
江北新区2024年4月废水监督监测 | 江苏仁信作物保护技术有限公司 | 水环境,大气环境 | 化学农药制造 |  | 《南京江北新区新材料科技园企业污水排放管理规定（2020年版）》（宁新区新科办发〔2020〕73号）(宁新区新科办发〔2020〕73号) | 第二类污染物接管标准 | 污水总排口(DW001) | 氟化物 | 2024-04-09 |  |  |  |  | 0.73 | 10 |  | mg/L | 否 |  |  | 是
江北新区2024年4月废水监督监测 | 江苏仁信作物保护技术有限公司 | 水环境,大气环境 | 化学农药制造 |  | 《南京江北新区新材料科技园企业污水排放管理规定（2020年版）》（宁新区新科办发〔2020〕73号）(宁新区新科办发〔2020〕73号) | 第二类污染物接管标准 | 污水总排口(DW001) | 总氮 | 2024-04-09 |  |  |  |  | 5.72 | 70 |  | mg/L | 否 |  |  | 是
江北新区2024年4月废水监督监测 | 江苏仁信作物保护技术有限公司 | 水环境,大气环境 | 化学农药制造 |  | 《南京江北新区新材料科技园企业污水排放管理规定（2020年版）》（宁新区新科办发〔2020〕73号）(宁新区新科办发〔2020〕73号) | 第二类污染物接管标准 | 污水总排口(DW001) | 苯 | 2024-04-09 |  |  |  |  | <0.002 | 0.3 |  | mg/L | 否 |  |  | 是
江北新区2024年4月废水监督监测 | 江苏仁信作物保护技术有限公司 | 水环境,大气环境 | 化学农药制造 |  | 《南京江北新区新材料科技园企业污水排放管理规定（2020年版）》（宁新区新科办发〔2020〕73号）(宁新区新科办发〔2020〕73号) | 第二类污染物接管标准 | 污水总排口(DW001) | 动植物油类 | 2024-04-09 |  |  |  |  | 0.45 | 100 |  | mg/L | 否 |  |  | 是
江北新区2024年4月废水监督监测 | 江苏仁信作物保护技术有限公司 | 水环境,大气环境 | 化学农药制造 |  | 《南京江北新区新材料科技园企业污水排放管理规定（2020年版）》（宁新区新科办发〔2020〕73号）(宁新区新科办发〔2020〕73号) | 第二类污染物接管标准 | 污水总排口(DW001) | 石油类 | 2024-04-09 |  |  |  |  | 0.27 | 20 |  | mg/L | 否 |  |  | 是
江北新区2024年4月废水监督监测 | 江苏仁信作物保护技术有限公司 | 水环境,大气环境 | 化学农药制造 |  | 《南京江北新区新材料科技园企业污水排放管理规定（2020年版）》（宁新区新科办发〔2020〕73号）(宁新区新科办发〔2020〕73号) | 第二类污染物接管标准 | 污水总排口(DW001) | 氨氮（NH3-N） | 2024-04-09 |  |  |  |  | 5.20 | 45 |  | mg/L | 否 |  |  | 是
江北新区2024年4月废水监督监测 | 江苏仁信作物保护技术有限公司 | 水环境,大气环境 | 化学农药制造 |  | 《南京江北新区新材料科技园企业污水排放管理规定（2020年版）》（宁新区新科办发〔2020〕73号）(宁新区新科办发〔2020〕73号) | 第二类污染物接管标准 | 污水总排口(DW001) | 化学需氧量 | 2024-04-09 |  |  |  |  | 55 | 500 |  | mg/L | 否 |  |  | 是
江北新区2024年4月废水监督监测 | 江苏仁信作物保护技术有限公司 | 水环境,大气环境 | 化学农药制造 |  | 《南京江北新区新材料科技园企业污水排放管理规定（2020年版）》（宁新区新科办发〔2020〕73号）(宁新区新科办发〔2020〕73号) | 第二类污染物接管标准 | 污水总排口(DW001) | pH值 | 2024-04-09 |  |  |  |  | 7.3 | 9 | 6 | 无量纲 | 否 |  |  | 是
江北新区2024年4月废水监督监测 | 江苏仁信作物保护技术有限公司 | 水环境,大气环境 | 化学农药制造 |  | 《南京江北新区新材料科技园企业污水排放管理规定（2020年版）》（宁新区新科办发〔2020〕73号）(宁新区新科办发〔2020〕73号) | 第二类污染物接管标准 | 污水总排口(DW001) | 悬浮物 | 2024-04-09 |  |  |  |  | 18 | 400 |  | mg/L | 否 |  |  | 是
江北新区2024年4月废水监督监测 | 江苏仁信作物保护技术有限公司 | 水环境,大气环境 | 化学农药制造 |  | 《南京江北新区新材料科技园企业污水排放管理规定（2020年版）》（宁新区新科办发〔2020〕73号）(宁新区新科办发〔2020〕73号) | 第二类污染物接管标准 | 污水总排口(DW001) | 总磷（以P计） | 2024-04-09 |  |  |  |  | 0.34 | 5.0 |  | mg/L | 否 |  |  | 是
江北新区2024年4月废水监督监测 | 江苏仁信作物保护技术有限公司 | 水环境,大气环境 | 化学农药制造 |  | 《南京江北新区新材料科技园企业污水排放管理规定（2020年版）》（宁新区新科办发〔2020〕73号）(宁新区新科办发〔2020〕73号) | 第二类污染物接管标准 | 污水总排口(DW001) | 色度 | 2024-04-09 |  |  |  |  | 27 | 50 |  | 倍 | 否 |  |  | 是
江北新区2024年4月废水监督监测 | 江苏仁信作物保护技术有限公司 | 水环境,大气环境 | 化学农药制造 |  |  |  | 污水总排口(DW001) | 总有机碳 | 2024-04-09 |  |  |  |  | 30.2 |  |  | mg/L | 否 |  |  | 否
江北新区2024年4月废水监督监测 | 江苏仁信作物保护技术有限公司 | 水环境,大气环境 | 化学农药制造 |  | 《南京江北新区新材料科技园企业污水排放管理规定（2020年版）》（宁新区新科办发〔2020〕73号）(宁新区新科办发〔2020〕73号) | 第二类污染物接管标准 | 污水总排口(DW001) | 五日生化需氧量（BOD5） | 2024-04-09 |  |  |  |  | 16.2 | 300 |  | mg/L | 否 |  |  | 是
江北新区2024年4月废水监督监测 | 江苏仁信作物保护技术有限公司 | 水环境,大气环境 | 化学农药制造 |  | 《南京江北新区新材料科技园企业污水排放管理规定（2020年版）》（宁新区新科办发〔2020〕73号）(宁新区新科办发〔2020〕73号) | 第二类污染物接管标准 | 污水总排口(DW001) | 甲苯 | 2024-04-09 |  |  |  |  | <0.002 | 0.3 |  | mg/L | 否 |  |  | 是
江北新区2024年4月废水监督监测 | 南京威尔生物科技有限公司 | 水环境 | 有机化学原料制造 |  | 南京威尔生物科技有限公司排污许可证(91320193679045220N001P) | 废水监测 | DW001废水 排放口(DW001) | 氨氮（NH3-N） | 2024-04-11 |  |  |  |  | 7.72 | 45 |  | mg/L | 否 |  |  | 是
江北新区2024年4月废水监督监测 | 南京威尔生物科技有限公司 | 水环境 | 有机化学原料制造 |  | 南京威尔生物科技有限公司排污许可证(91320193679045220N001P) | 废水监测 | DW001废水 排放口(DW001) | 五日生化需氧量（BOD5） | 2024-04-11 |  |  |  |  | 60.2 | 300 |  | mg/L | 否 |  |  | 是
江北新区2024年4月废水监督监测 | 南京威尔生物科技有限公司 | 水环境 | 有机化学原料制造 |  | 南京威尔生物科技有限公司排污许可证(91320193679045220N001P) | 废水监测 | DW001废水 排放口(DW001) | 总磷（以P计） | 2024-04-11 |  |  |  |  | 0.16 | 5.0 |  | mg/L | 否 |  |  | 是
江北新区2024年4月废水监督监测 | 南京威尔生物科技有限公司 | 水环境 | 有机化学原料制造 |  | 南京威尔生物科技有限公司排污许可证(91320193679045220N001P) | 废水监测 | DW001废水 排放口(DW001) | 石油类 | 2024-04-11 |  |  |  |  | 0.65 | 20 |  | mg/L | 否 |  |  | 是
江北新区2024年4月废水监督监测 | 南京威尔生物科技有限公司 | 水环境 | 有机化学原料制造 |  | 南京威尔生物科技有限公司排污许可证(91320193679045220N001P) | 废水监测 | DW001废水 排放口(DW001) | 甲苯 | 2024-04-11 |  |  |  |  | <0.002 | 0.3 |  | mg/L | 否 |  |  | 是
江北新区2024年4月废水监督监测 | 南京威尔生物科技有限公司 | 水环境 | 有机化学原料制造 |  | 南京威尔生物科技有限公司排污许可证(91320193679045220N001P) | 废水监测 | DW001废水 排放口(DW001) | 悬浮物 | 2024-04-11 |  |  |  |  | 53 | 400 |  | mg/L | 否 |  |  | 是
江北新区2024年4月废水监督监测 | 南京威尔生物科技有限公司 | 水环境 | 有机化学原料制造 |  | 南京威尔生物科技有限公司排污许可证(91320193679045220N001P) | 废水监测 | DW001废水 排放口(DW001) | 总氮（以N计） | 2024-04-11 |  |  |  |  | 9.86 | 70 |  | mg/L | 否 |  |  | 是
江北新区2024年4月废水监督监测 | 南京威尔生物科技有限公司 | 水环境 | 有机化学原料制造 |  | 南京威尔生物科技有限公司排污许可证(91320193679045220N001P) | 废水监测 | DW001废水 排放口(DW001) | 总有机碳 | 2024-04-11 |  |  |  |  | 66.8 |  |  | mg/L | 否 |  |  | 否
江北新区2024年4月废水监督监测 | 南京威尔生物科技有限公司 | 水环境 | 有机化学原料制造 |  | 南京威尔生物科技有限公司排污许可证(91320193679045220N001P) | 废水监测 | DW001废水 排放口(DW001) | pH值 | 2024-04-11 |  |  |  |  | 7.1 | 9 | 6 | 无量纲 | 否 |  |  | 是
江北新区2024年4月废水监督监测 | 南京威尔生物科技有限公司 | 水环境 | 有机化学原料制造 |  | 南京威尔生物科技有限公司排污许可证(91320193679045220N001P) | 废水监测 | DW001废水 排放口(DW001) | 化学需氧量 | 2024-04-11 |  |  |  |  | 305 | 500 |  | mg/L | 否 |  |  | 是
江北新区2024年4月废水监督监测 | 南京威尔生物科技有限公司 | 水环境 | 有机化学原料制造 |  | 污水综合排放标准(GB8978-1996) | （表2）第二类污染物最高允许排放浓度（1997年12月31日之前建的单位）,一切排污单位 ,三级标准 | DW001废水 排放口(DW001) | 挥发酚 | 2024-04-11 |  |  |  |  | 0.163 | 2.0 |  | mg/L | 否 |  |  | 是
江北新区2024年4月废水监督监测 | 富乐（南京）化学有限公司 | 大气环境,环境风险管控 | 其他专用化学产品制造 |  | 《南京江北新区新材料科技园企业污水排放管理规定（2020年版）》（宁新区新科办发〔2020〕73号）(宁新区新科办发〔2020〕73号) | 第二类污染物接管标准 | 污水排放口(DW001) | 总氮（以N计） | 2024-04-12 |  |  |  |  | 11.6 | 70 |  | mg/L | 否 |  |  | 是
江北新区2024年4月废水监督监测 | 富乐（南京）化学有限公司 | 大气环境,环境风险管控 | 其他专用化学产品制造 |  | 《南京江北新区新材料科技园企业污水排放管理规定（2020年版）》（宁新区新科办发〔2020〕73号）(宁新区新科办发〔2020〕73号) | 第二类污染物接管标准 | 污水排放口(DW001) | 石油类 | 2024-04-12 |  |  |  |  | 26.5 | 20 |  | mg/L | 是 | 0.32 |  | 是
江北新区2024年4月废水监督监测 | 富乐（南京）化学有限公司 | 大气环境,环境风险管控 | 其他专用化学产品制造 |  | 《南京江北新区新材料科技园企业污水排放管理规定（2020年版）》（宁新区新科办发〔2020〕73号）(宁新区新科办发〔2020〕73号) | 第二类污染物接管标准 | 污水排放口(DW001) | 氨氮（NH3-N） | 2024-04-12 |  |  |  |  | 10.4 | 45 |  | mg/L | 否 |  |  | 是
江北新区2024年4月废水监督监测 | 富乐（南京）化学有限公司 | 大气环境,环境风险管控 | 其他专用化学产品制造 |  | 《南京江北新区新材料科技园企业污水排放管理规定（2020年版）》（宁新区新科办发〔2020〕73号）(宁新区新科办发〔2020〕73号) | 第二类污染物接管标准 | 污水排放口(DW001) | 化学需氧量 | 2024-04-12 |  |  |  |  | 356 | 500 |  | mg/L | 否 |  |  | 是
江北新区2024年4月废水监督监测 | 富乐（南京）化学有限公司 | 大气环境,环境风险管控 | 其他专用化学产品制造 |  | 《南京江北新区新材料科技园企业污水排放管理规定（2020年版）》（宁新区新科办发〔2020〕73号）(宁新区新科办发〔2020〕73号) | 第二类污染物接管标准 | 污水排放口(DW001) | pH值 | 2024-04-12 |  |  |  |  | 7.8 | 9 | 6 | 无量纲 | 否 |  |  | 是
江北新区2024年4月废水监督监测 | 富乐（南京）化学有限公司 | 大气环境,环境风险管控 | 其他专用化学产品制造 |  | 《南京江北新区新材料科技园企业污水排放管理规定（2020年版）》（宁新区新科办发〔2020〕73号）(宁新区新科办发〔2020〕73号) | 第二类污染物接管标准 | 污水排放口(DW001) | 悬浮物 | 2024-04-12 |  |  |  |  | 70 | 400 |  | mg/L | 否 |  |  | 是
江北新区2024年4月废水监督监测 | 富乐（南京）化学有限公司 | 大气环境,环境风险管控 | 其他专用化学产品制造 |  | 《南京江北新区新材料科技园企业污水排放管理规定（2020年版）》（宁新区新科办发〔2020〕73号）(宁新区新科办发〔2020〕73号) | 第二类污染物接管标准 | 污水排放口(DW001) | 总磷（以P计） | 2024-04-12 |  |  |  |  | 1.9 | 5.0 |  | mg/L | 否 |  |  | 是
江北新区2024年4月废水监督监测 | 富乐（南京）化学有限公司 | 大气环境,环境风险管控 | 其他专用化学产品制造 |  | 《南京江北新区新材料科技园企业污水排放管理规定（2020年版）》（宁新区新科办发〔2020〕73号）(宁新区新科办发〔2020〕73号) | 第二类污染物接管标准 | 污水排放口(DW001) | 五日生化需氧量（BOD5） | 2024-04-12 |  |  |  |  | 17.3 | 300 |  | mg/L | 否 |  |  | 是
江北新区2024年4月废水监督监测 | 南京胜科水务有限公司 | 水环境,大气环境,土壤污染监管,环境风险管控 | 污水处理及其再生利用 |  | 化学工业水污染物排放标准(（DB32/939-2020）) | 表4有机特征污染物排放限值,相关排污单位 | 总排 | 二氯甲烷 | 2024-04-01 |  |  |  | <0.0010 | <0.0010 | 0.2 |  | mg/L | 否 |  |  | 是
江北新区2024年4月废水监督监测 | 南京胜科水务有限公司 | 水环境,大气环境,土壤污染监管,环境风险管控 | 污水处理及其再生利用 |  | 化学工业水污染物排放标准(（DB32/939-2020）) | 表4有机特征污染物排放限值,相关排污单位 | 总排 | 苯酚 | 2024-04-01 |  |  |  | <0.0005 | <0.0005 | 0.3 |  | mg/L | 否 |  |  | 是
江北新区2024年4月废水监督监测 | 南京胜科水务有限公司 | 水环境,大气环境,土壤污染监管,环境风险管控 | 污水处理及其再生利用 |  | 化学工业水污染物排放标准(（DB32/939-2020）) | 表2化工集中去废水处理厂主要水污染物排放限值 | 总排 | 总氮 | 2024-04-01 |  |  |  | 27.5 | 4.84 | 15 |  | mg/L | 否 |  |  | 是
江北新区2024年4月废水监督监测 | 南京胜科水务有限公司 | 水环境,大气环境,土壤污染监管,环境风险管控 | 污水处理及其再生利用 |  | 化学工业水污染物排放标准(（DB32/939-2020）) | 表2化工集中去废水处理厂主要水污染物排放限值 | 总排 | 全盐量 | 2024-04-01 |  |  |  | 2570 | 2220 | 10000 |  | mg/L | 否 |  |  | 是
江北新区2024年4月废水监督监测 | 南京胜科水务有限公司 | 水环境,大气环境,土壤污染监管,环境风险管控 | 污水处理及其再生利用 |  | 化学工业水污染物排放标准(（DB32/939-2020）) | 表4有机特征污染物排放限值,相关排污单位 | 总排 | 三氯甲烷 | 2024-04-01 |  |  |  | 0.0167 | <0.0014 | 0.3 |  | mg/L | 否 |  |  | 是
江北新区2024年4月废水监督监测 | 南京胜科水务有限公司 | 水环境,大气环境,土壤污染监管,环境风险管控 | 污水处理及其再生利用 |  | 化学工业水污染物排放标准(（DB32/939-2020）) | 表4有机特征污染物排放限值,其他相关排污单位 | 总排 | 甲苯 | 2024-04-01 |  |  |  | <0.0014 | <0.0014 | 0.1 |  | mg/L | 否 |  |  | 是
江北新区2024年4月废水监督监测 | 南京胜科水务有限公司 | 水环境,大气环境,土壤污染监管,环境风险管控 | 污水处理及其再生利用 |  | 化学工业水污染物排放标准(（DB32/939-2020）) | 表4有机特征污染物排放限值,相关排污单位 | 总排 | 乙苯 | 2024-04-01 |  |  |  | <0.0008 | <0.0008 | 0.4 |  | mg/L | 否 |  |  | 是
江北新区2024年4月废水监督监测 | 南京胜科水务有限公司 | 水环境,大气环境,土壤污染监管,环境风险管控 | 污水处理及其再生利用 |  | 化学工业水污染物排放标准(（DB32/939-2020）) | 表4有机特征污染物排放限值,相关排污单位 | 总排 | 硝基苯类 | 2024-04-01 |  |  |  | <0.2 | <0.2 | 2 |  | mg/L | 否 |  |  | 是
江北新区2024年4月废水监督监测 | 南京胜科水务有限公司 | 水环境,大气环境,土壤污染监管,环境风险管控 | 污水处理及其再生利用 |  | 化学工业水污染物排放标准(（DB32/939-2020）) | 表2化工集中去废水处理厂主要水污染物排放限值 | 总排 | 氨氮（NH3-N） | 2024-04-01 |  |  |  | 10.2 | 0.263 | 8 |  | mg/L | 否 |  |  | 是
江北新区2024年4月废水监督监测 | 南京胜科水务有限公司 | 水环境,大气环境,土壤污染监管,环境风险管控 | 污水处理及其再生利用 |  | 不评价的项目(null) | 废水不评价的项目 | 总排 | 总氯 | 2024-04-01 |  |  |  | <0.02 | 6.4 |  |  | mg/L | 否 |  |  | 否
江北新区2024年4月废水监督监测 | 南京胜科水务有限公司 | 水环境,大气环境,土壤污染监管,环境风险管控 | 污水处理及其再生利用 |  | 化学工业水污染物排放标准(（DB32/939-2020）) | 表3涉重金属特征污染物排放限值,相关排污单位 | 总排 | 总钒 | 2024-04-01 |  |  |  | 0.0104 | 0.00405 | 1.0 |  | mg/L | 否 |  |  | 是
江北新区2024年4月废水监督监测 | 南京胜科水务有限公司 | 水环境,大气环境,土壤污染监管,环境风险管控 | 污水处理及其再生利用 |  | 不评价的项目(null) | 废水不评价的项目 | 总排 | 1,4-二氯苯 | 2024-04-01 |  |  |  | <0.0008 | <0.0008 |  |  | mg/L | 否 |  |  | 否
江北新区2024年4月废水监督监测 | 南京胜科水务有限公司 | 水环境,大气环境,土壤污染监管,环境风险管控 | 污水处理及其再生利用 |  | 城镇污水处理厂污染物排放标准[国标](GB18918-2002) | （表1）基本控制项目最高允许排放浓度（日均值）,一级标准（水温＞12℃或≤12℃）,A标准,通用 | 总排 | 粪大肠菌群数 | 2024-04-01 |  |  |  | 11000 | <20 | 1000 |  | 个/L | 否 |  |  | 是
江北新区2024年4月废水监督监测 | 南京胜科水务有限公司 | 水环境,大气环境,土壤污染监管,环境风险管控 | 污水处理及其再生利用 |  | 化学工业水污染物排放标准(（DB32/939-2020）) | 表4有机特征污染物排放限值,相关排污单位 | 总排 | 丙烯腈 | 2024-04-01 |  |  |  | <0.0010 | <0.0010 | 2 |  | mg/L | 否 |  |  | 是
江北新区2024年4月废水监督监测 | 南京胜科水务有限公司 | 水环境,大气环境,土壤污染监管,环境风险管控 | 污水处理及其再生利用 |  | 化学工业水污染物排放标准(（DB32/939-2020）) | 表2化工集中去废水处理厂主要水污染物排放限值 | 总排 | 悬浮物 | 2024-04-01 |  |  |  | 76 | 8 | 20 |  | mg/L | 否 |  |  | 是
江北新区2024年4月废水监督监测 | 南京胜科水务有限公司 | 水环境,大气环境,土壤污染监管,环境风险管控 | 污水处理及其再生利用 |  | 污水综合排放标准(GB8978-1996) | （表4）第二类污染物最高允许排放浓度（1998年1月1日后建的单位）,一切排污单位 ,一级标准 | 总排 | 邻-二甲苯 | 2024-04-01 |  |  |  | <0.0014 | <0.0014 | 0.4 |  | mg/L | 否 |  |  | 是
江北新区2024年4月废水监督监测 | 南京胜科水务有限公司 | 水环境,大气环境,土壤污染监管,环境风险管控 | 污水处理及其再生利用 |  | 化学工业水污染物排放标准(（DB32/939-2020）) | 表4有机特征污染物排放限值,其他相关排污单位 | 总排 | 苯乙烯 | 2024-04-01 |  |  |  | <0.0006 | <0.0006 | 0.2 |  | mg/L | 否 |  |  | 是
江北新区2024年4月废水监督监测 | 南京胜科水务有限公司 | 水环境,大气环境,土壤污染监管,环境风险管控 | 污水处理及其再生利用 |  | 化学工业水污染物排放标准(（DB32/939-2020）) | 表2化工集中去废水处理厂主要水污染物排放限值 | 总排 | 硫化物 | 2024-04-01 |  |  |  | <0.01 | <0.01 | 0.5 |  | mg/L | 否 |  |  | 是
江北新区2024年4月废水监督监测 | 南京胜科水务有限公司 | 水环境,大气环境,土壤污染监管,环境风险管控 | 污水处理及其再生利用 |  | 不评价的项目(null) | 废水不评价的项目 | 总排 | 乙腈 | 2024-04-01 |  |  |  | 0.4 | 0.1 |  |  | mg/L | 否 |  |  | 否
江北新区2024年4月废水监督监测 | 南京胜科水务有限公司 | 水环境,大气环境,土壤污染监管,环境风险管控 | 污水处理及其再生利用 |  | 污水综合排放标准(GB8978-1996) | （表4）第二类污染物最高允许排放浓度（1998年1月1日后建的单位）,一切排污单位 ,一级标准 | 总排 | 对硝基氯苯 | 2024-04-01 |  |  |  | <0.00005 | <0.00005 | 0.5 |  | mg/L | 否 |  |  | 是
江北新区2024年4月废水监督监测 | 南京胜科水务有限公司 | 水环境,大气环境,土壤污染监管,环境风险管控 | 污水处理及其再生利用 |  | 化学工业水污染物排放标准(（DB32/939-2020）) | 表2化工集中去废水处理厂主要水污染物排放限值 | 总排 | 挥发酚 | 2024-04-01 |  |  |  | 0.0057 | 0.0040 | 0.5 |  | mg/L | 否 |  |  | 是
江北新区2024年4月废水监督监测 | 南京胜科水务有限公司 | 水环境,大气环境,土壤污染监管,环境风险管控 | 污水处理及其再生利用 |  | 化学工业水污染物排放标准(（DB32/939-2020）) | 表3涉重金属特征污染物排放限值,相关排污单位 | 总排 | 总铜 | 2024-04-01 |  |  |  | 0.00868 | 0.00349 | 0.5 |  | mg/L | 否 |  |  | 是
江北新区2024年4月废水监督监测 | 南京胜科水务有限公司 | 水环境,大气环境,土壤污染监管,环境风险管控 | 污水处理及其再生利用 |  | 南京胜科水务有限公司排污许可证(91320100745391480F001Q) | 水污染物排放限值 | 总排 | 2，4，6-三氯酚 | 2024-04-01 |  |  |  | <0.0012 | <0.0012 |  |  | mg/L | 否 |  |  | 否
江北新区2024年4月废水监督监测 | 南京胜科水务有限公司 | 水环境,大气环境,土壤污染监管,环境风险管控 | 污水处理及其再生利用 |  | 化学工业水污染物排放标准（地标）(DB32/939-2020) | 化学原料及化学制品制造业表一限值 | 总排 | pH值 | 2024-04-01 |  |  |  | 7.8 | 7.4 | 9 | 6 | 无量纲 | 否 |  |  | 是
江北新区2024年4月废水监督监测 | 南京胜科水务有限公司 | 水环境,大气环境,土壤污染监管,环境风险管控 | 污水处理及其再生利用 |  | 不评价的项目(null) | 废水不评价的项目 | 总排 | 硝酸盐氮 | 2024-04-01 |  |  |  | 4.05 | 3.1 |  |  | mg/L | 否 |  |  | 否
江北新区2024年4月废水监督监测 | 南京胜科水务有限公司 | 水环境,大气环境,土壤污染监管,环境风险管控 | 污水处理及其再生利用 |  | 化学工业水污染物排放标准(（DB32/939-2020）) | 表4有机特征污染物排放限值,相关排污单位 | 总排 | 2，4-二氯酚 | 2024-04-01 |  |  |  | <0.0011 | <0.0011 | 0.6 |  | mg/L | 否 |  |  | 是
江北新区2024年4月废水监督监测 | 南京胜科水务有限公司 | 水环境,大气环境,土壤污染监管,环境风险管控 | 污水处理及其再生利用 |  | 化学工业水污染物排放标准(（DB32/939-2020）) | 表4有机特征污染物排放限值,相关排污单位 | 总排 | 吡啶 | 2024-04-01 |  |  |  | <0.03 | <0.03 | 2 |  | mg/L | 否 |  |  | 是
江北新区2024年4月废水监督监测 | 南京胜科水务有限公司 | 水环境,大气环境,土壤污染监管,环境风险管控 | 污水处理及其再生利用 |  | 化学工业水污染物排放标准(（DB32/939-2020）) | 表4有机特征污染物排放限值 | 总排 | 四氯甲烷（四氯化碳） | 2024-04-01 |  |  |  | <0.0015 | <0.0015 | 0.03 |  | mg/L | 否 |  |  | 是
江北新区2024年4月废水监督监测 | 南京胜科水务有限公司 | 水环境,大气环境,土壤污染监管,环境风险管控 | 污水处理及其再生利用 |  | 污水综合排放标准(GB8978-1996) | （表4）第二类污染物最高允许排放浓度（1998年1月1日后建的单位）,一切排污单位 ,一级标准 | 总排 | 磷酸盐（以P计） | 2024-04-01 |  |  |  | <0.051 | <0.051 | 0.5 |  | mg/L | 否 |  |  | 是
江北新区2024年4月废水监督监测 | 南京胜科水务有限公司 | 水环境,大气环境,土壤污染监管,环境风险管控 | 污水处理及其再生利用 |  | 化学工业水污染物排放标准(（DB32/939-2020）) | 表4有机特征污染物排放限值,有机化学原料制造 | 总排 | 氯苯 | 2024-04-01 |  |  |  | <0.0010 | <0.0010 | 0.2 |  | mg/L | 否 |  |  | 是
江北新区2024年4月废水监督监测 | 南京胜科水务有限公司 | 水环境,大气环境,土壤污染监管,环境风险管控 | 污水处理及其再生利用 |  | 污水综合排放标准(GB8978-1996) | （表4）第二类污染物最高允许排放浓度（1998年1月1日后建的单位）,一切排污单位 ,一级标准 | 总排 | 动植物油 | 2024-04-01 |  |  |  | 0.43 | <0.06 | 10 |  | mg/L | 否 |  |  | 是
江北新区2024年4月废水监督监测 | 南京胜科水务有限公司 | 水环境,大气环境,土壤污染监管,环境风险管控 | 污水处理及其再生利用 |  | 化学工业水污染物排放标准(（DB32/939-2020）) | 表3涉重金属特征污染物排放限值,其他相关排污单位 | 总排 | 六价铬 | 2024-04-01 |  |  |  | <0.004 | <0.004 | 0.2 |  | mg/L | 否 |  |  | 是
江北新区2024年4月废水监督监测 | 南京胜科水务有限公司 | 水环境,大气环境,土壤污染监管,环境风险管控 | 污水处理及其再生利用 |  | 化学工业水污染物排放标准(（DB32/939-2020）) | 表3涉重金属特征污染物排放限值,相关排污单位 | 总排 | 总银 | 2024-04-01 |  |  |  | 0.000310 | <0.00004 | 0.3 |  | mg/L | 否 |  |  | 是
江北新区2024年4月废水监督监测 | 南京胜科水务有限公司 | 水环境,大气环境,土壤污染监管,环境风险管控 | 污水处理及其再生利用 |  | 化学工业水污染物排放标准(（DB32/939-2020）) | 表4有机特征污染物排放限值,有机化学原料制造 | 总排 | 1，2-二氯苯 | 2024-04-01 |  |  |  | <0.0008 | <0.0008 | 0.4 |  | mg/L | 否 |  |  | 是
江北新区2024年4月废水监督监测 | 南京胜科水务有限公司 | 水环境,大气环境,土壤污染监管,环境风险管控 | 污水处理及其再生利用 |  | 化学工业水污染物排放标准(（DB32/939-2020）) | 表2化工集中去废水处理厂主要水污染物排放限值 | 总排 | 总氰化物 | 2024-04-01 |  |  |  | 0.023 | 0.009 | 0.2 |  | mg/L | 否 |  |  | 是
江北新区2024年4月废水监督监测 | 南京胜科水务有限公司 | 水环境,大气环境,土壤污染监管,环境风险管控 | 污水处理及其再生利用 |  | 污水综合排放标准(GB8978-1996) | （表1）第一类污染物最高允许排放浓度 | 总排 | 苯并(a)芘 | 2024-04-01 |  |  |  | <0.000004 | <0.000004 | 0.00003 |  | mg/L | 否 |  |  | 是
江北新区2024年4月废水监督监测 | 南京胜科水务有限公司 | 水环境,大气环境,土壤污染监管,环境风险管控 | 污水处理及其再生利用 |  | 不评价(1) | 不评价 | 总排 | 溶解性总固体 | 2024-04-01 |  |  |  | 2710 | 2410 |  |  | mg/L | 否 |  |  | 否
江北新区2024年4月废水监督监测 | 南京胜科水务有限公司 | 水环境,大气环境,土壤污染监管,环境风险管控 | 污水处理及其再生利用 |  | 化学工业水污染物排放标准(（DB32/939-2020）) | 表4有机特征污染物排放限值,其他相关排污单位 | 总排 | 苯胺类 | 2024-04-01 |  |  |  | <0.03 | <0.03 | 0.5 |  | mg/L | 否 |  |  | 是
江北新区2024年4月废水监督监测 | 南京胜科水务有限公司 | 水环境,大气环境,土壤污染监管,环境风险管控 | 污水处理及其再生利用 |  | 污水综合排放标准(GB8978-1996) | （表4）第二类污染物最高允许排放浓度（1998年1月1日后建的单位）,一切排污单位 ,一级标准 | 总排 | 阴离子表面活性剂（LAS） | 2024-04-01 |  |  |  | 0.195 | 0.114 | 5.0 |  | mg/L | 否 |  |  | 是
江北新区2024年4月废水监督监测 | 南京胜科水务有限公司 | 水环境,大气环境,土壤污染监管,环境风险管控 | 污水处理及其再生利用 |  | 不评价的项目(null) | 废水不评价的项目 | 总排 | 甲醇 | 2024-04-01 |  |  |  | 0.6 | <0.2 |  |  | mg/L | 否 |  |  | 否
江北新区2024年4月废水监督监测 | 南京胜科水务有限公司 | 水环境,大气环境,土壤污染监管,环境风险管控 | 污水处理及其再生利用 |  | 化学工业水污染物排放标准(（DB32/939-2020）) | 表3涉重金属特征污染物排放限值,其他相关排污单位 | 总排 | 总镍 | 2024-04-01 |  |  |  | 0.0158 | 0.00814 | 0.5 |  | mg/L | 否 |  |  | 是
江北新区2024年4月废水监督监测 | 南京胜科水务有限公司 | 水环境,大气环境,土壤污染监管,环境风险管控 | 污水处理及其再生利用 |  | 化学工业水污染物排放标准(（DB32/939-2020）) | 表3涉重金属特征污染物排放限值,其他相关排污单位 | 总排 | 总锌 | 2024-04-01 |  |  |  | 0.06 | 0.0428 | 2.0 |  | mg/L | 否 |  |  | 是
江北新区2024年4月废水监督监测 | 南京胜科水务有限公司 | 水环境,大气环境,土壤污染监管,环境风险管控 | 污水处理及其再生利用 |  | 化学工业水污染物排放标准(（DB32/939-2020）) | 表2化工集中去废水处理厂主要水污染物排放限值 | 总排 | 氟化物 | 2024-04-01 |  |  |  | 3.36 | 4.45 | 8 |  | mg/L | 否 |  |  | 是
江北新区2024年4月废水监督监测 | 南京胜科水务有限公司 | 水环境,大气环境,土壤污染监管,环境风险管控 | 污水处理及其再生利用 |  | 污水综合排放标准(GB8978-1996) | （表4）第二类污染物最高允许排放浓度（1998年1月1日后建的单位）,一切排污单位 ,一级标准 | 总排 | 间一甲酚 | 2024-04-01 |  |  |  | <0.0005 | <0.0005 | 0.1 |  | mg/L | 否 |  |  | 是
江北新区2024年4月废水监督监测 | 南京胜科水务有限公司 | 水环境,大气环境,土壤污染监管,环境风险管控 | 污水处理及其再生利用 |  | 污水综合排放标准(GB8978-1996) | （表4）第二类污染物最高允许排放浓度（1998年1月1日后建的单位）,一切排污单位 ,一级标准 | 总排 | 2，4-二硝基氯苯 | 2024-04-01 |  |  |  | <0.00004 | <0.00004 | 0.5 |  | mg/L | 否 |  |  | 是
江北新区2024年4月废水监督监测 | 南京胜科水务有限公司 | 水环境,大气环境,土壤污染监管,环境风险管控 | 污水处理及其再生利用 |  | 化学工业水污染物排放标准(（DB32/939-2020）) | 表2化工集中去废水处理厂主要水污染物排放限值 | 总排 | 总有机碳 | 2024-04-01 |  |  |  | 30.7 | 13.5 | 20 |  | mg/L | 否 |  |  | 是
江北新区2024年4月废水监督监测 | 南京胜科水务有限公司 | 水环境,大气环境,土壤污染监管,环境风险管控 | 污水处理及其再生利用 |  | 化学工业水污染物排放标准(（DB32/939-2020）) | 表4有机特征污染物排放限值,相关排污单位 | 总排 | 1，2-二氯乙烷 | 2024-04-01 |  |  |  | 0.0606 | 0.0121 | 0.3 |  | mg/L | 否 |  |  | 是
江北新区2024年4月废水监督监测 | 南京胜科水务有限公司 | 水环境,大气环境,土壤污染监管,环境风险管控 | 污水处理及其再生利用 |  | 化学工业水污染物排放标准(（DB32/939-2020）) | 表4有机特征污染物排放限值 | 总排 | 四氯乙烯 | 2024-04-01 |  |  |  | 0.00220 | <0.0012 | 0.1 |  | mg/L | 否 |  |  | 是
江北新区2024年4月废水监督监测 | 南京胜科水务有限公司 | 水环境,大气环境,土壤污染监管,环境风险管控 | 污水处理及其再生利用 |  | 化学工业水污染物排放标准(（DB32/939-2020）) | 表4有机特征污染物排放限值,相关排污单位 | 总排 | 甲醛 | 2024-04-01 |  |  |  | 0.82 | 0.15 | 1 |  | mg/L | 否 |  |  | 是
江北新区2024年4月废水监督监测 | 南京胜科水务有限公司 | 水环境,大气环境,土壤污染监管,环境风险管控 | 污水处理及其再生利用 |  |  |  | 总排 | 一氯甲烷 | 2024-04-01 |  |  |  | <0.0010 | <0.0010 |  |  | mg/L | 否 |  |  | 否
江北新区2024年4月废水监督监测 | 南京胜科水务有限公司 | 水环境,大气环境,土壤污染监管,环境风险管控 | 污水处理及其再生利用 |  | 化学工业水污染物排放标准(（DB32/939-2020）) | 表4有机特征污染物排放限值,相关排污单位 | 总排 | 二甲苯（总量） | 2024-04-01 |  |  |  | <0.0036 | <0.0036 | 0.4 |  | mg/L | 否 |  |  | 是
江北新区2024年4月废水监督监测 | 南京胜科水务有限公司 | 水环境,大气环境,土壤污染监管,环境风险管控 | 污水处理及其再生利用 |  | 化学工业水污染物排放标准(（DB32/939-2020）) | 表3涉重金属特征污染物排放限值,其他相关排污单位 | 总排 | 总铬 | 2024-04-01 |  |  |  | <0.004 | <0.004 | 0.5 |  | mg/L | 否 |  |  | 是
江北新区2024年4月废水监督监测 | 南京胜科水务有限公司 | 水环境,大气环境,土壤污染监管,环境风险管控 | 污水处理及其再生利用 |  | 化学工业水污染物排放标准(（DB32/939-2020）) | 表3涉重金属特征污染物排放限值,其他相关排污单位 | 总排 | 总镉 | 2024-04-01 |  |  |  | 0.00008 | <0.00005 | 0.1 |  | mg/L | 否 |  |  | 是
江北新区2024年4月废水监督监测 | 南京胜科水务有限公司 | 水环境,大气环境,土壤污染监管,环境风险管控 | 污水处理及其再生利用 |  | 化学工业水污染物排放标准(（DB32/939-2020）) | 表2化工集中去废水处理厂主要水污染物排放限值 | 总排 | 化学需氧量 | 2024-04-01 |  |  |  | 88 | 24 | 50 |  | mg/L | 否 |  |  | 是
江北新区2024年4月废水监督监测 | 南京胜科水务有限公司 | 水环境,大气环境,土壤污染监管,环境风险管控 | 污水处理及其再生利用 |  | 化学工业水污染物排放标准(（DB32/939-2020）) | 表3涉重金属特征污染物排放限值,基础化学原料制造,合成材料制造,其他相关排污单位 | 总排 | 总汞 | 2024-04-01 |  |  |  | 0.000810 | 0.000290 | 0.01 |  | mg/L | 否 |  |  | 是
江北新区2024年4月废水监督监测 | 南京胜科水务有限公司 | 水环境,大气环境,土壤污染监管,环境风险管控 | 污水处理及其再生利用 |  | 化学工业水污染物排放标准(（DB32/939-2020）) | 表4有机特征污染物排放限值,其他相关排污单位 | 总排 | 苯 | 2024-04-01 |  |  |  | <0.0014 | <0.0014 | 0.1 |  | mg/L | 否 |  |  | 是
江北新区2024年4月废水监督监测 | 南京胜科水务有限公司 | 水环境,大气环境,土壤污染监管,环境风险管控 | 污水处理及其再生利用 |  | 污水综合排放标准(GB8978-1996) | （表4）第二类污染物最高允许排放浓度（1998年1月1日后建的单位）,一切排污单位 ,一级标准 | 总排 | 对-二甲苯 | 2024-04-01 |  |  |  | <0.0022 | <0.0022 | 0.4 |  | mg/L | 否 |  |  | 是
江北新区2024年4月废水监督监测 | 南京胜科水务有限公司 | 水环境,大气环境,土壤污染监管,环境风险管控 | 污水处理及其再生利用 |  | 不评价的项目(null) | 废气不评价的项目 | 总排 | 1，3-二氯苯 | 2024-04-01 |  |  |  | <0.0012 | <0.0012 |  |  | mg/m3 | 否 |  |  | 否
江北新区2024年4月废水监督监测 | 南京胜科水务有限公司 | 水环境,大气环境,土壤污染监管,环境风险管控 | 污水处理及其再生利用 |  | 污水综合排放标准(GB8978-1996) | （表4）第二类污染物最高允许排放浓度（1998年1月1日后建的单位）,一切排污单位 ,一级标准 | 总排 | 间-二甲苯 | 2024-04-01 |  |  |  | <0.0022 | <0.0022 | 0.4 |  | mg/L | 否 |  |  | 是
江北新区2024年4月废水监督监测 | 南京胜科水务有限公司 | 水环境,大气环境,土壤污染监管,环境风险管控 | 污水处理及其再生利用 |  | 化学工业水污染物排放标准(（DB32/939-2020）) | 表3涉重金属特征污染物排放限值,相关排污单位 | 总排 | 总砷 | 2024-04-01 |  |  |  | 0.00312 | 0.00154 | 0.3 |  | mg/L | 否 |  |  | 是
江北新区2024年4月废水监督监测 | 南京胜科水务有限公司 | 水环境,大气环境,土壤污染监管,环境风险管控 | 污水处理及其再生利用 |  | 化学工业水污染物排放标准(（DB32/939-2020）) | 表3涉重金属特征污染物排放限值,其他相关排污单位 | 总排 | 总锰 | 2024-04-01 |  |  |  | 0.2 | <0.01 | 2.0 |  | mg/L | 否 |  |  | 是
江北新区2024年4月废水监督监测 | 南京胜科水务有限公司 | 水环境,大气环境,土壤污染监管,环境风险管控 | 污水处理及其再生利用 |  | 化学工业水污染物排放标准(（DB32/939-2020）) | 表1企业主要水污染物排放限值,特别排放,硝酸工业、硫酸工业、有机化学原料制造、肥料制造、油墨工业、炸药、火工及焰火产品制造、合成树脂工业 | 总排 | 五日生化需氧量（BOD5） | 2024-04-01 |  |  |  | 26.3 | 4.1 | 20 |  | mg/L | 否 |  |  | 是
江北新区2024年4月废水监督监测 | 南京胜科水务有限公司 | 水环境,大气环境,土壤污染监管,环境风险管控 | 污水处理及其再生利用 |  | 不评价的项目(null) | 废水不评价的项目 | 总排 | 氯化物 | 2024-04-01 |  |  |  | 1110 | 1020 |  |  | mg/L | 否 |  |  | 否
江北新区2024年4月废水监督监测 | 南京胜科水务有限公司 | 水环境,大气环境,土壤污染监管,环境风险管控 | 污水处理及其再生利用 |  | 化学工业水污染物排放标准(（DB32/939-2020）) | 表3涉重金属特征污染物排放限值,其他相关排污单位 | 总排 | 总铅 | 2024-04-01 |  |  |  | 0.00517 | 0.00118 | 0.5 |  | mg/L | 否 |  |  | 是
江北新区2024年4月废水监督监测 | 南京胜科水务有限公司 | 水环境,大气环境,土壤污染监管,环境风险管控 | 污水处理及其再生利用 |  | 化学工业水污染物排放标准(（DB32/939-2020）) | 表2化工集中去废水处理厂主要水污染物排放限值 | 总排 | 石油类 | 2024-04-01 |  |  |  | 0.35 | <0.06 | 3 |  | mg/L | 否 |  |  | 是
江北新区2024年4月废水监督监测 | 南京胜科水务有限公司 | 水环境,大气环境,土壤污染监管,环境风险管控 | 污水处理及其再生利用 |  | 化学工业水污染物排放标准(（DB32/939-2020）) | 表2化工集中去废水处理厂主要水污染物排放限值 | 总排 | 可吸附有机卤素化合物（AOX） | 2024-04-01 |  |  |  | 2.38 | 0.243 | 0.5 |  | mg/L | 否 |  |  | 是
江北新区2024年4月废水监督监测 | 南京胜科水务有限公司 | 水环境,大气环境,土壤污染监管,环境风险管控 | 污水处理及其再生利用 |  | 化学工业水污染物排放标准(（DB32/939-2020）) | 表2化工集中去废水处理厂主要水污染物排放限值 | 总排 | 色度 | 2024-04-01 |  |  |  | 20 | <2 | 30 |  | 倍 | 否 |  |  | 是
江北新区2024年4月废水监督监测 | 南京胜科水务有限公司 | 水环境,大气环境,土壤污染监管,环境风险管控 | 污水处理及其再生利用 |  | 化学工业水污染物排放标准(（DB32/939-2020）) | 表2化工集中去废水处理厂主要水污染物排放限值 | 总排 | 总磷 | 2024-04-01 |  |  |  | 0.3 | 0.08 | 0.5 |  | mg/L | 否 |  |  | 是
江北新区2024年4月废水监督监测 | 南京胜科水务有限公司 | 水环境,大气环境,土壤污染监管,环境风险管控 | 污水处理及其再生利用 |  | 不评价的项目(null) | 废水不评价的项目 | 总排 | 水温 | 2024-04-01 |  |  |  | 24.2 | 22.3 |  |  | °C | 否 |  |  | 否
江北新区2024年4月废水监督监测 | 南京九霄药业有限公司 | 水环境 | 化学药品制剂制造 |  |  |  | 污水排放口(DW001) | 急性毒性（HgCl2毒性当量） | 2024-04-17 |  |  |  |  | 0.06 |  |  | mg/L | 否 |  |  | 否
江北新区2024年4月废水监督监测 | 南京九霄药业有限公司 | 水环境 | 化学药品制剂制造 |  | 南京九霄药业有限公司排污许可证(91320116562855764N001Q) | 南京九霄药业排污许可证 | 污水排放口(DW001) | 总氮 | 2024-04-17 |  |  |  |  | 20.8 | 70 |  | mg/L | 否 |  |  | 是
江北新区2024年4月废水监督监测 | 南京九霄药业有限公司 | 水环境 | 化学药品制剂制造 |  | 污水综合排放标准(GB8978-1996) | （表4）第二类污染物最高允许排放浓度（1998年1月1日后建的单位）,合成脂肪酸工业,二级标准 | 污水排放口(DW001) | 总有机碳 | 2024-04-17 |  |  |  |  | 14.5 |  |  | mg/L | 否 |  |  | 否
江北新区2024年4月废水监督监测 | 南京九霄药业有限公司 | 水环境 | 化学药品制剂制造 |  | 南京九霄药业有限公司排污许可证(91320116562855764N001Q) | 南京九霄药业排污许可证 | 污水排放口(DW001) | 动植物油类 | 2024-04-17 |  |  |  |  | 0.60 | 100 |  | mg/L | 否 |  |  | 是
江北新区2024年4月废水监督监测 | 南京九霄药业有限公司 | 水环境 | 化学药品制剂制造 |  | 南京九霄药业有限公司排污许可证(91320116562855764N001Q) | 南京九霄药业排污许可证 | 污水排放口(DW001) | 总磷 | 2024-04-17 |  |  |  |  | 3.22 | 8 |  | mg/L | 否 |  |  | 是
江北新区2024年4月废水监督监测 | 南京九霄药业有限公司 | 水环境 | 化学药品制剂制造 |  | 南京九霄药业有限公司排污许可证(91320116562855764N001Q) | 南京九霄药业排污许可证 | 污水排放口(DW001) | 化学需氧量 | 2024-04-17 |  |  |  |  | 83 | 500 |  | mg/L | 否 |  |  | 是
江北新区2024年4月废水监督监测 | 南京九霄药业有限公司 | 水环境 | 化学药品制剂制造 |  | 污水综合排放标准(GB8978-1996) | （表4）第二类污染物最高允许排放浓度（1998年1月1日后建的单位）,其他排污单位,三级标准 | 污水排放口(DW001) | 五日生化需氧量（BOD5） | 2024-04-17 |  |  |  |  | 36.3 | 300 |  | mg/L | 否 |  |  | 是
江北新区2024年4月废水监督监测 | 南京九霄药业有限公司 | 水环境 | 化学药品制剂制造 |  | 南京九霄药业有限公司排污许可证(91320116562855764N001Q) | 南京九霄药业排污许可证 | 污水排放口(DW001) | 氨氮 | 2024-04-17 |  |  |  |  | 10.1 | 45 |  | mg/L | 否 |  |  | 是
江北新区2024年4月废水监督监测 | 南京九霄药业有限公司 | 水环境 | 化学药品制剂制造 |  | 南京九霄药业有限公司排污许可证(91320116562855764N001Q) | 南京九霄药业排污许可证 | 污水排放口(DW001) | 悬浮物 | 2024-04-17 |  |  |  |  | 32 | 400 |  | mg/L | 否 |  |  | 是
江北新区2024年4月废水监督监测 | 南京九霄药业有限公司 | 水环境 | 化学药品制剂制造 |  | 南京九霄药业有限公司排污许可证(91320116562855764N001Q) | 南京九霄药业排污许可证 | 污水排放口(DW001) | pH值 | 2024-04-17 |  |  |  |  | 8.5 | 9 | 6 | 无量纲 | 否 |  |  | 是
江北新区2024年4月废水监督监测 | 南京市浦口区老幼岗电镀厂 | 水环境,土壤污染监管 | 金属表面处理及热处理加工 |  | 电镀污染物排放标准(GB21900-2008) | （表1）现有企业水污染物排放限值,企业废水总排放口 | DW004废水总排口(DW004) | 氨氮 | 2024-04-19 |  |  |  |  | 0.192 | 15 |  | mg/L | 否 |  |  | 是
江北新区2024年4月废水监督监测 | 南京市浦口区老幼岗电镀厂 | 水环境,土壤污染监管 | 金属表面处理及热处理加工 |  | 电镀污染物排放标准(GB21900-2008) | （表3）水污染物特别排放限值,企业废水总排放口 | DW004废水总排口(DW004) | 总铁 | 2024-04-19 |  |  |  |  | <0.03 | 3.0 |  | mg/L | 否 |  |  | 是
江北新区2024年4月废水监督监测 | 南京市浦口区老幼岗电镀厂 | 水环境,土壤污染监管 | 金属表面处理及热处理加工 |  | 电镀污染物排放标准(GB21900-2008) | （表2）新建企业水污染物排放限值,企业废水总排放口 | DW004废水总排口(DW004) | 化学需氧量 | 2024-04-19 |  |  |  |  | 32 | 80 |  | mg/L | 否 |  |  | 是
江北新区2024年4月废水监督监测 | 南京市浦口区老幼岗电镀厂 | 水环境,土壤污染监管 | 金属表面处理及热处理加工 |  | 电镀污染物排放标准(GB21900-2008) | （表2）新建企业水污染物排放限值,企业废水总排放口 | DW004废水总排口(DW004) | 悬浮物 | 2024-04-19 |  |  |  |  | 6 | 50 |  | mg/L | 否 |  |  | 是
江北新区2024年4月废水监督监测 | 南京市浦口区老幼岗电镀厂 | 水环境,土壤污染监管 | 金属表面处理及热处理加工 |  | 电镀污染物排放标准(GB21900-2008) | （表2）新建企业水污染物排放限值,企业废水总排放口 | DW004废水总排口(DW004) | pH值 | 2024-04-19 |  |  |  |  | 8.1 | 9 | 6 | 无量纲 | 否 |  |  | 是
江北新区2024年4月废水监督监测 | 南京市浦口区老幼岗电镀厂 | 水环境,土壤污染监管 | 金属表面处理及热处理加工 |  | 电镀污染物排放标准(GB21900-2008) | （表2）新建企业水污染物排放限值,企业废水总排放口 | DW004废水总排口(DW004) | 石油类 | 2024-04-19 |  |  |  |  | 0.12 | 3.0 |  | mg/L | 否 |  |  | 是
江北新区2024年4月废水监督监测 | 南京市浦口区老幼岗电镀厂 | 水环境,土壤污染监管 | 金属表面处理及热处理加工 |  | 电镀污染物排放标准(GB21900-2008) | （表2）新建企业水污染物排放限值,企业废水总排放口 | DW004废水总排口(DW004) | 总锌 | 2024-04-19 |  |  |  |  | 0.72 | 1.5 |  | mg/L | 否 |  |  | 是
江北新区2024年4月废水监督监测 | 南京市浦口区老幼岗电镀厂 | 水环境,土壤污染监管 | 金属表面处理及热处理加工 |  | 电镀污染物排放标准(GB21900-2008) | （表2）新建企业水污染物排放限值,企业废水总排放口 | DW004废水总排口(DW004) | 总铜 | 2024-04-19 |  |  |  |  | <0.01 | 0.5 |  | mg/L | 否 |  |  | 是
江北新区2024年4月废水监督监测 | 南京市浦口区老幼岗电镀厂 | 水环境,土壤污染监管 | 金属表面处理及热处理加工 |  | 电镀污染物排放标准(GB21900-2008) | （表1）现有企业水污染物排放限值,企业废水总排放口 | DW004废水总排口(DW004) | 总氮 | 2024-04-19 |  |  |  |  | 2.24 | 20 |  | mg/L | 否 |  |  | 是
江北新区2024年4月废水监督监测 | 南京市浦口区老幼岗电镀厂 | 水环境,土壤污染监管 | 金属表面处理及热处理加工 |  | 电镀污染物排放标准(GB21900-2008) | （表1）现有企业水污染物排放限值,企业废水总排放口 | DW004废水总排口(DW004) | 总磷 | 2024-04-19 |  |  |  |  | 0.33 | 1.0 |  | mg/L | 否 |  |  | 是
江北新区2024年4月废水监督监测 | 南京市浦口区老幼岗电镀厂 | 水环境,土壤污染监管 | 金属表面处理及热处理加工 |  | 电镀污染物排放标准(GB21900-2008) | （表2）新建企业水污染物排放限值,车间或生产设施废水排放口 | DW005车间废水排口(DW005) | 总铬 | 2024-04-19 |  |  |  |  | 0.402 | 1.0 |  | mg/L | 否 |  |  | 是
江北新区2024年4月废水监督监测 | 南京市浦口区老幼岗电镀厂 | 水环境,土壤污染监管 | 金属表面处理及热处理加工 |  | 电镀污染物排放标准(GB21900-2008) | （表2）新建企业水污染物排放限值,车间或生产设施废水排放口 | DW005车间废水排口(DW005) | 总镍 | 2024-04-19 |  |  |  |  | <0.05 | 0.5 |  | mg/L | 否 |  |  | 是
江北新区2024年4月废水监督监测 | 南京市浦口区老幼岗电镀厂 | 水环境,土壤污染监管 | 金属表面处理及热处理加工 |  | 电镀污染物排放标准(GB21900-2008) | （表2）新建企业水污染物排放限值,车间或生产设施废水排放口 | DW005车间废水排口(DW005) | 六价铬 | 2024-04-19 |  |  |  |  | 0.018 | 0.2 |  | mg/L | 否 |  |  | 是
江北新区2024年4月废水监督监测 | 南京化工园博瑞德水务有限公司 | 水环境,大气环境,土壤污染监管,环境风险管控 | 污水处理及其再生利用 |  | 不评价的项目(null) | 废水不评价的项目 | 废水总排口DW001(DW001) | 1,4-二氯苯 | 2024-04-01 |  |  |  | <0.0008 | <0.0008 |  |  | mg/L | 否 |  |  | 否
江北新区2024年4月废水监督监测 | 南京化工园博瑞德水务有限公司 | 水环境,大气环境,土壤污染监管,环境风险管控 | 污水处理及其再生利用 |  | 污水综合排放标准(GB8978-1996) | （表4）第二类污染物最高允许排放浓度（1998年1月1日后建的单位）,一切排污单位 ,一级标准 | 废水总排口DW001(DW001) | 2，4-二硝基氯苯 | 2024-04-01 |  |  |  | <0.00004 | <0.000004 | 0.5 |  | mg/L | 否 |  |  | 是
江北新区2024年4月废水监督监测 | 南京化工园博瑞德水务有限公司 | 水环境,大气环境,土壤污染监管,环境风险管控 | 污水处理及其再生利用 |  | 化学工业水污染物排放标准(（DB32/939-2020）) | 表2化工集中去废水处理厂主要水污染物排放限值 | 废水总排口DW001(DW001) | 总氮 | 2024-04-01 |  |  |  | 19 | 10.9 | 15 |  | mg/L | 否 |  |  | 是
江北新区2024年4月废水监督监测 | 南京化工园博瑞德水务有限公司 | 水环境,大气环境,土壤污染监管,环境风险管控 | 污水处理及其再生利用 |  | 不评价的项目(null) | 废水不评价的项目 | 废水总排口DW001(DW001) | 硝酸盐氮 | 2024-04-01 |  |  |  | 3.34 | 9.2 |  |  | mg/L | 否 |  |  | 否
江北新区2024年4月废水监督监测 | 南京化工园博瑞德水务有限公司 | 水环境,大气环境,土壤污染监管,环境风险管控 | 污水处理及其再生利用 |  |  |  | 废水总排口DW001(DW001) | 一氯甲烷 | 2024-04-01 |  |  |  | <0.0010 | <0.0010 |  |  | mg/L | 否 |  |  | 否
江北新区2024年4月废水监督监测 | 南京化工园博瑞德水务有限公司 | 水环境,大气环境,土壤污染监管,环境风险管控 | 污水处理及其再生利用 |  | 化学工业水污染物排放标准(（DB32/939-2020）) | 表4有机特征污染物排放限值,相关排污单位 | 废水总排口DW001(DW001) | 2，4-二氯酚 | 2024-04-01 |  |  |  | <0.0011 | <0.0011 | 0.6 |  | mg/L | 否 |  |  | 是
江北新区2024年4月废水监督监测 | 南京化工园博瑞德水务有限公司 | 水环境,大气环境,土壤污染监管,环境风险管控 | 污水处理及其再生利用 |  | 化学工业水污染物排放标准(（DB32/939-2020）) | 表4有机特征污染物排放限值,相关排污单位 | 废水总排口DW001(DW001) | 三氯甲烷 | 2024-04-01 |  |  |  | 0.0212 | <0.0014 | 0.3 |  | mg/L | 否 |  |  | 是
江北新区2024年4月废水监督监测 | 南京化工园博瑞德水务有限公司 | 水环境,大气环境,土壤污染监管,环境风险管控 | 污水处理及其再生利用 |  |  |  | 废水总排口DW001(DW001) | 对-二甲苯 | 2024-04-01 |  |  |  | <0.0022 | <0.0022 | 0.4 |  | mg/L | 否 |  |  | 否
江北新区2024年4月废水监督监测 | 南京化工园博瑞德水务有限公司 | 水环境,大气环境,土壤污染监管,环境风险管控 | 污水处理及其再生利用 |  | 化学工业水污染物排放标准(（DB32/939-2020）) | 表2化工集中去废水处理厂主要水污染物排放限值 | 废水总排口DW001(DW001) | 可吸附有机卤素化合物（AOX） | 2024-04-01 |  |  |  | 3.14 | 0.250 | 0.5 |  | mg/L | 否 |  |  | 是
江北新区2024年4月废水监督监测 | 南京化工园博瑞德水务有限公司 | 水环境,大气环境,土壤污染监管,环境风险管控 | 污水处理及其再生利用 |  | 化学工业水污染物排放标准(（DB32/939-2020）) | 表4有机特征污染物排放限值,相关排污单位 | 废水总排口DW001(DW001) | 二氯甲烷 | 2024-04-01 |  |  |  | <0.0010 | <0.0010 | 0.2 |  | mg/L | 否 |  |  | 是
江北新区2024年4月废水监督监测 | 南京化工园博瑞德水务有限公司 | 水环境,大气环境,土壤污染监管,环境风险管控 | 污水处理及其再生利用 |  | 化学工业水污染物排放标准(（DB32/939-2020）) | 表3涉重金属特征污染物排放限值,其他相关排污单位 | 废水总排口DW001(DW001) | 总锰 | 2024-04-01 |  |  |  | 0.03 | <0.01 | 2.0 |  | mg/L | 否 |  |  | 是
江北新区2024年4月废水监督监测 | 南京化工园博瑞德水务有限公司 | 水环境,大气环境,土壤污染监管,环境风险管控 | 污水处理及其再生利用 |  | 化学工业水污染物排放标准(（DB32/939-2020）) | 表3涉重金属特征污染物排放限值,相关排污单位 | 废水总排口DW001(DW001) | 总银 | 2024-04-01 |  |  |  | 0.00006 | <0.00004 | 0.3 |  | mg/L | 否 |  |  | 是
江北新区2024年4月废水监督监测 | 南京化工园博瑞德水务有限公司 | 水环境,大气环境,土壤污染监管,环境风险管控 | 污水处理及其再生利用 |  | 污水综合排放标准(GB8978-1996) | （表4）第二类污染物最高允许排放浓度（1998年1月1日后建的单位）,一切排污单位 ,一级标准 | 废水总排口DW001(DW001) | 间一甲酚 | 2024-04-01 |  |  |  | <0.0005 | <0.0005 | 0.1 |  | mg/L | 否 |  |  | 是
江北新区2024年4月废水监督监测 | 南京化工园博瑞德水务有限公司 | 水环境,大气环境,土壤污染监管,环境风险管控 | 污水处理及其再生利用 |  | 化学工业水污染物排放标准(（DB32/939-2020）) | 表4有机特征污染物排放限值,相关排污单位 | 废水总排口DW001(DW001) | 1，2-二氯乙烷 | 2024-04-01 |  |  |  | 0.00557 | <0.0014 | 0.3 |  | mg/L | 否 |  |  | 是
江北新区2024年4月废水监督监测 | 南京化工园博瑞德水务有限公司 | 水环境,大气环境,土壤污染监管,环境风险管控 | 污水处理及其再生利用 |  | 不评价的项目(null) | 废水不评价的项目 | 废水总排口DW001(DW001) | 总氯 | 2024-04-01 |  |  |  | <0.02 | <0.02 |  |  | mg/L | 否 |  |  | 否
江北新区2024年4月废水监督监测 | 南京化工园博瑞德水务有限公司 | 水环境,大气环境,土壤污染监管,环境风险管控 | 污水处理及其再生利用 |  | 污水综合排放标准(GB8978-1996) | （表4）第二类污染物最高允许排放浓度（1998年1月1日后建的单位）,一切排污单位 ,一级标准 | 废水总排口DW001(DW001) | 对硝基氯苯 | 2024-04-01 |  |  |  | <0.00005 | <0.000058 | 0.5 |  | mg/L | 否 |  |  | 是
江北新区2024年4月废水监督监测 | 南京化工园博瑞德水务有限公司 | 水环境,大气环境,土壤污染监管,环境风险管控 | 污水处理及其再生利用 |  |  |  | 废水总排口DW001(DW001) | 间-二甲苯 | 2024-04-01 |  |  |  | <0.0022 | <0.0022 | 0.4 |  | mg/L | 否 |  |  | 否
江北新区2024年4月废水监督监测 | 南京化工园博瑞德水务有限公司 | 水环境,大气环境,土壤污染监管,环境风险管控 | 污水处理及其再生利用 |  | 化学工业水污染物排放标准(（DB32/939-2020）) | 表4有机特征污染物排放限值,相关排污单位 | 废水总排口DW001(DW001) | 吡啶 | 2024-04-01 |  |  |  | <0.03 | <0.03 | 2 |  | mg/L | 否 |  |  | 是
江北新区2024年4月废水监督监测 | 南京化工园博瑞德水务有限公司 | 水环境,大气环境,土壤污染监管,环境风险管控 | 污水处理及其再生利用 |  | 不评价的项目(null) | 废水不评价的项目 | 废水总排口DW001(DW001) | 甲基丙烯酸甲酯 | 2024-04-01 |  |  |  | <0.0010 | <0.0010 |  |  | mg/L | 否 |  |  | 否
江北新区2024年4月废水监督监测 | 南京化工园博瑞德水务有限公司 | 水环境,大气环境,土壤污染监管,环境风险管控 | 污水处理及其再生利用 |  | 化学工业水污染物排放标准(（DB32/939-2020）) | 表4有机特征污染物排放限值,有机化学原料制造 | 废水总排口DW001(DW001) | 1，2-二氯苯 | 2024-04-01 |  |  |  | <0.0008 | <0.0008 | 0.4 |  | mg/L | 否 |  |  | 是
江北新区2024年4月废水监督监测 | 南京化工园博瑞德水务有限公司 | 水环境,大气环境,土壤污染监管,环境风险管控 | 污水处理及其再生利用 |  | 不评价的项目(null) | 废气不评价的项目 | 废水总排口DW001(DW001) | 1，3-二氯苯 | 2024-04-01 |  |  |  | <0.0012 | <0.0012 |  |  | mg/m3 | 否 |  |  | 否
江北新区2024年4月废水监督监测 | 南京化工园博瑞德水务有限公司 | 水环境,大气环境,土壤污染监管,环境风险管控 | 污水处理及其再生利用 |  | 化学工业水污染物排放标准(（DB32/939-2020）) | 表3涉重金属特征污染物排放限值,其他相关排污单位 | 废水总排口DW001(DW001) | 钼 | 2024-04-01 |  |  |  | 0.0237 | 0.0134 | 0.5 |  | mg/L | 否 |  |  | 是
江北新区2024年4月废水监督监测 | 南京化工园博瑞德水务有限公司 | 水环境,大气环境,土壤污染监管,环境风险管控 | 污水处理及其再生利用 |  | 化学工业水污染物排放标准(（DB32/939-2020）) | 表3涉重金属特征污染物排放限值,其他相关排污单位 | 废水总排口DW001(DW001) | 总镉 | 2024-04-01 |  |  |  | 0.00006 | <0.00005 | 0.1 |  | mg/L | 否 |  |  | 是
江北新区2024年4月废水监督监测 | 南京化工园博瑞德水务有限公司 | 水环境,大气环境,土壤污染监管,环境风险管控 | 污水处理及其再生利用 |  | 化学工业水污染物排放标准(（DB32/939-2020）) | 表2化工集中去废水处理厂主要水污染物排放限值 | 废水总排口DW001(DW001) | 硫化物 | 2024-04-01 |  |  |  | <0.01 | <0.01 | 0.5 |  | mg/L | 否 |  |  | 是
江北新区2024年4月废水监督监测 | 南京化工园博瑞德水务有限公司 | 水环境,大气环境,土壤污染监管,环境风险管控 | 污水处理及其再生利用 |  | 化学工业水污染物排放标准(（DB32/939-2020）) | 表2化工集中去废水处理厂主要水污染物排放限值 | 废水总排口DW001(DW001) | 石油类 | 2024-04-01 |  |  |  | 0.38 | <0.06 | 3 |  | mg/L | 否 |  |  | 是
江北新区2024年4月废水监督监测 | 南京化工园博瑞德水务有限公司 | 水环境,大气环境,土壤污染监管,环境风险管控 | 污水处理及其再生利用 |  | 化学工业水污染物排放标准(（DB32/939-2020）) | 表2化工集中去废水处理厂主要水污染物排放限值 | 废水总排口DW001(DW001) | 氟化物 | 2024-04-01 |  |  |  | 1.25 | 1.33 | 8 |  | mg/L | 否 |  |  | 是
江北新区2024年4月废水监督监测 | 南京化工园博瑞德水务有限公司 | 水环境,大气环境,土壤污染监管,环境风险管控 | 污水处理及其再生利用 |  | 化学工业水污染物排放标准(（DB32/939-2020）) | 表2化工集中去废水处理厂主要水污染物排放限值 | 废水总排口DW001(DW001) | 氨氮（NH3-N） | 2024-04-01 |  |  |  | 4.36 | 0.256 | 8 |  | mg/L | 否 |  |  | 是
江北新区2024年4月废水监督监测 | 南京化工园博瑞德水务有限公司 | 水环境,大气环境,土壤污染监管,环境风险管控 | 污水处理及其再生利用 |  | 化学工业水污染物排放标准(（DB32/939-2020）) | 表3涉重金属特征污染物排放限值,基础化学原料制造,合成材料制造,其他相关排污单位 | 废水总排口DW001(DW001) | 总汞 | 2024-04-01 |  |  |  | 0.000230 | 0.00014 | 0.01 |  | mg/L | 否 |  |  | 是
江北新区2024年4月废水监督监测 | 南京化工园博瑞德水务有限公司 | 水环境,大气环境,土壤污染监管,环境风险管控 | 污水处理及其再生利用 |  | 化学工业水污染物排放标准(（DB32/939-2020）) | 表3涉重金属特征污染物排放限值,其他相关排污单位 | 废水总排口DW001(DW001) | 总镍 | 2024-04-01 |  |  |  | 0.0155 | 0.0056 | 0.5 |  | mg/L | 否 |  |  | 是
江北新区2024年4月废水监督监测 | 南京化工园博瑞德水务有限公司 | 水环境,大气环境,土壤污染监管,环境风险管控 | 污水处理及其再生利用 |  | 化学工业水污染物排放标准(（DB32/939-2020）) | 表2化工集中去废水处理厂主要水污染物排放限值 | 废水总排口DW001(DW001) | 化学需氧量 | 2024-04-01 |  |  |  | 129 | 41 | 50 |  | mg/L | 否 |  |  | 是
江北新区2024年4月废水监督监测 | 南京化工园博瑞德水务有限公司 | 水环境,大气环境,土壤污染监管,环境风险管控 | 污水处理及其再生利用 |  | 化学工业水污染物排放标准(（DB32/939-2020）) | 表2化工集中去废水处理厂主要水污染物排放限值 | 废水总排口DW001(DW001) | 色度 | 2024-04-01 |  |  |  | 20 | <2 | 30 |  | 倍 | 否 |  |  | 是
江北新区2024年4月废水监督监测 | 南京化工园博瑞德水务有限公司 | 水环境,大气环境,土壤污染监管,环境风险管控 | 污水处理及其再生利用 |  | 化学工业水污染物排放标准(（DB32/939-2020）) | 表3涉重金属特征污染物排放限值,其他相关排污单位 | 废水总排口DW001(DW001) | 六价铬 | 2024-04-01 |  |  |  | <0.004 | <0.004 | 0.2 |  | mg/L | 否 |  |  | 是
江北新区2024年4月废水监督监测 | 南京化工园博瑞德水务有限公司 | 水环境,大气环境,土壤污染监管,环境风险管控 | 污水处理及其再生利用 |  | 化学工业水污染物排放标准(（DB32/939-2020）) | 表2化工集中去废水处理厂主要水污染物排放限值 | 废水总排口DW001(DW001) | 总磷 | 2024-04-01 |  |  |  | 1.15 | 0.1 | 0.5 |  | mg/L | 否 |  |  | 是
江北新区2024年4月废水监督监测 | 南京化工园博瑞德水务有限公司 | 水环境,大气环境,土壤污染监管,环境风险管控 | 污水处理及其再生利用 |  | 化学工业水污染物排放标准(（DB32/939-2020）) | 表3涉重金属特征污染物排放限值,相关排污单位 | 废水总排口DW001(DW001) | 总砷 | 2024-04-01 |  |  |  | 0.00395 | 0.00143 | 0.3 |  | mg/L | 否 |  |  | 是
江北新区2024年4月废水监督监测 | 南京化工园博瑞德水务有限公司 | 水环境,大气环境,土壤污染监管,环境风险管控 | 污水处理及其再生利用 |  | 化学工业水污染物排放标准(（DB32/939-2020）) | 表2化工集中去废水处理厂主要水污染物排放限值 | 废水总排口DW001(DW001) | pH | 2024-04-01 |  |  |  | 8.2 | 8.1 | 9 | 6 | 无量纲 | 否 |  |  | 是
江北新区2024年4月废水监督监测 | 南京化工园博瑞德水务有限公司 | 水环境,大气环境,土壤污染监管,环境风险管控 | 污水处理及其再生利用 |  | 化学工业水污染物排放标准(（DB32/939-2020）) | 表3涉重金属特征污染物排放限值,其他相关排污单位 | 废水总排口DW001(DW001) | 总铅 | 2024-04-01 |  |  |  | 0.0094 | 0.003 | 0.5 |  | mg/L | 否 |  |  | 是
江北新区2024年4月废水监督监测 | 南京化工园博瑞德水务有限公司 | 水环境,大气环境,土壤污染监管,环境风险管控 | 污水处理及其再生利用 |  | 化学工业水污染物排放标准(（DB32/939-2020）) | 表2化工集中去废水处理厂主要水污染物排放限值 | 废水总排口DW001(DW001) | 悬浮物 | 2024-04-01 |  |  |  | 86 | 10 | 20 |  | mg/L | 否 |  |  | 是
江北新区2024年4月废水监督监测 | 南京化工园博瑞德水务有限公司 | 水环境,大气环境,土壤污染监管,环境风险管控 | 污水处理及其再生利用 |  | 化学工业水污染物排放标准(（DB32/939-2020）) | 表2化工集中去废水处理厂主要水污染物排放限值 | 废水总排口DW001(DW001) | 总氰化物 | 2024-04-01 |  |  |  | <0.004 | <0.004 | 0.2 |  | mg/L | 否 |  |  | 是
江北新区2024年4月废水监督监测 | 南京化工园博瑞德水务有限公司 | 水环境,大气环境,土壤污染监管,环境风险管控 | 污水处理及其再生利用 |  | 化学工业水污染物排放标准(（DB32/939-2020）) | 表2化工集中去废水处理厂主要水污染物排放限值 | 废水总排口DW001(DW001) | 挥发酚 | 2024-04-01 |  |  |  | 0.0017 | 0.0010 | 0.5 |  | mg/L | 否 |  |  | 是
江北新区2024年4月废水监督监测 | 南京化工园博瑞德水务有限公司 | 水环境,大气环境,土壤污染监管,环境风险管控 | 污水处理及其再生利用 |  | 化学工业水污染物排放标准(（DB32/939-2020）) | 表3涉重金属特征污染物排放限值,其他相关排污单位 | 废水总排口DW001(DW001) | 总铬 | 2024-04-01 |  |  |  | <0.004 | 0.004 | 0.5 |  | mg/L | 否 |  |  | 是
江北新区2024年4月废水监督监测 | 南京化工园博瑞德水务有限公司 | 水环境,大气环境,土壤污染监管,环境风险管控 | 污水处理及其再生利用 |  | 化学工业水污染物排放标准（地标）(DB32/939-2020) | 化学原料及化学制品制造业表一限值 | 废水总排口DW001(DW001) | 五日生化需氧量（BOD5） | 2024-04-01 |  |  |  | 33.5 | 8.4 | 20 |  | mg/L | 否 |  |  | 是
江北新区2024年4月废水监督监测 | 南京化工园博瑞德水务有限公司 | 水环境,大气环境,土壤污染监管,环境风险管控 | 污水处理及其再生利用 |  | 化学工业水污染物排放标准(（DB32/939-2020）) | 表4有机特征污染物排放限值,相关排污单位 | 废水总排口DW001(DW001) | 二甲苯（总量） | 2024-04-01 |  |  |  | <0.0036 | <0.0036 | 0.4 |  | mg/L | 否 |  |  | 是
江北新区2024年4月废水监督监测 | 南京化工园博瑞德水务有限公司 | 水环境,大气环境,土壤污染监管,环境风险管控 | 污水处理及其再生利用 |  | 化学工业水污染物排放标准(（DB32/939-2020）) | 表4有机特征污染物排放限值,其他相关排污单位 | 废水总排口DW001(DW001) | 甲苯 | 2024-04-01 |  |  |  | <0.0014 | <0.0014 | 0.1 |  | mg/L | 否 |  |  | 是
江北新区2024年4月废水监督监测 | 南京化工园博瑞德水务有限公司 | 水环境,大气环境,土壤污染监管,环境风险管控 | 污水处理及其再生利用 |  | 化学工业水污染物排放标准(（DB32/939-2020）) | 表4有机特征污染物排放限值,相关排污单位 | 废水总排口DW001(DW001) | 乙苯 | 2024-04-01 |  |  |  | <0.0008 | <0.0008 | 0.4 |  | mg/L | 否 |  |  | 是
江北新区2024年4月废水监督监测 | 南京化工园博瑞德水务有限公司 | 水环境,大气环境,土壤污染监管,环境风险管控 | 污水处理及其再生利用 |  | 化学工业水污染物排放标准(（DB32/939-2020）) | 表4有机特征污染物排放限值,相关排污单位 | 废水总排口DW001(DW001) | 硝基苯类 | 2024-04-01 |  |  |  | <0.2 | <0.2 | 2 |  | mg/L | 否 |  |  | 是
江北新区2024年4月废水监督监测 | 南京化工园博瑞德水务有限公司 | 水环境,大气环境,土壤污染监管,环境风险管控 | 污水处理及其再生利用 |  | 污水综合排放标准(GB8978-1996) | 表4第二类污染物最高允许排放浓度,一级标准 | 废水总排口DW001(DW001) | 苯胺类 | 2024-04-01 |  |  |  | <0.03 | <0.03 | 1.0 |  | mg/L | 否 |  |  | 是
江北新区2024年4月废水监督监测 | 南京化工园博瑞德水务有限公司 | 水环境,大气环境,土壤污染监管,环境风险管控 | 污水处理及其再生利用 |  | 污水综合排放标准(GB8978-1996) | （表4）第二类污染物最高允许排放浓度（1998年1月1日后建的单位）,一切排污单位 ,一级标准 | 废水总排口DW001(DW001) | 动植物油 | 2024-04-01 |  |  |  | 0.8 | 0.13 | 10 |  | mg/L | 否 |  |  | 是
江北新区2024年4月废水监督监测 | 南京化工园博瑞德水务有限公司 | 水环境,大气环境,土壤污染监管,环境风险管控 | 污水处理及其再生利用 |  | 污水综合排放标准(GB8978-1996) | （表4）第二类污染物最高允许排放浓度（1998年1月1日后建的单位）,一切排污单位 ,一级标准 | 废水总排口DW001(DW001) | 阴离子表面活性剂（LAS） | 2024-04-01 |  |  |  | 0.124 | 0.079 | 5.0 |  | mg/L | 否 |  |  | 是
江北新区2024年4月废水监督监测 | 南京化工园博瑞德水务有限公司 | 水环境,大气环境,土壤污染监管,环境风险管控 | 污水处理及其再生利用 |  | 化学工业水污染物排放标准(（DB32/939-2020）) | 表4有机特征污染物排放限值,其他相关排污单位 | 废水总排口DW001(DW001) | 苯 | 2024-04-01 |  |  |  | <0.0014 | <0.0014 | 0.1 |  | mg/L | 否 |  |  | 是
江北新区2024年4月废水监督监测 | 南京化工园博瑞德水务有限公司 | 水环境,大气环境,土壤污染监管,环境风险管控 | 污水处理及其再生利用 |  | 污水综合排放标准(GB8978-1996) | （表1）第一类污染物最高允许排放浓度 | 废水总排口DW001(DW001) | 苯并(a)芘 | 2024-04-01 |  |  |  | <0.000004 | <0.000004 | 0.00003 |  | mg/L | 否 |  |  | 是
江北新区2024年4月废水监督监测 | 南京化工园博瑞德水务有限公司 | 水环境,大气环境,土壤污染监管,环境风险管控 | 污水处理及其再生利用 |  | 化学工业水污染物排放标准(（DB32/939-2020）) | 表3涉重金属特征污染物排放限值,其他相关排污单位 | 废水总排口DW001(DW001) | 总锌 | 2024-04-01 |  |  |  | 0.0452 | 0.0271 | 2.0 |  | mg/L | 否 |  |  | 是
江北新区2024年4月废水监督监测 | 南京化工园博瑞德水务有限公司 | 水环境,大气环境,土壤污染监管,环境风险管控 | 污水处理及其再生利用 |  | 城镇污水处理厂污染物排放标准[国标](GB18918-2002) | （表1）基本控制项目最高允许排放浓度（日均值）,一级标准（水温＞12℃或≤12℃）,A标准,通用 | 废水总排口DW001(DW001) | 粪大肠菌群数 | 2024-04-01 |  |  |  | 44000 | <20 | 1000 |  | 个/L | 否 |  |  | 是
江北新区2024年4月废水监督监测 | 南京化工园博瑞德水务有限公司 | 水环境,大气环境,土壤污染监管,环境风险管控 | 污水处理及其再生利用 |  | 化学工业水污染物排放标准(（DB32/939-2020）) | 表4有机特征污染物排放限值,有机化学原料制造 | 废水总排口DW001(DW001) | 氯苯 | 2024-04-01 |  |  |  | <0.0010 | <0.0010 | 0.2 |  | mg/L | 否 |  |  | 是
江北新区2024年4月废水监督监测 | 南京化工园博瑞德水务有限公司 | 水环境,大气环境,土壤污染监管,环境风险管控 | 污水处理及其再生利用 |  | 不评价的项目(null) | 废水不评价的项目 | 废水总排口DW001(DW001) | 氯化物 | 2024-04-01 |  |  |  | 532 | 490 |  |  | mg/L | 否 |  |  | 否
江北新区2024年4月废水监督监测 | 南京化工园博瑞德水务有限公司 | 水环境,大气环境,土壤污染监管,环境风险管控 | 污水处理及其再生利用 |  |  |  | 废水总排口DW001(DW001) | 邻-二甲苯 | 2024-04-01 |  |  |  | <0.0014 | <0.0014 | 0.4 |  | mg/L | 否 |  |  | 否
江北新区2024年4月废水监督监测 | 南京化工园博瑞德水务有限公司 | 水环境,大气环境,土壤污染监管,环境风险管控 | 污水处理及其再生利用 |  | 化学工业水污染物排放标准(（DB32/939-2020）) | 表3涉重金属特征污染物排放限值,相关排污单位 | 废水总排口DW001(DW001) | 总铜 | 2024-04-01 |  |  |  | 0.00659 | 0.00527 | 0.5 |  | mg/L | 否 |  |  | 是
江北新区2024年4月废水监督监测 | 南京化工园博瑞德水务有限公司 | 水环境,大气环境,土壤污染监管,环境风险管控 | 污水处理及其再生利用 |  | 不评价的项目(null) | 废水不评价的项目 | 废水总排口DW001(DW001) | 水温 | 2024-04-01 |  |  |  | 23.3 | 23 |  |  | °C | 否 |  |  | 否
江北新区2024年4月废水监督监测 | 南京化工园博瑞德水务有限公司 | 水环境,大气环境,土壤污染监管,环境风险管控 | 污水处理及其再生利用 |  | 化学工业水污染物排放标准(（DB32/939-2020）) | 表2化工集中去废水处理厂主要水污染物排放限值 | 废水总排口DW001(DW001) | 全盐量 | 2024-04-01 |  |  |  | 2280 | 2100 | 10000 |  | mg/L | 否 |  |  | 是
江北新区2024年4月废水监督监测 | 南京化工园博瑞德水务有限公司 | 水环境,大气环境,土壤污染监管,环境风险管控 | 污水处理及其再生利用 |  | 化学工业水污染物排放标准(（DB32/939-2020）) | 表4有机特征污染物排放限值,相关排污单位 | 废水总排口DW001(DW001) | 苯酚 | 2024-04-01 |  |  |  | <0.0005 | <0.0005 | 0.3 |  | mg/L | 否 |  |  | 是
江北新区2024年4月废水监督监测 | 南京化工园博瑞德水务有限公司 | 水环境,大气环境,土壤污染监管,环境风险管控 | 污水处理及其再生利用 |  | 化学工业水污染物排放标准(（DB32/939-2020）) | 表2化工集中去废水处理厂主要水污染物排放限值 | 废水总排口DW001(DW001) | 总有机碳 | 2024-04-01 |  |  |  | 46.1 | 14.6 | 20 |  | mg/L | 否 |  |  | 是
江北新区2024年4月废水监督监测 | 南京化工园博瑞德水务有限公司 | 水环境,大气环境,土壤污染监管,环境风险管控 | 污水处理及其再生利用 |  | 不评价的项目(null) | 废水不评价的项目 | 废水总排口DW001(DW001) | 丙酮 | 2024-04-01 |  |  |  | 0.67 | 0.31 |  |  | mg/L | 否 |  |  | 否
江北新区2024年4月废水监督监测 | 南京化工园博瑞德水务有限公司 | 水环境,大气环境,土壤污染监管,环境风险管控 | 污水处理及其再生利用 |  | 不评价的项目(null) | 废水不评价的项目 | 废水总排口DW001(DW001) | 甲醇 | 2024-04-01 |  |  |  | 6.9 | 0.8 |  |  | mg/L | 否 |  |  | 否
江北新区2024年4月废水监督监测 | 南京化工园博瑞德水务有限公司 | 水环境,大气环境,土壤污染监管,环境风险管控 | 污水处理及其再生利用 |  | 不评价(1) | 不评价 | 废水总排口DW001(DW001) | 溶解性总固体 | 2024-04-01 |  |  |  | 2470 | 2390 |  |  | mg/L | 否 |  |  | 否
江北新区2024年4月废水监督监测 | 南京化工园博瑞德水务有限公司 | 水环境,大气环境,土壤污染监管,环境风险管控 | 污水处理及其再生利用 |  | 化学工业水污染物排放标准(（DB32/939-2020）) | 表4有机特征污染物排放限值,相关排污单位 | 废水总排口DW001(DW001) | 甲醛 | 2024-04-01 |  |  |  | 0.19 | 0.07 | 1 |  | mg/L | 否 |  |  | 是
江北新区2024年4月废水监督监测 | 南京化工园博瑞德水务有限公司 | 水环境,大气环境,土壤污染监管,环境风险管控 | 污水处理及其再生利用 |  | 不评价的项目(null) | 废水不评价的项目 | 废水总排口DW001(DW001) | 2，4，6-三氯苯酚 | 2024-04-01 |  |  |  | <0.0012 | 0.0012 |  |  | mg/L | 否 |  |  | 否
江北新区2024年4月废水监督监测 | 南京化工园博瑞德水务有限公司 | 水环境,大气环境,土壤污染监管,环境风险管控 | 污水处理及其再生利用 |  | 化学工业水污染物排放标准(（DB32/939-2020）) | 表3涉重金属特征污染物排放限值,相关排污单位 | 废水总排口DW001(DW001) | 总钒 | 2024-04-01 |  |  |  | 0.00454 | 0.00351 | 1.0 |  | mg/L | 否 |  |  | 是
江北新区2024年4月废水监督监测 | 南京化工园博瑞德水务有限公司 | 水环境,大气环境,土壤污染监管,环境风险管控 | 污水处理及其再生利用 |  | 不评价的项目(null) | 废水不评价的项目 | 废水总排口DW001(DW001) | 乙腈 | 2024-04-01 |  |  |  | 0.3 | 0.2 |  |  | mg/L | 否 |  |  | 否
江北新区2024年4月废水监督监测 | 南京金陵化工厂有限责任公司 | 水环境,大气环境,土壤污染监管 | 无机盐制造 |  | 南京金陵化工厂有限责任公司排污许可证(913201931349065293001U) | 水污染物排放限值 | DW001总排(DW001) | 总氮（以N计） | 2024-04-10 |  |  |  |  | 24.4 |  |  | mg/L | 否 |  |  | 否
江北新区2024年4月废水监督监测 | 南京金陵化工厂有限责任公司 | 水环境,大气环境,土壤污染监管 | 无机盐制造 |  | 南京金陵化工厂有限责任公司排污许可证(913201931349065293001U) | 水污染物排放限值 | DW001总排(DW001) | 氨氮（NH3-N） | 2024-04-10 |  |  |  |  | 0.269 |  |  | mg/L | 否 |  |  | 否
江北新区2024年4月废水监督监测 | 南京金陵化工厂有限责任公司 | 水环境,大气环境,土壤污染监管 | 无机盐制造 |  | 南京金陵化工厂有限责任公司排污许可证(913201931349065293001U) | 水污染物排放限值 | DW001总排(DW001) | 总铅 | 2024-04-10 |  |  |  |  | <0.05 | 0.5 |  | mg/L | 否 |  |  | 是
江北新区2024年4月废水监督监测 | 南京金陵化工厂有限责任公司 | 水环境,大气环境,土壤污染监管 | 无机盐制造 |  | 南京金陵化工厂有限责任公司排污许可证(913201931349065293001U) | 水污染物排放限值 | DW001总排(DW001) | 化学需氧量 | 2024-04-10 |  |  |  |  | 23 | 500 |  | mg/L | 否 |  |  | 是
江北新区2024年4月废水监督监测 | 南京金陵化工厂有限责任公司 | 水环境,大气环境,土壤污染监管 | 无机盐制造 |  | 南京金陵化工厂有限责任公司排污许可证(913201931349065293001U) | 水污染物排放限值 | DW001总排(DW001) | pH值 | 2024-04-10 |  |  |  |  | 8.5 | 9 | 6 | 无量纲 | 否 |  |  | 是
江北新区2024年4月废水监督监测 | 南京金陵化工厂有限责任公司 | 水环境,大气环境,土壤污染监管 | 无机盐制造 |  | 南京金陵化工厂有限责任公司排污许可证(913201931349065293001U) | 水污染物排放限值 | DW001总排(DW001) | 悬浮物 | 2024-04-10 |  |  |  |  | 7 | 400 |  | mg/L | 否 |  |  | 是
江北新区2024年4月废水监督监测 | 南京金陵化工厂有限责任公司 | 水环境,大气环境,土壤污染监管 | 无机盐制造 |  | 南京金陵化工厂有限责任公司排污许可证(913201931349065293001U) | 水污染物排放限值 | DW001总排(DW001) | 总磷（以P计） | 2024-04-10 |  |  |  |  | 0.27 |  |  | mg/L | 否 |  |  | 否
江北新区2024年4月废水监督监测 | 南京金陵化工厂有限责任公司 | 水环境,大气环境,土壤污染监管 | 无机盐制造 |  | 南京金陵化工厂有限责任公司排污许可证(913201931349065293001U) | 水污染物排放限值 | DW001总排(DW001) | 五日生化需氧量（BOD5） | 2024-04-10 |  |  |  |  | 3.0 | 300 |  | mg/L | 否 |  |  | 是
江北新区2024年4月废水监督监测 | 南京金陵化工厂有限责任公司 | 水环境,大气环境,土壤污染监管 | 无机盐制造 |  |  |  | 车间排放口(DW003) | 总氮（以N计） | 2024-04-10 |  |  |  |  | 4.31 |  |  | mg/L | 否 |  |  | 否
江北新区2024年4月废水监督监测 | 南京金陵化工厂有限责任公司 | 水环境,大气环境,土壤污染监管 | 无机盐制造 |  |  |  | 车间排放口(DW003) | 氨氮（NH3-N） | 2024-04-10 |  |  |  |  | 3.08 |  |  | mg/L | 否 |  |  | 否
江北新区2024年4月废水监督监测 | 南京金陵化工厂有限责任公司 | 水环境,大气环境,土壤污染监管 | 无机盐制造 |  | 南京金陵化工厂有限责任公司排污许可证(913201931349065293001U) | 水污染物排放限值 | 车间排放口(DW003) | 总铅 | 2024-04-10 |  |  |  |  | <0.05 | 1 |  | mg/L | 否 |  |  | 是
江北新区2024年4月废水监督监测 | 南京金陵化工厂有限责任公司 | 水环境,大气环境,土壤污染监管 | 无机盐制造 |  | 污水综合排放标准(GB8978-1996) | （表2）第二类污染物最高允许排放浓度（1997年12月31日之前建的单位）,石油化工工业（包括石油炼制）,三级标准 | 车间排放口(DW003) | 化学需氧量 | 2024-04-10 |  |  |  |  | 38 | 500 |  | mg/L | 否 |  |  | 是
江北新区2024年4月废水监督监测 | 南京金陵化工厂有限责任公司 | 水环境,大气环境,土壤污染监管 | 无机盐制造 |  | 污水综合排放标准(GB8978-1996) | （表2）第二类污染物最高允许排放浓度（1997年12月31日之前建的单位）,其他排污单位,二级标准 | 车间排放口(DW003) | pH值 | 2024-04-10 |  |  |  |  | 7.8 | 9 | 6 | 无量纲 | 否 |  |  | 是
江北新区2024年4月废水监督监测 | 南京金陵化工厂有限责任公司 | 水环境,大气环境,土壤污染监管 | 无机盐制造 |  | 污水综合排放标准(GB8978-1996) | （表4）第二类污染物最高允许排放浓度（1998年1月1日后建的单位）,其他排污单位,三级标准 | 车间排放口(DW003) | 悬浮物 | 2024-04-10 |  |  |  |  | 9 | 400 |  | mg/L | 否 |  |  | 是
江北新区2024年4月废水监督监测 | 南京金陵化工厂有限责任公司 | 水环境,大气环境,土壤污染监管 | 无机盐制造 |  |  |  | 车间排放口(DW003) | 总磷（以P计） | 2024-04-10 |  |  |  |  | 0.38 |  |  | mg/L | 否 |  |  | 否
江北新区2024年4月废水监督监测 | 南京金陵化工厂有限责任公司 | 水环境,大气环境,土壤污染监管 | 无机盐制造 |  | 不评价(null) | 废水 | 车间排放口(DW003) | 五日生化需氧量（BOD5） | 2024-04-10 |  |  |  |  | 5.8 |  |  | mg/L | 否 |  |  | 否
江北新区2024年4月废水监督监测 | 江苏仁信作物保护技术有限公司北厂区 |  | 化学试剂和助剂制造 |  | 《南京江北新区新材料科技园企业污水排放管理规定（2020年版）》（宁新区新科办发〔2020〕73号）(宁新区新科办发〔2020〕73号) | 第二类污染物接管标准 | 污水总排口(DW001) | 氟化物 | 2024-04-10 |  |  |  |  | 15.3 | 10 |  | mg/L | 是 | 0.53 |  | 是
江北新区2024年4月废水监督监测 | 江苏仁信作物保护技术有限公司北厂区 |  | 化学试剂和助剂制造 |  | 《南京江北新区新材料科技园企业污水排放管理规定（2020年版）》（宁新区新科办发〔2020〕73号）(宁新区新科办发〔2020〕73号) | 第二类污染物接管标准 | 污水总排口(DW001) | 总氮（以N计） | 2024-04-10 |  |  |  |  | 18.5 | 70 |  | mg/L | 否 |  |  | 是
江北新区2024年4月废水监督监测 | 江苏仁信作物保护技术有限公司北厂区 |  | 化学试剂和助剂制造 |  | 《南京江北新区新材料科技园企业污水排放管理规定（2020年版）》（宁新区新科办发〔2020〕73号）(宁新区新科办发〔2020〕73号) | 第二类污染物接管标准 | 污水总排口(DW001) | 石油类 | 2024-04-10 |  |  |  |  | 2.71 | 20 |  | mg/L | 否 |  |  | 是
江北新区2024年4月废水监督监测 | 江苏仁信作物保护技术有限公司北厂区 |  | 化学试剂和助剂制造 |  | 《南京江北新区新材料科技园企业污水排放管理规定（2020年版）》（宁新区新科办发〔2020〕73号）(宁新区新科办发〔2020〕73号) | 第二类污染物接管标准 | 污水总排口(DW001) | 氨氮（NH3-N） | 2024-04-10 |  |  |  |  | 4.21 | 45 |  | mg/L | 否 |  |  | 是
江北新区2024年4月废水监督监测 | 江苏仁信作物保护技术有限公司北厂区 |  | 化学试剂和助剂制造 |  | 《南京江北新区新材料科技园企业污水排放管理规定（2020年版）》（宁新区新科办发〔2020〕73号）(宁新区新科办发〔2020〕73号) | 第二类污染物接管标准 | 污水总排口(DW001) | 化学需氧量 | 2024-04-10 |  |  |  |  | 376 | 500 |  | mg/L | 否 |  |  | 是
江北新区2024年4月废水监督监测 | 江苏仁信作物保护技术有限公司北厂区 |  | 化学试剂和助剂制造 |  | 《南京江北新区新材料科技园企业污水排放管理规定（2020年版）》（宁新区新科办发〔2020〕73号）(宁新区新科办发〔2020〕73号) | 第二类污染物接管标准 | 污水总排口(DW001) | pH值 | 2024-04-10 |  |  |  |  | 7.7 | 9 | 6 | 无量纲 | 否 |  |  | 是
江北新区2024年4月废水监督监测 | 江苏仁信作物保护技术有限公司北厂区 |  | 化学试剂和助剂制造 |  | 《南京江北新区新材料科技园企业污水排放管理规定（2020年版）》（宁新区新科办发〔2020〕73号）(宁新区新科办发〔2020〕73号) | 第二类污染物接管标准 | 污水总排口(DW001) | 悬浮物 | 2024-04-10 |  |  |  |  | 89 | 400 |  | mg/L | 否 |  |  | 是
江北新区2024年4月废水监督监测 | 江苏仁信作物保护技术有限公司北厂区 |  | 化学试剂和助剂制造 |  | 《南京江北新区新材料科技园企业污水排放管理规定（2020年版）》（宁新区新科办发〔2020〕73号）(宁新区新科办发〔2020〕73号) | 第二类污染物接管标准 | 污水总排口(DW001) | 总磷（以P计） | 2024-04-10 |  |  |  |  | 0.59 | 5.0 |  | mg/L | 否 |  |  | 是
江北新区2024年4月废水监督监测 | 南京凯信航空附件有限公司 | 水环境 | 飞机制造 |  | 广东省电镀水污染物排放标准[地标](DB44/1597-2015) | 表2 新建项目水污染物排放限值及单位产品基准排水量,非珠三角 | 车间排口 | 六价铬 | 2024-04-18 |  |  |  |  | <0.004 | 0.2 |  | mg/L | 否 |  |  | 是
江北新区2024年4月废水监督监测 | 南京凯信航空附件有限公司 | 水环境 | 飞机制造 |  | 电镀污染物排放标准(GB21900-2008) | （表2）新建企业水污染物排放限值,车间或生产设施废水排放口 | 车间排口 | 总铬 | 2024-04-18 |  |  |  |  | <0.004 | 1.0 |  | mg/L | 否 |  |  | 是
江北新区2024年4月废水监督监测 | 南京凯信航空附件有限公司 | 水环境 | 飞机制造 |  | 污水综合排放标准(GB8978-1996) | （表4）第二类污染物最高允许排放浓度（1998年1月1日后建的单位）,城镇二级污水处理厂,三级标准 | 污水总排口 | 五日生化需氧量（BOD5） | 2024-04-18 |  |  |  |  | 3.9 | 300 |  | mg/L | 否 |  |  | 是
江北新区2024年4月废水监督监测 | 南京凯信航空附件有限公司 | 水环境 | 飞机制造 |  | 污水综合排放标准(GB8978-1996) | （表4）第二类污染物最高允许排放浓度（1998年1月1日后建的单位）,一切排污单位 ,三级标准 | 污水总排口 | 阴离子表面活性剂（LAS） | 2024-04-18 |  |  |  |  | 0.057 | 20 |  | mg/L | 否 |  |  | 是
江北新区2024年4月废水监督监测 | 南京凯信航空附件有限公司 | 水环境 | 飞机制造 |  | 污水综合排放标准(GB8978-1996) | （表4）第二类污染物最高允许排放浓度（1998年1月1日后建的单位）,一切排污单位 ,二级标准 | 污水总排口 | pH值 | 2024-04-18 |  |  |  |  | 7.6 | 9 | 6 | 无量纲 | 否 |  |  | 是
江北新区2024年4月废水监督监测 | 南京凯信航空附件有限公司 | 水环境 | 飞机制造 |  | 污水综合排放标准(GB8978-1996) | （表2）第二类污染物最高允许排放浓度（1997年12月31日之前建的单位）,石油化工工业（包括石油炼制）,三级标准 | 污水总排口 | 化学需氧量 | 2024-04-18 |  |  |  |  | 5 | 500 |  | mg/L | 否 |  |  | 是
江北新区2024年4月废水监督监测 | 南京凯信航空附件有限公司 | 水环境 | 飞机制造 |  | 污水综合排放标准(GB8978-1996) | （表4）第二类污染物最高允许排放浓度（1998年1月1日后建的单位）,其他排污单位,三级标准 | 污水总排口 | 悬浮物 | 2024-04-18 |  |  |  |  | 8 | 400 |  | mg/L | 否 |  |  | 是
江北新区2024年4月废水监督监测 | 南京凯信航空附件有限公司 | 水环境 | 飞机制造 |  | 污水综合排放标准(GB8978-1996) | （表4）第二类污染物最高允许排放浓度（1998年1月1日后建的单位）,其他排污单位,三级标准 | 污水总排口 | 氟化物 | 2024-04-18 |  |  |  |  | 0.64 | 20 |  | mg/L | 否 |  |  | 是
江北新区2024年4月废水监督监测 | 南京凯信航空附件有限公司 | 水环境 | 飞机制造 |  | 污水综合排放标准(GB8978-1996) | （表4）第二类污染物最高允许排放浓度（1998年1月1日后建的单位）,一切排污单位 ,三级标准 | 污水总排口 | 石油类 | 2024-04-18 |  |  |  |  | 0.26 | 20 |  | mg/L | 否 |  |  | 是
江北新区2024年4月废水监督监测 | 南京凯信航空附件有限公司 | 水环境 | 飞机制造 |  | 污水排入城镇下水道水质标准(GB/T31962-2015) | 污水排入城镇下水道水质控制项目限值,A级 | 污水总排口 | 氨氮（NH3-N） | 2024-04-18 |  |  |  |  | 0.062 | 45 |  | mg/L | 否 |  |  | 是
江北新区2024年4月废水监督监测 | 南京凯信航空附件有限公司 | 水环境 | 飞机制造 |  | 污水排入城镇下水道水质标准(GB/T31962-2015) | 污水排入城镇下水道水质控制项目限值,B级 | 污水总排口 | 总磷（以P计） | 2024-04-18 |  |  |  |  | 0.20 | 8 |  | mg/L | 否 |  |  | 是
江北新区2024年4月废水监督监测 | 南京凯信航空附件有限公司 | 水环境 | 飞机制造 |  | 污水排入城镇下水道水质标准(GB/T31962-2015) | 污水排入城镇下水道水质控制项目限值,A级 | 污水总排口 | 总氮（以N计） | 2024-04-18 |  |  |  |  | 4.12 | 70 |  | mg/L | 否 |  |  | 是
江北新区2024年4月废水监督监测 | 南京化学工业园天宇固体废物处置有限公司 | 大气环境,土壤污染监管,环境风险管控 | 危险废物治理-焚烧 |  | 《南京江北新区新材料科技园企业污水排放管理规定（2020年版）》（宁新区新科办发〔2020〕73号）(宁新区新科办发〔2020〕73号) | 第一类污染物接管标准 | 废水排口 | 总铅 | 2024-04-18 |  |  |  |  | <0.05 | 0.5 |  | mg/L | 否 |  |  | 是
江北新区2024年4月废水监督监测 | 南京化学工业园天宇固体废物处置有限公司 | 大气环境,土壤污染监管,环境风险管控 | 危险废物治理-焚烧 |  | 不评价的项目(null) | 废水不评价的项目 | 废水排口 | 总氯 | 2024-04-18 |  |  |  |  | 2.06 |  |  | mg/L | 否 |  |  | 否
江北新区2024年4月废水监督监测 | 南京化学工业园天宇固体废物处置有限公司 | 大气环境,土壤污染监管,环境风险管控 | 危险废物治理-焚烧 |  | 《南京江北新区新材料科技园企业污水排放管理规定（2020年版）》（宁新区新科办发〔2020〕73号）(宁新区新科办发〔2020〕73号) | 第一类污染物接管标准 | 废水排口 | 总铬 | 2024-04-18 |  |  |  |  | 0.009 | 1.0 |  | mg/L | 否 |  |  | 是
江北新区2024年4月废水监督监测 | 南京化学工业园天宇固体废物处置有限公司 | 大气环境,土壤污染监管,环境风险管控 | 危险废物治理-焚烧 |  | 《南京江北新区新材料科技园企业污水排放管理规定（2020年版）》（宁新区新科办发〔2020〕73号）(宁新区新科办发〔2020〕73号) | 第二类污染物接管标准 | 废水排口 | 五日生化需氧量（BOD5） | 2024-04-18 |  |  |  |  | 1.0 | 300 |  | mg/L | 否 |  |  | 是
江北新区2024年4月废水监督监测 | 南京化学工业园天宇固体废物处置有限公司 | 大气环境,土壤污染监管,环境风险管控 | 危险废物治理-焚烧 |  | 《南京江北新区新材料科技园企业污水排放管理规定（2020年版）》（宁新区新科办发〔2020〕73号）(宁新区新科办发〔2020〕73号) | 第一类污染物接管标准 | 废水排口 | 六价铬 | 2024-04-18 |  |  |  |  | <0.004 | 0.2 |  | mg/L | 否 |  |  | 是
江北新区2024年4月废水监督监测 | 南京化学工业园天宇固体废物处置有限公司 | 大气环境,土壤污染监管,环境风险管控 | 危险废物治理-焚烧 |  | 《南京江北新区新材料科技园企业污水排放管理规定（2020年版）》（宁新区新科办发〔2020〕73号）(宁新区新科办发〔2020〕73号) | 第一类污染物接管标准 | 废水排口 | 总镉 | 2024-04-18 |  |  |  |  | <0.01 | 0.1 |  | mg/L | 否 |  |  | 是
江北新区2024年4月废水监督监测 | 南京化学工业园天宇固体废物处置有限公司 | 大气环境,土壤污染监管,环境风险管控 | 危险废物治理-焚烧 |  | 《南京江北新区新材料科技园企业污水排放管理规定（2020年版）》（宁新区新科办发〔2020〕73号）(宁新区新科办发〔2020〕73号) | 第二类污染物接管标准 | 废水排口 | 石油类 | 2024-04-18 |  |  |  |  | 0.33 | 20 |  | mg/L | 否 |  |  | 是
江北新区2024年4月废水监督监测 | 南京化学工业园天宇固体废物处置有限公司 | 大气环境,土壤污染监管,环境风险管控 | 危险废物治理-焚烧 |  | 《南京江北新区新材料科技园企业污水排放管理规定（2020年版）》（宁新区新科办发〔2020〕73号）(宁新区新科办发〔2020〕73号) | 第二类污染物接管标准 | 废水排口 | 悬浮物 | 2024-04-18 |  |  |  |  | 6 | 400 |  | mg/L | 否 |  |  | 是
江北新区2024年4月废水监督监测 | 南京化学工业园天宇固体废物处置有限公司 | 大气环境,土壤污染监管,环境风险管控 | 危险废物治理-焚烧 |  | 《南京江北新区新材料科技园企业污水排放管理规定（2020年版）》（宁新区新科办发〔2020〕73号）(宁新区新科办发〔2020〕73号) | 第二类污染物接管标准 | 废水排口 | 全盐量 | 2024-04-18 |  |  |  |  | 217 | 10000 |  | mg/L | 否 |  |  | 是
江北新区2024年4月废水监督监测 | 南京化学工业园天宇固体废物处置有限公司 | 大气环境,土壤污染监管,环境风险管控 | 危险废物治理-焚烧 |  | 《南京江北新区新材料科技园企业污水排放管理规定（2020年版）》（宁新区新科办发〔2020〕73号）(宁新区新科办发〔2020〕73号) | 第二类污染物接管标准 | 废水排口 | 总氮（以N计） | 2024-04-18 |  |  |  |  | 2.28 | 70 |  | mg/L | 否 |  |  | 是
江北新区2024年4月废水监督监测 | 南京化学工业园天宇固体废物处置有限公司 | 大气环境,土壤污染监管,环境风险管控 | 危险废物治理-焚烧 |  | 《南京江北新区新材料科技园企业污水排放管理规定（2020年版）》（宁新区新科办发〔2020〕73号）(宁新区新科办发〔2020〕73号) | 第二类污染物接管标准 | 废水排口 | 化学需氧量 | 2024-04-18 |  |  |  |  | 6 | 500 |  | mg/L | 否 |  |  | 是
江北新区2024年4月废水监督监测 | 南京化学工业园天宇固体废物处置有限公司 | 大气环境,土壤污染监管,环境风险管控 | 危险废物治理-焚烧 |  | 《南京江北新区新材料科技园企业污水排放管理规定（2020年版）》（宁新区新科办发〔2020〕73号）(宁新区新科办发〔2020〕73号) | 第一类污染物接管标准 | 废水排口 | 总镍 | 2024-04-18 |  |  |  |  | <0.05 | 0.5 |  | mg/L | 否 |  |  | 是
江北新区2024年4月废水监督监测 | 南京化学工业园天宇固体废物处置有限公司 | 大气环境,土壤污染监管,环境风险管控 | 危险废物治理-焚烧 |  | 《南京江北新区新材料科技园企业污水排放管理规定（2020年版）》（宁新区新科办发〔2020〕73号）(宁新区新科办发〔2020〕73号) | 第二类污染物接管标准 | 废水排口 | pH值 | 2024-04-18 |  |  |  |  | 7.7 | 9 | 6 | 无量纲 | 否 |  |  | 是
江北新区2024年4月废水监督监测 | 南京化学工业园天宇固体废物处置有限公司 | 大气环境,土壤污染监管,环境风险管控 | 危险废物治理-焚烧 |  | 《南京江北新区新材料科技园企业污水排放管理规定（2020年版）》（宁新区新科办发〔2020〕73号）(宁新区新科办发〔2020〕73号) | 第一类污染物接管标准 | 废水排口 | 总汞 | 2024-04-18 |  |  |  |  | 0.00046 | 0.01 |  | mg/L | 否 |  |  | 是
江北新区2024年4月废水监督监测 | 南京化学工业园天宇固体废物处置有限公司 | 大气环境,土壤污染监管,环境风险管控 | 危险废物治理-焚烧 |  | 《南京江北新区新材料科技园企业污水排放管理规定（2020年版）》（宁新区新科办发〔2020〕73号）(宁新区新科办发〔2020〕73号) | 第二类污染物接管标准 | 废水排口 | 总磷（以P计） | 2024-04-18 |  |  |  |  | 0.19 | 5.0 |  | mg/L | 否 |  |  | 是
江北新区2024年4月废水监督监测 | 南京化学工业园天宇固体废物处置有限公司 | 大气环境,土壤污染监管,环境风险管控 | 危险废物治理-焚烧 |  | 《南京江北新区新材料科技园企业污水排放管理规定（2020年版）》（宁新区新科办发〔2020〕73号）(宁新区新科办发〔2020〕73号) | 第二类污染物接管标准 | 废水排口 | 氨氮（NH3-N） | 2024-04-18 |  |  |  |  | 0.754 | 45 |  | mg/L | 否 |  |  | 是
江北新区2024年4月废水监督监测 | 南京化学工业园天宇固体废物处置有限公司 | 大气环境,土壤污染监管,环境风险管控 | 危险废物治理-焚烧 |  | 《南京江北新区新材料科技园企业污水排放管理规定（2020年版）》（宁新区新科办发〔2020〕73号）(宁新区新科办发〔2020〕73号) | 第二类污染物接管标准 | 废水排口 | 氟化物 | 2024-04-18 |  |  |  |  | 9.71 | 10 |  | mg/L | 否 |  |  | 是
江北新区2024年4月废水监督监测 | 南京化学工业园天宇固体废物处置有限公司 | 大气环境,土壤污染监管,环境风险管控 | 危险废物治理-焚烧 |  | 不评价(null) | 废水 | 废水排口 | 粪大肠菌群 | 2024-04-18 |  |  |  |  | 760 |  |  | CFU/L | 否 |  |  | 否
江北新区2024年4月废水监督监测 | 南京先正电子股份有限公司（中鑫路） |  | 电阻电容电感元件制造 |  | 污水排入城镇下水道水质标准(GB/T31962-2015) | 污水排入城镇下水道水质控制项目限值,B级 | 生活废水排放口(DW001) | 总磷（以P计） | 2024-04-09 |  |  |  |  | 3.24 | 8 |  | mg/L | 否 |  |  | 是
江北新区2024年4月废水监督监测 | 南京先正电子股份有限公司（中鑫路） |  | 电阻电容电感元件制造 |  | 污水综合排放标准(GB8978-1996) | （表4）第二类污染物最高允许排放浓度（1998年1月1日后建的单位）,一切排污单位 ,三级标准 | 生活废水排放口(DW001) | pH值 | 2024-04-09 |  |  |  |  | 7.9 | 9 | 6 | 无量纲 | 否 |  |  | 是
江北新区2024年4月废水监督监测 | 南京先正电子股份有限公司（中鑫路） |  | 电阻电容电感元件制造 |  | 污水排入城镇下水道水质标准(GB/T31962-2015) | 污水排入城镇下水道水质控制项目限值,B级 | 生活废水排放口(DW001) | 总氮（以N计） | 2024-04-09 |  |  |  |  | 40.4 | 70 |  | mg/L | 否 |  |  | 是
江北新区2024年4月废水监督监测 | 南京先正电子股份有限公司（中鑫路） |  | 电阻电容电感元件制造 |  | 污水排入城镇下水道水质标准(GB/T31962-2015) | 污水排入城镇下水道水质控制项目限值,B级 | 生活废水排放口(DW001) | 氨氮（NH3-N） | 2024-04-09 |  |  |  |  | 37.1 | 45 |  | mg/L | 否 |  |  | 是
江北新区2024年4月废水监督监测 | 南京先正电子股份有限公司（中鑫路） |  | 电阻电容电感元件制造 |  | 污水排入城镇下水道水质标准(GB/T31962-2015) | 污水排入城镇下水道水质控制项目限值,B级 | 生活废水排放口(DW001) | 悬浮物 | 2024-04-09 |  |  |  |  | 85 | 400 |  | mg/L | 否 |  |  | 是
江北新区2024年4月废水监督监测 | 南京先正电子股份有限公司（中鑫路） |  | 电阻电容电感元件制造 |  | 污水排入城镇下水道水质标准(GB/T31962-2015) | 污水排入城镇下水道水质控制项目限值,B级 | 生活废水排放口(DW001) | 化学需氧量 | 2024-04-09 |  |  |  |  | 146 | 500 |  | mg/L | 否 |  |  | 是
江北新区2024年4月废水监督监测 | 南京轩凯生物科技股份有限公司 | 土壤污染监管 | 生物药品制造 |  | 《生物制药行业水和大气污染物排放限值》(DB32/3560-2019) | 表2第二类水污染物最高允许排放浓度限值 | 污水排放口(DW001) | 氨氮 | 2024-04-18 |  |  |  |  | 0.693 | 8 |  | mg/L | 否 |  |  | 是
|  | 土壤污染监管 | 生物药品制造 |  | 《生物制药行业水和大气污染物排放限值》(DB32/3560-2019) | 表2第二类水污染物最高允许排放浓度限值 | 污水排放口(DW001) | 化学需氧量 | 2024-04-18 |  |  |  |  | 11 | 60 |  | mg/L | 否 |  |  | 是
|  | 土壤污染监管 | 生物药品制造 |  | 《生物制药行业水和大气污染物排放限值》(DB32/3560-2019) | 表2第二类水污染物最高允许排放浓度限值 | 污水排放口(DW001) | 总有机碳 | 2024-04-18 |  |  |  |  | 6.8 | 18 |  | mg/L | 否 |  |  | 是
|  | 土壤污染监管 | 生物药品制造 |  | 《生物制药行业水和大气污染物排放限值》(DB32/3560-2019) | 表2第二类水污染物最高允许排放浓度限值 | 污水排放口(DW001) | pH值 | 2024-04-18 |  |  |  |  | 7.5 | 9 | 6 | 无量纲 | 否 |  |  | 是
|  | 土壤污染监管 | 生物药品制造 |  | 《生物制药行业水和大气污染物排放限值》(DB32/3560-2019) | 表2第二类水污染物最高允许排放浓度限值 | 污水排放口(DW001) | 悬浮物 | 2024-04-18 |  |  |  |  | 6 | 50 |  | mg/L | 否 |  |  | 是
|  | 土壤污染监管 | 生物药品制造 |  | 《生物制药行业水和大气污染物排放限值》(DB32/3560-2019) | 表2第二类水污染物最高允许排放浓度限值 | 污水排放口(DW001) | 色度 | 2024-04-18 |  |  |  |  | 4 | 40 |  | 倍 | 否 |  |  | 是
|  | 土壤污染监管 | 生物药品制造 |  | 《生物制药行业水和大气污染物排放限值》(DB32/3560-2019) | 表2第二类水污染物最高允许排放浓度限值 | 污水排放口(DW001) | 总氮 | 2024-04-18 |  |  |  |  | 1.93 | 20 |  | mg/L | 否 |  |  | 是
|  | 土壤污染监管 | 生物药品制造 |  | 《生物制药行业水和大气污染物排放限值》(DB32/3560-2019) | 表2第二类水污染物最高允许排放浓度限值 | 污水排放口(DW001) | 总磷 | 2024-04-18 |  |  |  |  | 0.140 | 0.5 |  | mg/L | 否 |  |  | 是
|  | 土壤污染监管 | 生物药品制造 |  | 《生物制药行业水和大气污染物排放限值》(DB32/3560-2019) | 表2第二类水污染物最高允许排放浓度限值 | 污水排放口(DW001) | 甲醛 | 2024-04-18 |  |  |  |  | <0.05 | 0.5 |  | mg/L | 否 |  |  | 是
|  | 土壤污染监管 | 生物药品制造 |  | 南京轩凯生物科技股份有限公司排污许可证(913201915520769003001Q) | 废水排放规定 | 污水排放口(DW001) | 五日生化需氧量（BOD5） | 2024-04-18 |  |  |  |  | 4.2 | 15 |  | mg/L | 否 |  |  | 是
| 南京江北水务发展有限公司-南京市江北新区盘城污水处理厂 |  | 污水处理及其再生利用 |  | 南京高欣水务有限公司南京市江北新区盘城污水处理厂(91320191667372144D001V) | 盘城污水处理厂（废水） | 总排口 | 苯酚 | 2024-04-15 |  |  |  |  | <0.0005 | 0.3 |  | mg/L | 否 |  |  | 是
|  |  | 污水处理及其再生利用 |  | 南京高欣水务有限公司南京市江北新区盘城污水处理厂(91320191667372144D001V) | 盘城污水处理厂（废水） | 总排口 | 甲苯 | 2024-04-15 |  |  |  |  | <0.002 | 0.1 |  | mg/L | 否 |  |  | 是
|  |  | 污水处理及其再生利用 |  | 南京高欣水务有限公司南京市江北新区盘城污水处理厂(91320191667372144D001V) | 盘城污水处理厂（废水） | 总排口 | 总氰化物 | 2024-04-15 |  |  |  |  | <0.004 | 0.5 |  | mg/L | 否 |  |  | 是
|  |  | 污水处理及其再生利用 |  | 南京高欣水务有限公司南京市江北新区盘城污水处理厂(91320191667372144D001V) | 盘城污水处理厂（废水） | 总排口 | 乙苯 | 2024-04-15 |  |  |  |  | <0.002 | 0.4 |  | mg/L | 否 |  |  | 是
|  |  | 污水处理及其再生利用 |  | 南京高欣水务有限公司南京市江北新区盘城污水处理厂(91320191667372144D001V) | 盘城污水处理厂（废水） | 总排口 | 三氯甲烷 | 2024-04-15 |  |  |  |  | <0.00002 | 0.3 |  | mg/L | 否 |  |  | 是
|  |  | 污水处理及其再生利用 |  | 城镇污水处理厂污染物排放标准[国标](GB18918-2002) | （表3）选择控制项目最高允许排放浓度（日均值） | 总排口 | 总锰 | 2024-04-15 |  |  |  |  | 0.00478 | 2.0 |  | mg/L | 否 |  |  | 是
|  |  | 污水处理及其再生利用 |  | 城镇污水处理厂污染物排放标准[国标](GB18918-2002) | （表3）选择控制项目最高允许排放浓度（日均值） | 总排口 | 总镍 | 2024-04-15 |  |  |  |  | 0.00660 | 0.05 |  | mg/L | 否 |  |  | 是
|  |  | 污水处理及其再生利用 |  | 南京高欣水务有限公司南京市江北新区盘城污水处理厂(91320191667372144D001V) | 盘城污水处理厂（废水） | 总排口 | 挥发酚 | 2024-04-15 |  |  |  |  | 0.087 | 0.5 |  | mg/L | 否 |  |  | 是
|  |  | 污水处理及其再生利用 |  | 城镇污水处理厂污染物排放标准[国标](GB18918-2002) | （表2）部分一类污染物最高允许排放浓度（日均值） | 总排口 | 总镉 | 2024-04-15 |  |  |  |  | 0.00006 | 0.01 |  | mg/L | 否 |  |  | 是
|  |  | 污水处理及其再生利用 |  | 城镇污水处理厂污染物排放标准[国标](GB18918-2002) | （表2）部分一类污染物最高允许排放浓度（日均值） | 总排口 | 总汞 | 2024-04-15 |  |  |  |  | 0.00096 | 0.001 |  | mg/L | 否 |  |  | 是
|  |  | 污水处理及其再生利用 |  | 城镇污水处理厂污染物排放标准[国标](GB18918-2002) | （表2）部分一类污染物最高允许排放浓度（日均值） | 总排口 | 烷基汞 | 2024-04-15 |  |  |  |  | <0.000010 | 00 |  | mg/L | 否 |  |  | 是
|  |  | 污水处理及其再生利用 |  | 城镇污水处理厂污染物排放标准[国标](GB18918-2002) | （表2）部分一类污染物最高允许排放浓度（日均值） | 总排口 | 六价铬 | 2024-04-15 |  |  |  |  | <0.004 | 0.05 |  | mg/L | 否 |  |  | 是
|  |  | 污水处理及其再生利用 |  | 城镇污水处理厂污染物排放标准[国标](GB18918-2002) | （表2）部分一类污染物最高允许排放浓度（日均值） | 总排口 | 总砷 | 2024-04-15 |  |  |  |  | 0.00148 | 0.1 |  | mg/L | 否 |  |  | 是
|  |  | 污水处理及其再生利用 |  | 城镇污水处理厂污染物排放标准[国标](GB18918-2002) | （表2）部分一类污染物最高允许排放浓度（日均值） | 总排口 | 总铅 | 2024-04-15 |  |  |  |  | <0.00009 | 0.1 |  | mg/L | 否 |  |  | 是
|  |  | 污水处理及其再生利用 |  | 城镇污水处理厂污染物排放标准[国标](GB18918-2002) | （表2）部分一类污染物最高允许排放浓度（日均值） | 总排口 | 总铬 | 2024-04-15 |  |  |  |  | 0.00126 | 0.1 |  | mg/L | 否 |  |  | 是
|  |  | 污水处理及其再生利用 |  | 城镇污水处理厂污染物排放标准[国标](GB18918-2002) | （表1）基本控制项目最高允许排放浓度（日均值）,一级标准（水温＞12℃或≤12℃）,A标准,通用 | 总排口 | 石油类 | 2024-04-15 |  |  |  |  | 0.16 | 1 |  | mg/L | 否 |  |  | 是
|  |  | 污水处理及其再生利用 |  | 城镇污水处理厂污染物排放标准[国标](GB18918-2002) | （表1）基本控制项目最高允许排放浓度（日均值）,一级标准（水温＞12℃或≤12℃）,A标准,通用 | 总排口 | 动植物油 | 2024-04-15 |  |  |  |  | <0.06 | 1 |  | mg/L | 否 |  |  | 是
|  |  | 污水处理及其再生利用 |  | 城镇污水处理厂污染物排放标准[国标](GB18918-2002) | （表1）基本控制项目最高允许排放浓度（日均值）,一级标准（水温＞12℃或≤12℃）,A标准,通用 | 总排口 | 氨氮（NH3-N） | 2024-04-15 |  | 23.4 |  | 27.1 | 0.199 | 5;8 |  | mg/L | 否 |  |  | 是
|  |  | 污水处理及其再生利用 |  | 城镇污水处理厂污染物排放标准[国标](GB18918-2002) | （表1）基本控制项目最高允许排放浓度（日均值）,一级标准（水温＞12℃或≤12℃）,A标准,通用 | 总排口 | 化学需氧量 | 2024-04-15 |  |  |  | 90 | 9 | 50 |  | mg/L | 否 |  |  | 是
|  |  | 污水处理及其再生利用 |  | 城镇污水处理厂污染物排放标准[国标](GB18918-2002) | （表1）基本控制项目最高允许排放浓度（日均值）,一级标准（水温＞12℃或≤12℃）,A标准,通用 | 总排口 | 色度 | 2024-04-15 |  |  |  |  | 2 | 30 |  | 倍 | 否 |  |  | 是
|  |  | 污水处理及其再生利用 |  | 城镇污水处理厂污染物排放标准[国标](GB18918-2002) | （表1）基本控制项目最高允许排放浓度（日均值）,一级标准（水温＞12℃或≤12℃）,A标准,通用 | 总排口 | 阴离子表面活性剂（LAS） | 2024-04-15 |  |  |  |  | 0.096 | 0.5 |  | mg/L | 否 |  |  | 是
|  |  | 污水处理及其再生利用 |  | 城镇污水处理厂污染物排放标准[国标](GB18918-2002) | （表1）基本控制项目最高允许排放浓度（日均值）,一级标准（水温＞12℃或≤12℃）,A标准,通用 | 总排口 | 粪大肠菌群数 | 2024-04-15 |  |  |  |  | <20 | 1000 |  | 个/L | 否 |  |  | 是
|  |  | 污水处理及其再生利用 |  | 城镇污水处理厂污染物排放标准[国标](GB18918-2002) | （表1）基本控制项目最高允许排放浓度（日均值）,一级标准（水温＞12℃或≤12℃）,A标准,通用 | 总排口 | pH值 | 2024-04-15 |  |  |  | 7.2 | 6.7 | 9 | 6 | 无量纲 | 否 |  |  | 是
|  |  | 污水处理及其再生利用 |  | 城镇污水处理厂污染物排放标准[国标](GB18918-2002) | （表1）基本控制项目最高允许排放浓度（日均值）,一级标准（水温＞12℃或≤12℃）,A标准,通用 | 总排口 | 悬浮物 | 2024-04-15 |  |  |  |  | 8 | 10 |  | mg/L | 否 |  |  | 是
|  |  | 污水处理及其再生利用 |  | 城镇污水处理厂污染物排放标准[国标](GB18918-2002) | （表1）基本控制项目最高允许排放浓度（日均值）,一级标准（水温＞12℃或≤12℃）,A标准,通用 | 总排口 | 总氮（以N计） | 2024-04-15 |  |  |  | 27.6 | 7.35 | 15 |  | mg/L | 否 |  |  | 是
|  |  | 污水处理及其再生利用 |  | 城镇污水处理厂污染物排放标准[国标](GB18918-2002) | （表1）基本控制项目最高允许排放浓度（日均值）,一级标准（水温＞12℃或≤12℃）,A标准,2006年1月1日后建设 | 总排口 | 总磷（以P计） | 2024-04-15 |  |  |  | 2.56 | 0.09 | 0.5 |  | mg/L | 否 |  |  | 是
|  |  | 污水处理及其再生利用 |  | 城镇污水处理厂污染物排放标准[国标](GB18918-2002) | （表1）基本控制项目最高允许排放浓度（日均值）,一级标准（水温＞12℃或≤12℃）,A标准,通用 | 总排口 | 五日生化需氧量（BOD5） | 2024-04-15 |  |  |  |  | 4.0 | 10 |  | mg/L | 否 |  |  | 是
|  |  | 污水处理及其再生利用 |  | 南京高欣水务有限公司南京市江北新区盘城污水处理厂(91320191667372144D001V) | 盘城污水处理厂（废水） | 总排口 | 氯苯 | 2024-04-15 |  |  |  |  | <0.001 | 0.3 |  | mg/L | 否 |  |  | 是
|  |  | 污水处理及其再生利用 |  | 城镇污水处理厂污染物排放标准[国标](GB18918-2002) | （表3）选择控制项目最高允许排放浓度（日均值） | 总排口 | 总锌 | 2024-04-15 |  |  |  |  | 0.0269 | 1.0 |  | mg/L | 否 |  |  | 是
|  |  | 污水处理及其再生利用 |  | 南京高欣水务有限公司南京市江北新区盘城污水处理厂(91320191667372144D001V) | 盘城污水处理厂（废水） | 总排口 | 二甲苯 | 2024-04-15 |  |  |  |  | <0.002 | 0.4 |  | mg/L | 否 |  |  | 是