## 废水比对
任务名称 | 企业名称 | 名录类别 | 行业类别 | 执行标准名称 | 执行标准条目名称 | 监测点 | 监测项目 | 监测日期 | 样品类型 | 手动监测值 | 自动监测值 | 比对结果 | 技术要求
南京经济技术开发区2024年3月监督监测 | 可隆（南京）特种纺织品有限公司 | 水环境,大气环境,环境风险管控 | 其他产业用纺织制成品制造 | 污水综合排放标准(GB8978-1996) | （表4）第二类污染物最高允许排放浓度（1998年1月1日后建的单位）,其他排污单位,三级标准 | 废水排口(1) | 化学需氧量 | 2024-03-20 | 实际样 | 83 | 76 | -8.43% | 相对误差不超过±20%
南京经济技术开发区2024年3月监督监测 | 可隆（南京）特种纺织品有限公司 | 水环境,大气环境,环境风险管控 | 其他产业用纺织制成品制造 | 污水综合排放标准(GB8978-1996) | （表4）第二类污染物最高允许排放浓度（1998年1月1日后建的单位）,其他排污单位,三级标准 | 废水排口(1) | 化学需氧量 | 2024-03-20 | 实际样 | 79 | 75 | -5.06% | 相对误差不超过±20%
南京经济技术开发区2024年3月监督监测 | 可隆（南京）特种纺织品有限公司 | 水环境,大气环境,环境风险管控 | 其他产业用纺织制成品制造 | 污水综合排放标准(GB8978-1996) | （表4）第二类污染物最高允许排放浓度（1998年1月1日后建的单位）,其他排污单位,三级标准 | 废水排口(1) | 化学需氧量 | 2024-03-20 | 实际样 | 81 | 78 | -3.7% | 相对误差不超过±20%
南京经济技术开发区2024年3月监督监测 | 可隆（南京）特种纺织品有限公司 | 水环境,大气环境,环境风险管控 | 其他产业用纺织制成品制造 | 污水综合排放标准(GB8978-1996) | （表4）第二类污染物最高允许排放浓度（1998年1月1日后建的单位）,其他排污单位,三级标准 | 废水排口(1) | 化学需氧量 | 2024-03-20 | 标准样 | 501 | 508 | 1.4% | 相对误差不超过±10%
南京经济技术开发区2024年3月监督监测 | 可隆（南京）特种纺织品有限公司 | 水环境,大气环境,环境风险管控 | 其他产业用纺织制成品制造 | 污水综合排放标准(GB8978-1996) | （表4）第二类污染物最高允许排放浓度（1998年1月1日后建的单位）,一切排污单位 ,三级标准 | 废水排口(1) | pH值 | 2024-03-20 | 实际样 | 7.57 | 7.24 | -0.33pH | 绝对误差不超过±0.5pH
南京经济技术开发区2024年3月监督监测 | 弓箭玻璃器皿（中国）有限公司 | 水环境,大气环境,环境风险管控 | 日用玻璃制品制造 | 污水综合排放标准(GB8978-1996) | （表4）第二类污染物最高允许排放浓度（1998年1月1日后建的单位）,其他排污单位,三级标准 | 废水总排口 | 化学需氧量 | 2024-03-13 | 实际样 | 25 | 22 | -3mg/L | 绝对误差不超过±5mg/L
南京经济技术开发区2024年3月监督监测 | 弓箭玻璃器皿（中国）有限公司 | 水环境,大气环境,环境风险管控 | 日用玻璃制品制造 | 污水综合排放标准(GB8978-1996) | （表4）第二类污染物最高允许排放浓度（1998年1月1日后建的单位）,其他排污单位,三级标准 | 废水总排口 | 化学需氧量 | 2024-03-13 | 实际样 | 25 | 22 | -3mg/L | 绝对误差不超过±5mg/L
南京经济技术开发区2024年3月监督监测 | 弓箭玻璃器皿（中国）有限公司 | 水环境,大气环境,环境风险管控 | 日用玻璃制品制造 | 污水综合排放标准(GB8978-1996) | （表4）第二类污染物最高允许排放浓度（1998年1月1日后建的单位）,其他排污单位,三级标准 | 废水总排口 | 化学需氧量 | 2024-03-13 | 实际样 | 25 | 22 | -3mg/L | 绝对误差不超过±5mg/L
南京经济技术开发区2024年3月监督监测 | 弓箭玻璃器皿（中国）有限公司 | 水环境,大气环境,环境风险管控 | 日用玻璃制品制造 | 污水综合排放标准(GB8978-1996) | （表4）第二类污染物最高允许排放浓度（1998年1月1日后建的单位）,其他排污单位,三级标准 | 废水总排口 | 化学需氧量 | 2024-03-13 | 标准样 | 501 | 486 | -2.99% | 相对误差不超过±10%
南京经济技术开发区2024年3月监督监测 | 弓箭玻璃器皿（中国）有限公司 | 水环境,大气环境,环境风险管控 | 日用玻璃制品制造 | 污水综合排放标准(GB8978-1996) | （表4）第二类污染物最高允许排放浓度（1998年1月1日后建的单位）,一切排污单位 ,三级标准 | 废水总排口 | pH值 | 2024-03-13 | 实际样 | 7.06 | 7.17 | 0.11pH | 绝对误差不超过±0.5pH
南京经济技术开发区2024年3月监督监测 | 南京正大天晴制药有限公司新厂 |  | 化学药品制剂制造 | 污水综合排放标准(GB8978-1996) | （表4）第二类污染物最高允许排放浓度（1998年1月1日后建的单位）,其他排污单位,三级标准 | 废水排口 | 化学需氧量 | 2024-03-12 | 实际样 | 25 | 27 | 2mg/L | 绝对误差不超过±5mg/L
南京经济技术开发区2024年3月监督监测 | 南京正大天晴制药有限公司新厂 |  | 化学药品制剂制造 | 污水综合排放标准(GB8978-1996) | （表4）第二类污染物最高允许排放浓度（1998年1月1日后建的单位）,其他排污单位,三级标准 | 废水排口 | 化学需氧量 | 2024-03-12 | 实际样 | 25 | 26 | 1mg/L | 绝对误差不超过±5mg/L
南京经济技术开发区2024年3月监督监测 | 南京正大天晴制药有限公司新厂 |  | 化学药品制剂制造 | 污水综合排放标准(GB8978-1996) | （表4）第二类污染物最高允许排放浓度（1998年1月1日后建的单位）,其他排污单位,三级标准 | 废水排口 | 化学需氧量 | 2024-03-12 | 实际样 | 25 | 22 | -3mg/L | 绝对误差不超过±5mg/L
南京经济技术开发区2024年3月监督监测 | 南京正大天晴制药有限公司新厂 |  | 化学药品制剂制造 | 污水综合排放标准(GB8978-1996) | （表4）第二类污染物最高允许排放浓度（1998年1月1日后建的单位）,其他排污单位,三级标准 | 废水排口 | 化学需氧量 | 2024-03-12 | 标准样 | 501 | 504 | 0.6% | 相对误差不超过±10%
南京经济技术开发区2024年3月监督监测 | 南京正大天晴制药有限公司新厂 |  | 化学药品制剂制造 | 污水综合排放标准(GB8978-1996) | （表2）第二类污染物最高允许排放浓度（1997年12月31日之前建的单位）,其他排污单位,二级标准 | 废水排口 | pH值 | 2024-03-12 | 实际样 | 7.16 | 7.42 | 0.26pH | 绝对误差不超过±0.5pH

## 废气排放
任务名称 | 企业名称 | 名录类别 | 行业类别 | 执行标准名称 | 执行标准条目名称 | 监测点 | 监测项目 | 监测日期 | 流量(m³/h) | 温度(°C) | 湿度(%) | 含氧量(%) | 流速(m/s) | 生产负荷(%) | 实测浓度 | 折算浓度 | 上限 | 下限 | 单位 | 是否超标 | 超标倍数 | 备注 | 是否有评价限值
南京经济技术开发区2024年3月监督监测 | 爱尔集新能源（南京）有限公司 | 水环境,大气环境,环境风险管控 | 锂离子电池制造 | 电池工业污染物排放标准(GB30484-2013) | （表4）现有企业大气污染物排放限值,锂离子/锂电池直接排放限值 | 1工厂吸附塔(FQ-AT-2120-01（Q3）) | 非甲烷总烃 | 2024-03-14 | [6 empty] | 0.22 | 0.22 | 50 |  | mg/m3 | 否 |  |  | 是
南京经济技术开发区2024年3月监督监测 | 爱尔集新能源（南京）有限公司 | 水环境,大气环境,环境风险管控 | 锂离子电池制造 | 电池工业污染物排放标准(GB30484-2013) | （表4）现有企业大气污染物排放限值,锂离子/锂电池直接排放限值 | 3工厂集尘器(FQ-DC-2320-01（Q5）) | 颗粒物 | 2024-03-14 | [6 empty] | <1.0 | <1.0 | 30 |  | mg/m3 | 否 |  |  | 是
南京经济技术开发区2024年3月监督监测 | 爱尔集新能源（南京）有限公司 | 水环境,大气环境,环境风险管控 | 锂离子电池制造 | 电池工业污染物排放标准(GB30484-2013) | （表4）现有企业大气污染物排放限值,锂离子/锂电池直接排放限值 | 1工厂布袋除尘器(FQ-DC-2120-01（Q4）) | 颗粒物 | 2024-03-14 | [6 empty] | <1.0 | <1.0 | 30 |  | mg/m3 | 否 |  |  | 是
南京经济技术开发区2024年3月监督监测 | 爱尔集新能源（南京）有限公司 | 水环境,大气环境,环境风险管控 | 锂离子电池制造 | 电池工业污染物排放标准(GB30484-2013) | （表5）新建企业大气污染物排放限值,锂离子/锂电池直接排放限值 | 5工厂SRP2(FQ-AT -2510-07) | 非甲烷总烃 | 2024-03-14 | [6 empty] | 0.23 | 0.23 | 50 |  | mg/m3 | 否 |  |  | 是
南京经济技术开发区2024年3月监督监测 | 爱尔集新能源（南京）有限公司 | 水环境,大气环境,环境风险管控 | 锂离子电池制造 | 电池工业污染物排放标准(GB30484-2013) | （表4）现有企业大气污染物排放限值,锂离子/锂电池直接排放限值 | 3工厂吸附塔(FQ-AT-2320-01（Q6）) | 非甲烷总烃 | 2024-03-14 | [6 empty] | 0.20 | 0.20 | 50 |  | mg/m3 | 否 |  |  | 是
南京经济技术开发区2024年3月监督监测 | 爱尔集新能源（南京）有限公司 | 水环境,大气环境,环境风险管控 | 锂离子电池制造 | 电池工业污染物排放标准(GB30484-2013) | （表4）现有企业大气污染物排放限值,锂离子/锂电池直接排放限值 | 4工厂吸附塔(FQ-AT-2410-01（Q8）) | 非甲烷总烃 | 2024-03-14 | [6 empty] | 0.47 | 0.47 | 50 |  | mg/m3 | 否 |  |  | 是
南京经济技术开发区2024年3月监督监测 | 爱尔集新能源（南京）有限公司 | 水环境,大气环境,环境风险管控 | 锂离子电池制造 | 电池工业污染物排放标准(GB30484-2013) | （表5）新建企业大气污染物排放限值,锂离子/锂电池直接排放限值 | 4工厂集尘器(FQ-AT -2510-07) | 颗粒物 | 2024-03-14 | [6 empty] | 3.9 | 3.9 | 30 |  | mg/m3 | 否 |  |  | 是
南京经济技术开发区2024年3月监督监测 | 弓箭玻璃器皿（中国）有限公司 | 水环境,大气环境,环境风险管控 | 日用玻璃制品制造 | 玻璃工业大气污染物排放标准(GB 26453-2022) | 表 1 大气污染物排放限值,车间或生产设施排气筒,玻璃熔窑 | GJFQ-01(GJFQ-01) | 二氧化硫 | 2024-03-14 | [6 empty] | <3 | <3 | 200 |  | mg/m3 | 否 |  |  | 是
南京经济技术开发区2024年3月监督监测 | 弓箭玻璃器皿（中国）有限公司 | 水环境,大气环境,环境风险管控 | 日用玻璃制品制造 | 玻璃工业大气污染物排放标准(GB 26453-2022) | 表 1 大气污染物排放限值,车间或生产设施排气筒,玻璃熔窑 | GJFQ-01(GJFQ-01) | 氮氧化物 | 2024-03-14 | [6 empty] | 8 | 8 | 400 |  | mg/m3 | 否 |  |  | 是
南京经济技术开发区2024年3月监督监测 | 弓箭玻璃器皿（中国）有限公司 | 水环境,大气环境,环境风险管控 | 日用玻璃制品制造 | 玻璃工业大气污染物排放标准(GB 26453-2022) | 表 1 大气污染物排放限值,车间或生产设施排气筒,玻璃熔窑 | GJFQ-01(GJFQ-01) | 颗粒物 | 2024-03-14 | [6 empty] | <1.0 | <1.0 | 30 |  | mg/m3 | 否 |  |  | 是
南京经济技术开发区2024年3月监督监测 | 弓箭玻璃器皿（中国）有限公司 | 水环境,大气环境,环境风险管控 | 日用玻璃制品制造 | 玻璃工业大气污染物排放标准(GB 26453-2022) | 表 1 大气污染物排放限值,车间或生产设施排气筒,玻璃熔窑 | 废气排口CJFQ-02(CJFQ-02) | 氟化物 | 2024-03-14 | [6 empty] | 0.14 | 0.14 | 5 |  | mg/m3 | 否 |  |  | 是
南京经济技术开发区2024年3月监督监测 | 弓箭玻璃器皿（中国）有限公司 | 水环境,大气环境,环境风险管控 | 日用玻璃制品制造 | 玻璃工业大气污染物排放标准(GB 26453-2022) | 表 1 大气污染物排放限值,车间或生产设施排气筒,玻璃熔窑 | 废气排口CJFQ-02(CJFQ-02) | 二氧化硫 | 2024-03-14 | [6 empty] | <3 | <3 | 200 |  | mg/m3 | 否 |  |  | 是
南京经济技术开发区2024年3月监督监测 | 弓箭玻璃器皿（中国）有限公司 | 水环境,大气环境,环境风险管控 | 日用玻璃制品制造 | 玻璃工业大气污染物排放标准(GB 26453-2022) | 表 1 大气污染物排放限值,车间或生产设施排气筒,玻璃熔窑 | 废气排口CJFQ-02(CJFQ-02) | 颗粒物 | 2024-03-14 | [6 empty] | 9.4 | 9.4 | 30 |  | mg/m3 | 否 |  |  | 是
南京经济技术开发区2024年3月监督监测 | 弓箭玻璃器皿（中国）有限公司 | 水环境,大气环境,环境风险管控 | 日用玻璃制品制造 | 玻璃工业大气污染物排放标准(GB 26453-2022) | 表 1 大气污染物排放限值,车间或生产设施排气筒,玻璃熔窑 | 废气排口CJFQ-02(CJFQ-02) | 氮氧化物 | 2024-03-14 | [6 empty] | 81 | 81 | 400 |  | mg/m3 | 否 |  |  | 是
南京经济技术开发区2024年3月监督监测 | 南京正大天晴制药有限公司新厂 |  | 化学药品制剂制造 | 制药工业大气污染物排放标准(DB 32/4042—2021) | 有组织废气 | 废气排口FQ-04(FQ-04) | 颗粒物 | 2024-03-14 | [6 empty] | 6.6 | 6.6 | 15 |  | mg/m3 | 否 |  |  | 是
南京经济技术开发区2024年3月监督监测 | 南京正大天晴制药有限公司新厂 |  | 化学药品制剂制造 | 制药工业大气污染物排放标准(DB 32/4042—2021) | 有组织废气 | 废气排口FQ-09(废气排口FQ-09) | 非甲烷总烃 | 2024-03-14 | [6 empty] | 1.22 | 1.22 | 60 |  | mg/m3 | 否 |  |  | 是
南京经济技术开发区2024年3月监督监测 | 南京京东方显示技术有限公司 | 水环境,大气环境,环境风险管控 | 显示器件制造 | 《江苏省大气污染物综合排放标准》(DB32/4041-2021) | 表 1 大气污染物有组织排放限值,燃烧（焚烧、氧化）装置、固定式内燃机、发动机制造测试工艺 | 3A南-FQ-04(FQ-04) | 氮氧化物 | 2024-03-15 | [6 empty] | 94 | 94 | 200 |  | mg/m3 | 否 |  |  | 是
南京经济技术开发区2024年3月监督监测 | 南京京东方显示技术有限公司 | 水环境,大气环境,环境风险管控 | 显示器件制造 | 恶臭污染物排放标准(GB14554-93) | （表2）恶臭污染物排放标准值,排气筒高度40m | 3A南-FQ-04(FQ-04) | 氨 | 2024-03-15 | [6 empty] | 0.0220 | 0.0220 | 35 |  | kg/h | 否 |  |  | 是
南京经济技术开发区2024年3月监督监测 | 南京京东方显示技术有限公司 | 水环境,大气环境,环境风险管控 | 显示器件制造 | 《江苏省大气污染物综合排放标准》(DB32/4041-2021) | 表 1 大气污染物有组织排放限值,其他,最高允许排放浓度 | 3A南-FQ-04(FQ-04) | 二氧化硫 | 2024-03-15 | [6 empty] | <3 | <3 | 200 |  | mg/m3 | 否 |  |  | 是
南京经济技术开发区2024年3月监督监测 | 南京京东方显示技术有限公司 | 水环境,大气环境,环境风险管控 | 显示器件制造 | 恶臭污染物排放标准(GB14554-93) | （表2）恶臭污染物排放标准值,排气筒高度40m | 3A南-FQ-02(FQ-02) | 氨 | 2024-03-15 | [6 empty] | 0.0163 | 0.0163 | 35 |  | kg/h | 否 |  |  | 是
南京经济技术开发区2024年3月监督监测 | 南京京东方显示技术有限公司 | 水环境,大气环境,环境风险管控 | 显示器件制造 | 恶臭污染物排放标准(GB14554-93) | （表2）恶臭污染物排放标准值,排气筒高度15m | 3G南-FQ-13(FQ-13) | 氨 | 2024-03-15 | [6 empty] | 0.0068 | 0.0068 | 4.9 |  | kg/h | 否 |  |  | 是
南京经济技术开发区2024年3月监督监测 | 南京京东方显示技术有限公司 | 水环境,大气环境,环境风险管控 | 显示器件制造 | 《江苏省大气污染物综合排放标准》(DB32/4041-2021) | 表 1 大气污染物有组织排放限值,其他,最高允许排放浓度 | 3G南-FQ-13(FQ-13) | 氯化氢 | 2024-03-15 | [6 empty] | 2.73 | 2.73 | 10 |  | mg/m3 | 否 |  |  | 是
南京经济技术开发区2024年3月监督监测 | 南京京东方显示技术有限公司 | 水环境,大气环境,环境风险管控 | 显示器件制造 | 《江苏省大气污染物综合排放标准》(DB32/4041-2021) | 表 1 大气污染物有组织排放限值,其他,最高允许排放浓度 | FQ-07(FQ-07) | 非甲烷总烃 | 2024-03-15 | [6 empty] | 0.71 | 0.71 | 60 |  | mg/m3 | 否 |  |  | 是
南京经济技术开发区2024年3月监督监测 | 南京京东方显示技术有限公司 | 水环境,大气环境,环境风险管控 | 显示器件制造 | 《江苏省大气污染物综合排放标准》(DB32/4041-2021) | 表 1 大气污染物有组织排放限值,其他,最高允许排放浓度 | 3B南-FQ-09(FQ-09) | 氯化氢 | 2024-03-15 | [6 empty] | 2.94 | 2.94 | 10 |  | mg/m3 | 否 |  |  | 是
南京经济技术开发区2024年3月监督监测 | 南京京东方显示技术有限公司 | 水环境,大气环境,环境风险管控 | 显示器件制造 | 《江苏省大气污染物综合排放标准》(DB32/4041-2021) | 表 1 大气污染物有组织排放限值,其他,最高允许排放浓度 | FQ-06(FQ-06) | 非甲烷总烃 | 2024-03-15 | [6 empty] | 0.14 | 0.14 | 60 |  | mg/m3 | 否 |  |  | 是
南京经济技术开发区2024年3月监督监测 | 南京京东方显示技术有限公司 | 水环境,大气环境,环境风险管控 | 显示器件制造 | 《江苏省大气污染物综合排放标准》(DB32/4041-2021) | 表 1 大气污染物有组织排放限值,其他,最高允许排放浓度 | FQ-10(FQ-10) | 非甲烷总烃 | 2024-03-15 | [6 empty] | 0.50 | 0.50 | 60 |  | mg/m3 | 否 |  |  | 是

## 废水排放
任务名称 | 企业名称 | 名录类别 | 行业类别 | 受纳水体 | 执行标准名称 | 执行标准条目名称 | 监测点 | 监测项目 | 监测日期 | 流量(m³/s) | 水温(°C) | 生产负荷(%) | 进口浓度 | 排放浓度 | 上限 | 下限 | 单位 | 是否超标 | 超标倍数 | 备注 | 是否有评价限值
南京经济技术开发区2024年3月监督监测 | 南京海辰药业股份有限公司 | 水环境 | 化学药品制剂制造 |  | 污水综合排放标准(GB8978-1996) | （表4）第二类污染物最高允许排放浓度（1998年1月1日后建的单位）,一切排污单位 ,三级标准 | 废水总排口(1) | pH值 | 2024-03-05 |  |  |  |  | 6.9 | 9 | 6 | 无量纲 | 否 |  |  | 是
南京经济技术开发区2024年3月监督监测 | 南京海辰药业股份有限公司 | 水环境 | 化学药品制剂制造 |  | 污水排入城镇下水道水质标准(GB/T31962-2015) | 污水排入城镇下水道水质控制项目限值,B级 | 废水总排口(1) | 总氮（以N计） | 2024-03-05 |  |  |  |  | 3.23 | 70 |  | mg/L | 否 |  |  | 是
南京经济技术开发区2024年3月监督监测 | 南京海辰药业股份有限公司 | 水环境 | 化学药品制剂制造 |  | 污水综合排放标准(GB8978-1996) | （表4）第二类污染物最高允许排放浓度（1998年1月1日后建的单位）,一切排污单位 ,三级标准 | 废水总排口(1) | 阴离子表面活性剂（LAS） | 2024-03-05 |  |  |  |  | 0.16 | 20 |  | mg/L | 否 |  |  | 是
南京经济技术开发区2024年3月监督监测 | 南京海辰药业股份有限公司 | 水环境 | 化学药品制剂制造 |  | 污水综合排放标准(GB8978-1996) | （表4）第二类污染物最高允许排放浓度（1998年1月1日后建的单位）,其他排污单位,三级标准 | 废水总排口(1) | 悬浮物 | 2024-03-05 |  |  |  |  | 25 | 400 |  | mg/L | 否 |  |  | 是
南京经济技术开发区2024年3月监督监测 | 南京海辰药业股份有限公司 | 水环境 | 化学药品制剂制造 |  | 污水排入城镇下水道水质标准(GB/T31962-2015) | 污水排入城镇下水道水质控制项目限值,B级 | 废水总排口(1) | 总磷（以P计） | 2024-03-05 |  |  |  |  | 0.34 | 8 |  | mg/L | 否 |  |  | 是
南京经济技术开发区2024年3月监督监测 | 南京海辰药业股份有限公司 | 水环境 | 化学药品制剂制造 |  | 污水排入城镇下水道水质标准(GB/T31962-2015) | 污水排入城镇下水道水质控制项目限值,B级 | 废水总排口(1) | 氨氮（NH3-N） | 2024-03-05 |  |  |  |  | 1.44 | 45 |  | mg/L | 否 |  |  | 是
南京经济技术开发区2024年3月监督监测 | 南京海辰药业股份有限公司 | 水环境 | 化学药品制剂制造 |  | 污水综合排放标准(GB8978-1996) | （表4）第二类污染物最高允许排放浓度（1998年1月1日后建的单位）,其他排污单位,三级标准 | 废水总排口(1) | 化学需氧量 | 2024-03-05 |  |  |  |  | 25 | 500 |  | mg/L | 否 |  |  | 是
南京经济技术开发区2024年3月监督监测 | 可隆（南京）特种纺织品有限公司 | 水环境,大气环境,环境风险管控 | 其他产业用纺织制成品制造 |  | 污水综合排放标准(GB8978-1996) | （表4）第二类污染物最高允许排放浓度（1998年1月1日后建的单位）,其他排污单位,三级标准 | 废水排口(1) | 化学需氧量 | 2024-03-20 |  |  |  |  | 63 | 500 |  | mg/L | 否 |  |  | 是
南京经济技术开发区2024年3月监督监测 | 可隆（南京）特种纺织品有限公司 | 水环境,大气环境,环境风险管控 | 其他产业用纺织制成品制造 |  | 污水综合排放标准(GB8978-1996) | （表4）第二类污染物最高允许排放浓度（1998年1月1日后建的单位）,一切排污单位 ,三级标准 | 废水排口(1) | pH值 | 2024-03-20 |  |  |  |  | 7.64 | 9 | 6 | 无量纲 | 否 |  |  | 是
南京经济技术开发区2024年3月监督监测 | 可隆（南京）特种纺织品有限公司 | 水环境,大气环境,环境风险管控 | 其他产业用纺织制成品制造 |  | 污水综合排放标准(GB8978-1996) | （表4）第二类污染物最高允许排放浓度（1998年1月1日后建的单位）,其他排污单位,三级标准 | 废水排口(1) | 悬浮物 | 2024-03-20 |  |  |  |  | 16 | 400 |  | mg/L | 否 |  |  | 是
南京经济技术开发区2024年3月监督监测 | 可隆（南京）特种纺织品有限公司 | 水环境,大气环境,环境风险管控 | 其他产业用纺织制成品制造 |  | 污水排入城镇下水道水质标准(GB/T31962-2015) | 污水排入城镇下水道水质控制项目限值,B级 | 废水排口(1) | 氨氮（NH3-N） | 2024-03-20 |  |  |  |  | 2.82 | 45 |  | mg/L | 否 |  |  | 是
南京经济技术开发区2024年3月监督监测 | 可隆（南京）特种纺织品有限公司 | 水环境,大气环境,环境风险管控 | 其他产业用纺织制成品制造 |  | 污水排入城镇下水道水质标准(GB/T31962-2015) | 污水排入城镇下水道水质控制项目限值,B级 | 废水排口(1) | 总磷（以P计） | 2024-03-20 |  |  |  |  | 0.11 | 8 |  | mg/L | 否 |  |  | 是
南京经济技术开发区2024年3月监督监测 | 爱尔集新能源（南京）有限公司 | 水环境,大气环境,环境风险管控 | 锂离子电池制造 |  | 电池工业污染物排放标准(GB30484-2013) | 表2新建企业水污染排放标准,间接排放 | 废水总排(XG-WS-261001) | 化学需氧量 | 2024-03-14 |  |  |  |  | 21 | 150 |  | mg/L | 否 |  |  | 是
南京经济技术开发区2024年3月监督监测 | 爱尔集新能源（南京）有限公司 | 水环境,大气环境,环境风险管控 | 锂离子电池制造 |  | 电池工业污染物排放标准(GB30484-2013) | 表2新建企业水污染排放标准,间接排放 | 废水总排(XG-WS-261001) | 总磷（以P计） | 2024-03-14 |  |  |  |  | 0.12 | 2.0 |  | mg/L | 否 |  |  | 是
南京经济技术开发区2024年3月监督监测 | 爱尔集新能源（南京）有限公司 | 水环境,大气环境,环境风险管控 | 锂离子电池制造 |  | 电池工业污染物排放标准(GB30484-2013) | 表2新建企业水污染排放标准,间接排放 | 废水总排(XG-WS-261001) | pH值 | 2024-03-14 |  |  |  |  | 7.33 | 9 | 6 | mg/L | 否 |  |  | 是
南京经济技术开发区2024年3月监督监测 | 爱尔集新能源（南京）有限公司 | 水环境,大气环境,环境风险管控 | 锂离子电池制造 |  | 电池工业污染物排放标准(GB30484-2013) | 表2新建企业水污染排放标准,间接排放 | 废水总排(XG-WS-261001) | 氨氮（NH3-N） | 2024-03-14 |  |  |  |  | 0.682 | 30 |  | mg/L | 否 |  |  | 是
南京经济技术开发区2024年3月监督监测 | 爱尔集新能源（南京）有限公司 | 水环境,大气环境,环境风险管控 | 锂离子电池制造 |  | 电池工业污染物排放标准(GB30484-2013) | （表2）新建企业水污染排放限值,企业废水总排放口,铅蓄电池间接排放限值 | 废水总排2(XG-WS-261003) | pH值 | 2024-03-14 |  |  |  |  | 7.45 | 9 | 6 | 无量纲 | 否 |  |  | 是
南京经济技术开发区2024年3月监督监测 | 爱尔集新能源（南京）有限公司 | 水环境,大气环境,环境风险管控 | 锂离子电池制造 |  | 电池工业污染物排放标准(GB30484-2013) | （表2）新建企业水污染排放限值,企业废水总排放口,铅蓄电池间接排放限值 | 废水总排2(XG-WS-261003) | 总磷（以P计） | 2024-03-14 |  |  |  |  | 0.18 | 2.0 |  | mg/L | 否 |  |  | 是
南京经济技术开发区2024年3月监督监测 | 爱尔集新能源（南京）有限公司 | 水环境,大气环境,环境风险管控 | 锂离子电池制造 |  | 电池工业污染物排放标准(GB30484-2013) | （表2）新建企业水污染排放限值,企业废水总排放口,铅蓄电池间接排放限值 | 废水总排2(XG-WS-261003) | 氨氮（NH3-N） | 2024-03-14 |  |  |  |  | 17 | 30 |  | mg/L | 否 |  |  | 是
南京经济技术开发区2024年3月监督监测 | 爱尔集新能源（南京）有限公司 | 水环境,大气环境,环境风险管控 | 锂离子电池制造 |  | 电池工业污染物排放标准(GB30484-2013) | （表2）新建企业水污染排放限值,企业废水总排放口,铅蓄电池间接排放限值 | 废水总排2(XG-WS-261003) | 化学需氧量 | 2024-03-14 |  |  |  |  | 26 | 150 |  | mg/L | 否 |  |  | 是
南京经济技术开发区2024年3月监督监测 | 弓箭玻璃器皿（中国）有限公司 | 水环境,大气环境,环境风险管控 | 日用玻璃制品制造 |  | 污水综合排放标准(GB8978-1996) | （表4）第二类污染物最高允许排放浓度（1998年1月1日后建的单位）,其他排污单位,三级标准 | 废水总排口 | 化学需氧量 | 2024-03-13 |  |  |  |  | 18 | 500 |  | mg/L | 否 |  |  | 是
南京经济技术开发区2024年3月监督监测 | 弓箭玻璃器皿（中国）有限公司 | 水环境,大气环境,环境风险管控 | 日用玻璃制品制造 |  | 污水综合排放标准(GB8978-1996) | （表4）第二类污染物最高允许排放浓度（1998年1月1日后建的单位）,一切排污单位 ,三级标准 | 废水总排口 | pH值 | 2024-03-13 |  |  |  |  | 7.25 | 9 | 6 | 无量纲 | 否 |  |  | 是
南京经济技术开发区2024年3月监督监测 | 弓箭玻璃器皿（中国）有限公司 | 水环境,大气环境,环境风险管控 | 日用玻璃制品制造 |  | 污水排入城镇下水道水质标准(GB/T31962-2015) | 污水排入城镇下水道水质控制项目限值,B级 | 废水总排口 | 氨氮（NH3-N） | 2024-03-13 |  |  |  |  | 9.86 | 45 |  | mg/L | 否 |  |  | 是
南京经济技术开发区2024年3月监督监测 | 弓箭玻璃器皿（中国）有限公司 | 水环境,大气环境,环境风险管控 | 日用玻璃制品制造 |  | 污水排入城镇下水道水质标准(GB/T31962-2015) | 污水排入城镇下水道水质控制项目限值,B级 | 废水总排口 | 总磷（以P计） | 2024-03-13 |  |  |  |  | 0.10 | 8 |  | mg/L | 否 |  |  | 是
南京经济技术开发区2024年3月监督监测 | 南京正大天晴制药有限公司新厂 |  | 化学药品制剂制造 |  | 污水排入城镇下水道水质标准(GB/T31962-2015) | 污水排入城镇下水道水质控制项目限值,B级 | 废水排口 | 氨氮（NH3-N） | 2024-03-12 |  |  |  |  | 0.614 | 45 |  | mg/L | 否 |  |  | 是
南京经济技术开发区2024年3月监督监测 | 南京正大天晴制药有限公司新厂 |  | 化学药品制剂制造 |  | 污水排入城镇下水道水质标准(GB/T31962-2015) | 污水排入城镇下水道水质控制项目限值,B级 | 废水排口 | 总氮（以N计） | 2024-03-12 |  |  |  |  | 10.9 | 70 |  | mg/L | 否 |  |  | 是
南京经济技术开发区2024年3月监督监测 | 南京正大天晴制药有限公司新厂 |  | 化学药品制剂制造 |  | 污水综合排放标准(GB8978-1996) | （表4）第二类污染物最高允许排放浓度（1998年1月1日后建的单位）,其他排污单位,三级标准 | 废水排口 | 悬浮物 | 2024-03-12 |  |  |  |  | 5 | 400 |  | mg/L | 否 |  |  | 是
南京经济技术开发区2024年3月监督监测 | 南京正大天晴制药有限公司新厂 |  | 化学药品制剂制造 |  | 污水综合排放标准(GB8978-1996) | （表4）第二类污染物最高允许排放浓度（1998年1月1日后建的单位）,其他排污单位,三级标准 | 废水排口 | 化学需氧量 | 2024-03-12 |  |  |  |  | 43 | 500 |  | mg/L | 否 |  |  | 是
南京经济技术开发区2024年3月监督监测 | 南京正大天晴制药有限公司新厂 |  | 化学药品制剂制造 |  | 污水排入城镇下水道水质标准(GB/T31962-2015) | 污水排入城镇下水道水质控制项目限值,B级 | 废水排口 | 总磷（以P计） | 2024-03-12 |  |  |  |  | 0.02 | 8 |  | mg/L | 否 |  |  | 是
南京经济技术开发区2024年3月监督监测 | 南京正大天晴制药有限公司新厂 |  | 化学药品制剂制造 |  | 污水综合排放标准(GB8978-1996) | （表2）第二类污染物最高允许排放浓度（1997年12月31日之前建的单位）,其他排污单位,二级标准 | 废水排口 | pH值 | 2024-03-12 |  |  |  |  | 7.23 | 9 | 6 | 无量纲 | 否 |  |  | 是
南京经济技术开发区2024年3月监督监测 | 南京正大天晴制药有限公司新厂 |  | 化学药品制剂制造 |  | 污水排入城镇下水道水质标准(GB/T31962-2015) | 污水排入城镇下水道水质控制项目限值,B级 | 废水排口 | 色度 | 2024-03-12 |  |  |  |  | 2 | 64 |  | 倍 | 否 |  |  | 是
南京经济技术开发区2024年3月监督监测 | 博西华电器（江苏）有限公司 | 水环境,环境风险管控 | 家用电力器具制造 |  | 污水综合排放标准(GB8978-1996) | （表4）第二类污染物最高允许排放浓度（1998年1月1日后建的单位）,其他排污单位,三级标准 | 废水总排口 | 氟化物 | 2024-03-08 |  |  |  |  | 1.21 | 20 |  | mg/L | 否 |  |  | 是
南京经济技术开发区2024年3月监督监测 | 博西华电器（江苏）有限公司 | 水环境,环境风险管控 | 家用电力器具制造 |  | 污水综合排放标准(GB8978-1996) | （表4）第二类污染物最高允许排放浓度（1998年1月1日后建的单位）,其他排污单位,三级标准 | 废水总排口 | 化学需氧量 | 2024-03-08 |  |  |  |  | 28 | 500 |  | mg/L | 否 |  |  | 是
南京经济技术开发区2024年3月监督监测 | 博西华电器（江苏）有限公司 | 水环境,环境风险管控 | 家用电力器具制造 |  | 污水综合排放标准(GB8978-1996) | （表4）第二类污染物最高允许排放浓度（1998年1月1日后建的单位）,其他排污单位,三级标准 | 废水总排口 | 悬浮物 | 2024-03-08 |  |  |  |  | 10 | 400 |  | mg/L | 否 |  |  | 是
南京经济技术开发区2024年3月监督监测 | 博西华电器（江苏）有限公司 | 水环境,环境风险管控 | 家用电力器具制造 |  | 污水排入城镇下水道水质标准(GB/T31962-2015) | 污水排入城镇下水道水质控制项目限值,A级 | 废水总排口 | 氨氮（NH3-N） | 2024-03-08 |  |  |  |  | 4.89 | 45 |  | mg/L | 否 |  |  | 是
南京经济技术开发区2024年3月监督监测 | 博西华电器（江苏）有限公司 | 水环境,环境风险管控 | 家用电力器具制造 |  | 污水排入城镇下水道水质标准(GB/T31962-2015) | 污水排入城镇下水道水质控制项目限值,B级 | 废水总排口 | 总磷（以P计） | 2024-03-08 |  |  |  |  | 0.14 | 8 |  | mg/L | 否 |  |  | 是
南京经济技术开发区2024年3月监督监测 | 博西华电器（江苏）有限公司 | 水环境,环境风险管控 | 家用电力器具制造 |  | 污水综合排放标准(GB8978-1996) | （表4）第二类污染物最高允许排放浓度（1998年1月1日后建的单位）,一切排污单位 ,二级标准 | 废水总排口 | pH值 | 2024-03-08 |  |  |  |  | 7.58 | 9 | 6 | 无量纲 | 否 |  |  | 是
南京经济技术开发区2024年3月监督监测 | 南京京东方显示技术有限公司 | 水环境,大气环境,环境风险管控 | 显示器件制造 |  | 污水排入城镇下水道水质标准(GB/T31962-2015) | 污水排入城镇下水道水质控制项目限值,B级 | 废水排口FS-01 | 总磷（以P计） | 2024-03-27 |  |  |  |  | 0.46 | 8 |  | mg/L | 否 |  |  | 是
南京经济技术开发区2024年3月监督监测 | 南京京东方显示技术有限公司 | 水环境,大气环境,环境风险管控 | 显示器件制造 |  | 污水综合排放标准(GB8978-1996) | （表4）第二类污染物最高允许排放浓度（1998年1月1日后建的单位）,其他排污单位,三级标准 | 废水排口FS-01 | 化学需氧量 | 2024-03-27 |  |  |  |  | 32 | 500 |  | mg/L | 否 |  |  | 是
南京经济技术开发区2024年3月监督监测 | 南京京东方显示技术有限公司 | 水环境,大气环境,环境风险管控 | 显示器件制造 |  | 污水综合排放标准(GB8978-1996) | （表4）第二类污染物最高允许排放浓度（1998年1月1日后建的单位）,一切排污单位 ,三级标准 | 废水排口FS-01 | pH值 | 2024-03-27 |  |  |  |  | 7.88 | 9 | 6 | 无量纲 | 否 |  |  | 是
南京经济技术开发区2024年3月监督监测 | 南京京东方显示技术有限公司 | 水环境,大气环境,环境风险管控 | 显示器件制造 |  | 污水排入城镇下水道水质标准(GB/T31962-2015) | 污水排入城镇下水道水质控制项目限值,B级 | 废水排口FS-01 | 氯化物 | 2024-03-27 |  |  |  |  | 322 | 800 |  | mg/L | 否 |  |  | 是
南京经济技术开发区2024年3月监督监测 | 南京京东方显示技术有限公司 | 水环境,大气环境,环境风险管控 | 显示器件制造 |  | 污水综合排放标准(GB8978-1996) | （表4）第二类污染物最高允许排放浓度（1998年1月1日后建的单位）,其他排污单位,三级标准 | 废水排口FS-01 | 氟化物 | 2024-03-27 |  |  |  |  | 0.904 | 20 |  | mg/L | 否 |  |  | 是
南京经济技术开发区2024年3月监督监测 | 南京京东方显示技术有限公司 | 水环境,大气环境,环境风险管控 | 显示器件制造 |  | 污水排入城镇下水道水质标准(GB/T31962-2015) | 污水排入城镇下水道水质控制项目限值,B级 | 废水排口FS-01 | 氨氮（NH3-N） | 2024-03-27 |  |  |  |  | 7.61 | 45 |  | mg/L | 否 |  |  | 是
南京经济技术开发区2024年3月监督监测 | 南京京东方显示技术有限公司 | 水环境,大气环境,环境风险管控 | 显示器件制造 |  | 污水综合排放标准(GB8978-1996) | （表4）第二类污染物最高允许排放浓度（1998年1月1日后建的单位）,其他排污单位,三级标准 | 废水排口FS-01 | 悬浮物 | 2024-03-27 |  |  |  |  | 37 | 400 |  | mg/L | 否 |  |  | 是

## 无组织
任务名称 | 企业名称 | 名录类别 | 行业类别 | 执行标准名称 | 执行标准条目名称 | 监测点 | 监测项目 | 监测日期 | 风向 | 风速（m/s） | 温度(℃) | 压力（kPa） | 排放浓度 | 上限 | 下限 | 单位 | 是否超标 | 超标倍数 | 备注
南京经济技术开发区2024年3月监督监测 | 爱尔集新能源（南京）有限公司 | 水环境,大气环境,环境风险管控 | 锂离子电池制造 | 电池工业污染物排放标准(GB30484-2013) | （表6）现有和新建企业边界大气污染物浓度限值 | 厂界下风向Q2 | 非甲烷总烃 | 2024-03-14 |  |  |  |  | 0.18 | 2.0 |  | mg/m3 | 否
南京经济技术开发区2024年3月监督监测 | 爱尔集新能源（南京）有限公司 | 水环境,大气环境,环境风险管控 | 锂离子电池制造 | 电池工业污染物排放标准(GB30484-2013) | （表6）现有和新建企业边界大气污染物浓度限值 | 厂界上风向Q1 | 非甲烷总烃 | 2024-03-14 |  |  |  |  | <0.07 | 2.0 |  | mg/m3 | 否
南京经济技术开发区2024年3月监督监测 | 爱尔集新能源（南京）有限公司 | 水环境,大气环境,环境风险管控 | 锂离子电池制造 | 电池工业污染物排放标准(GB30484-2013) | （表6）现有和新建企业边界大气污染物浓度限值 | 厂界下风向Q3 | 非甲烷总烃 | 2024-03-14 |  |  |  |  | 0.09 | 2.0 |  | mg/m3 | 否
南京经济技术开发区2024年3月监督监测 | 爱尔集新能源（南京）有限公司 | 水环境,大气环境,环境风险管控 | 锂离子电池制造 | 电池工业污染物排放标准(GB30484-2013) | （表6）现有和新建企业边界大气污染物浓度限值 | 厂界下风向Q4 | 非甲烷总烃 | 2024-03-14 |  |  |  |  | <0.07 | 2.0 |  | mg/m3 | 否
南京经济技术开发区2024年3月监督监测 | 爱尔集新能源（南京）有限公司 | 水环境,大气环境,环境风险管控 | 锂离子电池制造 | 电池工业污染物排放标准(GB30484-2013) | （表6）现有和新建企业边界大气污染物浓度限值 | 1#厂区内G1 | 非甲烷总烃 | 2024-03-14 |  |  |  |  | <0.07 | 2.0 |  | mg/m3 | 否
南京经济技术开发区2024年3月监督监测 | 爱尔集新能源（南京）有限公司 | 水环境,大气环境,环境风险管控 | 锂离子电池制造 | 电池工业污染物排放标准(GB30484-2013) | （表6）现有和新建企业边界大气污染物浓度限值 | 3#厂区内G3 | 非甲烷总烃 | 2024-03-14 |  |  |  |  | 0.07 | 2.0 |  | mg/m3 | 否
南京经济技术开发区2024年3月监督监测 | 南京康尼机电股份有限公司 | 大气环境 | 城市轨道交通设备制造 | 江苏省地方标准大气污染物综合排放标准(DB32/4041-2021) | 表3 单位边界大气污染物排放监控浓度限值 | 厂界上风向Q1 | 非甲烷总烃 | 2024-03-13 |  |  |  |  | <0.07 | 4 |  | mg/m3 | 否
南京经济技术开发区2024年3月监督监测 | 南京康尼机电股份有限公司 | 大气环境 | 城市轨道交通设备制造 | 江苏省大气综合排放标准(DB32/4041-2021) | 表2 厂区内VOCs无组织排放限值 | 厂区内 | NMHC | 2024-03-13 |  |  |  |  | <0.07 | 6 |  | mg/m3 | 否
南京经济技术开发区2024年3月监督监测 | 南京康尼机电股份有限公司 | 大气环境 | 城市轨道交通设备制造 | 江苏省地方标准大气污染物综合排放标准(DB32/4041-2021) | 表3 单位边界大气污染物排放监控浓度限值 | 厂界下风向Q2 | 非甲烷总烃 | 2024-03-13 |  |  |  |  | 0.08 | 4 |  | mg/m3 | 否
南京经济技术开发区2024年3月监督监测 | 南京康尼机电股份有限公司 | 大气环境 | 城市轨道交通设备制造 | 江苏省地方标准大气污染物综合排放标准(DB32/4041-2021) | 表3 单位边界大气污染物排放监控浓度限值 | 厂界下风向Q3 | 非甲烷总烃 | 2024-03-13 |  |  |  |  | 0.09 | 4 |  | mg/m3 | 否
南京经济技术开发区2024年3月监督监测 | 南京康尼机电股份有限公司 | 大气环境 | 城市轨道交通设备制造 | 江苏省地方标准大气污染物综合排放标准(DB32/4041-2021) | 表3 单位边界大气污染物排放监控浓度限值 | 厂界下风向Q4 | 非甲烷总烃 | 2024-03-13 |  |  |  |  | 0.10 | 4 |  | mg/m3 | 否

## 周边环境
任务名称 | 企业名称 | 名录类别 | 行业类别 | 执行标准名称 | 执行标准条目名称 | 监测点 | 监测项目 | 监测日期 | 周边环境-环境空气 | 周边环境-环境空气 | 周边环境-环境空气 | 周边环境-环境空气 | 周边环境-环境空气 | 周边环境-地表水 | 周边环境-地表水 | 周边环境-地表水 | 周边环境-地表水 | 周边环境-地下水 | 周边环境-地下水 | 周边环境-土壤 | 周边环境-土壤 | 周边环境-土壤 | 周边环境-土壤 | 周边环境-土壤 | 周边环境-噪声 | 周边环境-噪声 | 折算/浓度/昼间 | 夜间 | 上限 | 下限 | 单位 | 是否超标 | 超标倍数 | 是否有评价限值 | 备注
[9 empty] | 湿度(%) | 气温（℃ | 气压(kPa) | 风速(m/s) | 风向 | 流量(m³/s) | 感官描述 | 有无漂浮物 | 有无油 | 井深（m） | 水位（m） | 采样深度(m) | 土壤颜色 | 土壤水分(%) | 利用情况 | 土壤pH值 | 声源 | 风速(m/s)
南京经济技术开发区2024年3月监督监测 | 可隆（南京）特种纺织品有限公司 | 水环境,大气环境,环境风险管控 | 其他产业用纺织制成品制造 | 江苏省大气综合排放标准(DB32/4041-2021) | 表3 单位边界大气污染物排放监控浓度限制 | 厂界上风向1# | NMHC | 2024-03-13 | [18 empty] | <0.07 |  | 4 |  | mg/m3 | 否 |  | 是
南京经济技术开发区2024年3月监督监测 | 可隆（南京）特种纺织品有限公司 | 水环境,大气环境,环境风险管控 | 其他产业用纺织制成品制造 | 江苏省大气综合排放标准(DB32/4041-2021) | 表3 单位边界大气污染物排放监控浓度限制 | 厂界下风向2# | NMHC | 2024-03-13 | [18 empty] | <0.07 |  | 4 |  | mg/m3 | 否 |  | 是
南京经济技术开发区2024年3月监督监测 | 可隆（南京）特种纺织品有限公司 | 水环境,大气环境,环境风险管控 | 其他产业用纺织制成品制造 | 江苏省大气综合排放标准(DB32/4041-2021) | 表3 单位边界大气污染物排放监控浓度限制 | 厂界下风向4# | NMHC | 2024-03-13 | [18 empty] | <0.07 |  | 4 |  | mg/m3 | 否 |  | 是
南京经济技术开发区2024年3月监督监测 | 可隆（南京）特种纺织品有限公司 | 水环境,大气环境,环境风险管控 | 其他产业用纺织制成品制造 | 江苏省大气综合排放标准(DB32/4041-2021) | 表3 单位边界大气污染物排放监控浓度限制 | 厂界下风向3# | NMHC | 2024-03-13 | [18 empty] | 0.07 |  | 4 |  | mg/m3 | 否 |  | 是