## 废水排放
任务名称 | 企业名称 | 名录类别 | 行业类别 | 受纳水体 | 执行标准名称 | 执行标准条目名称 | 监测点 | 监测项目 | 监测日期 | 流量(m³/s) | 水温(°C) | 生产负荷(%) | 进口浓度 | 排放浓度 | 上限 | 下限 | 单位 | 是否超标 | 超标倍数 | 备注 | 是否有评价限值
2024年玄武区上半年重点排污单位监督监测 | 南京市中西医结合医院 | 水环境 | 中西医结合医院 |  | 医疗机构水污染物排放标准(GB18466-2005) | （表2）综合医疗机构和其他医疗机构水污染物排放限值（日均值）,含氯消毒剂,消毒接触池的接触时间大于等于1小时，接触池出口,预处理标准 | 废水总排口（消毒接触池排口） | 粪大肠菌群数 | 2024-03-28 |  |  |  |  | 440 | 5000 |  | MPN/L | 否 |  |  | 是
2024年玄武区上半年重点排污单位监督监测 | 南京市中西医结合医院 | 水环境 | 中西医结合医院 |  | 医疗机构水污染物排放标准(GB18466-2005) | （表2）综合医疗机构和其他医疗机构水污染物排放限值（日均值）,含氯消毒剂,消毒接触池的接触时间大于等于1小时，接触池出口,预处理标准 | 废水总排口（消毒接触池排口） | 化学需氧量 | 2024-03-28 |  |  |  |  | 70 | 250 |  | mg/L | 否 |  |  | 是
2024年玄武区上半年重点排污单位监督监测 | 南京市中西医结合医院 | 水环境 | 中西医结合医院 |  | 医疗机构水污染物排放标准(GB18466-2005) | （表2）综合医疗机构和其他医疗机构水污染物排放限值（日均值）,含氯消毒剂,消毒接触池的接触时间大于等于1小时，接触池出口,预处理标准 | 废水总排口（消毒接触池排口） | pH值 | 2024-03-28 |  |  |  |  | 7.3 | 9 | 6 | 无量纲 | 否 |  |  | 是
2024年玄武区上半年重点排污单位监督监测 | 南京市中西医结合医院 | 水环境 | 中西医结合医院 |  | 医疗机构水污染物排放标准(GB18466-2005) | （表2）综合医疗机构和其他医疗机构水污染物排放限值（日均值）,含氯消毒剂,消毒接触池的接触时间大于等于1小时，接触池出口,预处理标准 | 废水总排口（消毒接触池排口） | 悬浮物 | 2024-03-28 |  |  |  |  | 22 | 60 |  | mg/L | 否 |  |  | 是
2024年玄武区上半年重点排污单位监督监测 | 江苏省肿瘤医院 | 水环境 | 专科医院 |  | 医疗机构水污染物排放标准(GB18466-2005) | （表2）综合医疗机构和其他医疗机构水污染物排放限值（日均值）,含氯消毒剂,消毒接触池的接触时间大于等于1小时，接触池出口,预处理标准 | 污水排放口（消毒接触池排口） | 化学需氧量 | 2024-03-27 |  |  |  |  | 112 | 250 |  | mg/L | 否 |  |  | 是
2024年玄武区上半年重点排污单位监督监测 | 江苏省肿瘤医院 | 水环境 | 专科医院 |  | 医疗机构水污染物排放标准(GB18466-2005) | （表2）综合医疗机构和其他医疗机构水污染物排放限值（日均值）,含氯消毒剂,消毒接触池的接触时间大于等于1小时，接触池出口,预处理标准 | 污水排放口（消毒接触池排口） | 悬浮物 | 2024-03-27 |  |  |  |  | 35 | 60 |  | mg/L | 否 |  |  | 是
2024年玄武区上半年重点排污单位监督监测 | 江苏省肿瘤医院 | 水环境 | 专科医院 |  | 医疗机构水污染物排放标准(GB18466-2005) | （表2）综合医疗机构和其他医疗机构水污染物排放限值（日均值）,含氯消毒剂,消毒接触池的接触时间大于等于1小时，接触池出口,预处理标准 | 污水排放口（消毒接触池排口） | pH值 | 2024-03-27 |  |  |  |  | 7.2 | 9 | 6 | 无量纲 | 否 |  |  | 是
2024年玄武区上半年重点排污单位监督监测 | 江苏省肿瘤医院 | 水环境 | 专科医院 |  | 医疗机构水污染物排放标准(GB18466-2005) | （表2）综合医疗机构和其他医疗机构水污染物排放限值（日均值）,含氯消毒剂,消毒接触池的接触时间大于等于1小时，接触池出口,预处理标准 | 污水排放口（消毒接触池排口） | 粪大肠菌群数 | 2024-03-27 |  |  |  |  | 360 | 5000 |  | MPN/L | 否 |  |  | 是