## 废水比对
任务名称 | 企业名称 | 名录类别 | 行业类别 | 执行标准名称 | 执行标准条目名称 | 监测点 | 监测项目 | 监测日期 | 样品类型 | 手动监测值 | 自动监测值 | 比对结果 | 技术要求
2024年二季度重点源企业监督监测及比对监测（南京卷烟厂等2家） | 江苏省第二中医院 | 水环境 | 中医医院 | 医疗机构水污染物排放标准(GB18466-2005) | （表2）综合医疗机构和其他医疗机构水污染物排放限值（日均值）,含氯消毒剂,消毒接触池的接触时间大于等于1小时，接触池出口,预处理标准 | 处理设施出口 | 化学需氧量 | 2024-04-09 | 实际样 | 89 | 72 | -19.1% | 相对误差不超过±20%
2024年二季度重点源企业监督监测及比对监测（南京卷烟厂等2家） | 江苏省第二中医院 | 水环境 | 中医医院 | 医疗机构水污染物排放标准(GB18466-2005) | （表2）综合医疗机构和其他医疗机构水污染物排放限值（日均值）,含氯消毒剂,消毒接触池的接触时间大于等于1小时，接触池出口,预处理标准 | 处理设施出口 | 化学需氧量 | 2024-04-09 | 实际样 | 98 | 99 | 1.02% | 相对误差不超过±20%
2024年二季度重点源企业监督监测及比对监测（南京卷烟厂等2家） | 江苏省第二中医院 | 水环境 | 中医医院 | 医疗机构水污染物排放标准(GB18466-2005) | （表2）综合医疗机构和其他医疗机构水污染物排放限值（日均值）,含氯消毒剂,消毒接触池的接触时间大于等于1小时，接触池出口,预处理标准 | 处理设施出口 | 化学需氧量 | 2024-04-09 | 实际样 | 89 | 81 | -8.99% | 相对误差不超过±20%
2024年二季度重点源企业监督监测及比对监测（南京卷烟厂等2家） | 江苏省第二中医院 | 水环境 | 中医医院 | 医疗机构水污染物排放标准(GB18466-2005) | （表2）综合医疗机构和其他医疗机构水污染物排放限值（日均值）,含氯消毒剂,消毒接触池的接触时间大于等于1小时，接触池出口,预处理标准 | 处理设施出口 | 化学需氧量 | 2024-04-09 | 标准样 | 274 | 259 | -5.47% | 相对误差不超过±10%
2024年二季度重点源企业监督监测及比对监测（南京卷烟厂等2家） | 江苏中烟工业有限责任公司南京卷烟厂 | 水环境 | 卷烟制造 | 污水综合排放标准(GB8978-1996) | （表4）第二类污染物最高允许排放浓度（1998年1月1日后建的单位）,城镇二级污水处理厂,二级标准 | 处理设施出口(DW001) | 化学需氧量 | 2024-04-08 | 实际样 | 68 | 76 | 11.76% | 相对误差不超过±20%
2024年二季度重点源企业监督监测及比对监测（南京卷烟厂等2家） | 江苏中烟工业有限责任公司南京卷烟厂 | 水环境 | 卷烟制造 | 污水综合排放标准(GB8978-1996) | （表4）第二类污染物最高允许排放浓度（1998年1月1日后建的单位）,城镇二级污水处理厂,二级标准 | 处理设施出口(DW001) | 化学需氧量 | 2024-04-08 | 实际样 | 58 | 54 | -6.9% | 相对误差不超过±30%
2024年二季度重点源企业监督监测及比对监测（南京卷烟厂等2家） | 江苏中烟工业有限责任公司南京卷烟厂 | 水环境 | 卷烟制造 | 污水综合排放标准(GB8978-1996) | （表4）第二类污染物最高允许排放浓度（1998年1月1日后建的单位）,城镇二级污水处理厂,二级标准 | 处理设施出口(DW001) | 化学需氧量 | 2024-04-08 | 实际样 | 45 | 66 | 46.67% | 相对误差不超过±30%
2024年二季度重点源企业监督监测及比对监测（南京卷烟厂等2家） | 江苏中烟工业有限责任公司南京卷烟厂 | 水环境 | 卷烟制造 | 污水综合排放标准(GB8978-1996) | （表4）第二类污染物最高允许排放浓度（1998年1月1日后建的单位）,城镇二级污水处理厂,二级标准 | 处理设施出口(DW001) | 化学需氧量 | 2024-04-08 | 标准样 | 274 | 258 | -5.84% | 相对误差不超过±10%

## 废水排放
任务名称 | 企业名称 | 名录类别 | 行业类别 | 受纳水体 | 执行标准名称 | 执行标准条目名称 | 监测点 | 监测项目 | 监测日期 | 流量(m³/s) | 水温(°C) | 生产负荷(%) | 进口浓度 | 排放浓度 | 上限 | 下限 | 单位 | 是否超标 | 超标倍数 | 备注 | 是否有评价限值
2024年二季度重点源企业监督监测及比对监测（南京卷烟厂等2家） | 江苏省第二中医院 | 水环境 | 中医医院 |  | 医疗机构水污染物排放标准(GB18466-2005) | （表2）综合医疗机构和其他医疗机构水污染物排放限值（日均值）,含氯消毒剂,消毒接触池的接触时间大于等于1小时，接触池出口,排放标准 | 处理设施出口 | 悬浮物 | 2024-04-09 |  |  |  |  | 12 | 60 |  | mg/L | 否 |  |  | 是
2024年二季度重点源企业监督监测及比对监测（南京卷烟厂等2家） | 江苏省第二中医院 | 水环境 | 中医医院 |  | 医疗机构水污染物排放标准(GB18466-2005) | （表2）综合医疗机构和其他医疗机构水污染物排放限值（日均值）,含氯消毒剂,消毒接触池的接触时间大于等于1小时，接触池出口,预处理标准 | 处理设施出口 | 氨氮（NH3-N） | 2024-04-09 |  |  |  |  | 33.5 |  |  | mg/L | 否 |  |  | 否
2024年二季度重点源企业监督监测及比对监测（南京卷烟厂等2家） | 江苏省第二中医院 | 水环境 | 中医医院 |  | 医疗机构水污染物排放标准(GB18466-2005) | （表2）综合医疗机构和其他医疗机构水污染物排放限值（日均值）,含氯消毒剂,消毒接触池的接触时间大于等于1小时，接触池出口,排放标准 | 处理设施出口 | 动植物油 | 2024-04-09 |  |  |  |  | 0.46 | 20 |  | mg/L | 否 |  |  | 是
2024年二季度重点源企业监督监测及比对监测（南京卷烟厂等2家） | 江苏省第二中医院 | 水环境 | 中医医院 |  | 医疗机构水污染物排放标准(GB18466-2005) | （表2）综合医疗机构和其他医疗机构水污染物排放限值（日均值）,含氯消毒剂,消毒接触池的接触时间大于等于1小时，接触池出口,预处理标准 | 处理设施出口 | 化学需氧量 | 2024-04-09 |  |  |  |  | 164 | 250 |  | mg/L | 否 |  |  | 是
2024年二季度重点源企业监督监测及比对监测（南京卷烟厂等2家） | 江苏省第二中医院 | 水环境 | 中医医院 |  | 医疗机构水污染物排放标准(GB18466-2005) | （表2）综合医疗机构和其他医疗机构水污染物排放限值（日均值）,含氯消毒剂,消毒接触池的接触时间大于等于1小时，接触池出口,排放标准 | 处理设施出口 | pH值 | 2024-04-09 |  | 20.7 |  |  | 7.1 | 9 | 6 | 无量纲 | 否 |  |  | 是
2024年二季度重点源企业监督监测及比对监测（南京卷烟厂等2家） | 江苏省第二中医院 | 水环境 | 中医医院 |  | 医疗机构水污染物排放标准(GB18466-2005) | （表2）综合医疗机构和其他医疗机构水污染物排放限值（日均值）,含氯消毒剂,消毒接触池的接触时间大于等于1小时，接触池出口,预处理标准 | 处理设施出口 | 粪大肠菌群数 | 2024-04-09 |  |  |  |  | <20 | 5000 |  | MPN/L | 否 |  |  | 是
2024年二季度重点源企业监督监测及比对监测（南京卷烟厂等2家） | 江苏中烟工业有限责任公司南京卷烟厂 | 水环境 | 卷烟制造 |  | 污水综合排放标准(GB8978-1996) | （表4）第二类污染物最高允许排放浓度（1998年1月1日后建的单位）,其他排污单位,三级标准 | 处理设施出口(DW001) | 悬浮物 | 2024-04-08 |  |  |  |  | 84 | 400 |  | mg/L | 否 |  |  | 是
2024年二季度重点源企业监督监测及比对监测（南京卷烟厂等2家） | 江苏中烟工业有限责任公司南京卷烟厂 | 水环境 | 卷烟制造 |  | 污水综合排放标准(GB8978-1996) | （表4）第二类污染物最高允许排放浓度（1998年1月1日后建的单位）,一切排污单位 ,三级标准 | 处理设施出口(DW001) | 石油类 | 2024-04-08 |  |  |  |  | 0.17 | 20 |  | mg/L | 否 |  |  | 是
2024年二季度重点源企业监督监测及比对监测（南京卷烟厂等2家） | 江苏中烟工业有限责任公司南京卷烟厂 | 水环境 | 卷烟制造 |  | 污水综合排放标准(GB8978-1996) | （表4）第二类污染物最高允许排放浓度（1998年1月1日后建的单位）,一切排污单位 ,二级标准 | 处理设施出口(DW001) | pH值 | 2024-04-08 |  |  |  |  | 7.2 | 9 | 6 | 无量纲 | 否 |  |  | 是
2024年二季度重点源企业监督监测及比对监测（南京卷烟厂等2家） | 江苏中烟工业有限责任公司南京卷烟厂 | 水环境 | 卷烟制造 |  | 污水综合排放标准(GB8978-1996) | （表4）第二类污染物最高允许排放浓度（1998年1月1日后建的单位）,城镇二级污水处理厂,二级标准 | 处理设施出口(DW001) | 化学需氧量 | 2024-04-08 |  |  |  |  | 65 | 500 |  | mg/L | 否 |  |  | 是
2024年二季度重点源企业监督监测及比对监测（南京卷烟厂等2家） | 江苏中烟工业有限责任公司南京卷烟厂 | 水环境 | 卷烟制造 |  | 污水综合排放标准(GB8978-1996) | （表4）第二类污染物最高允许排放浓度（1998年1月1日后建的单位）,其他排污单位,三级标准 | 处理设施出口(DW001) | 氨氮（NH3-N） | 2024-04-08 |  |  |  |  | 1.89 |  |  | mg/L | 否 |  |  | 否