## 废气比对
任务名称 | 企业名称 | 名录类别 | 行业类别 | 执行标准名称 | 执行标准条目名称 | 监测点 | 监测项目 | 监测日期 | 手动监测值 | 平均值 | 自动监测值 | 平均值 | 比对结果 | 技术要求
2024年4月市管企业监测 | 上海梅山钢铁股份有限公司 | 水环境,地下水,大气环境,土壤污染监管,环境风险管控 | 黑色金属冶炼和压延加工业 | 燃气电厂大气污染物排放标准(DB32/4386-2022) | 表1 燃气电厂大气污染物排放浓度限值 | 电厂5#锅炉(DA002) | 含氧量 | 2024-04-09 | 4.61 | 4.61 | 4.38 | 4.41 | -0.2% | 绝对误差不超过±1.0%
2024年4月市管企业监测 | 上海梅山钢铁股份有限公司 | 水环境,地下水,大气环境,土壤污染监管,环境风险管控 | 黑色金属冶炼和压延加工业 | 燃气电厂大气污染物排放标准(DB32/4386-2022) | 表1 燃气电厂大气污染物排放浓度限值 | 电厂5#锅炉(DA002) | 含氧量 | 2024-04-09 | 4.42 | 4.61 | 4.34 | 4.41 | -0.2% | 绝对误差不超过±1.0%
2024年4月市管企业监测 | 上海梅山钢铁股份有限公司 | 水环境,地下水,大气环境,土壤污染监管,环境风险管控 | 黑色金属冶炼和压延加工业 | 燃气电厂大气污染物排放标准(DB32/4386-2022) | 表1 燃气电厂大气污染物排放浓度限值 | 电厂5#锅炉(DA002) | 含氧量 | 2024-04-09 | 4.87 | 4.61 | 4.59 | 4.41 | -0.2% | 绝对误差不超过±1.0%
2024年4月市管企业监测 | 上海梅山钢铁股份有限公司 | 水环境,地下水,大气环境,土壤污染监管,环境风险管控 | 黑色金属冶炼和压延加工业 | 燃气电厂大气污染物排放标准(DB32/4386-2022) | 表1 燃气电厂大气污染物排放浓度限值 | 电厂5#锅炉(DA002) | 含氧量 | 2024-04-09 | 5.12 | 4.61 | 4.89 | 4.41 | -0.2% | 绝对误差不超过±1.0%
2024年4月市管企业监测 | 上海梅山钢铁股份有限公司 | 水环境,地下水,大气环境,土壤污染监管,环境风险管控 | 黑色金属冶炼和压延加工业 | 燃气电厂大气污染物排放标准(DB32/4386-2022) | 表1 燃气电厂大气污染物排放浓度限值 | 电厂5#锅炉(DA002) | 含氧量 | 2024-04-09 | 4.34 | 4.61 | 4.32 | 4.41 | -0.2% | 绝对误差不超过±1.0%
2024年4月市管企业监测 | 上海梅山钢铁股份有限公司 | 水环境,地下水,大气环境,土壤污染监管,环境风险管控 | 黑色金属冶炼和压延加工业 | 燃气电厂大气污染物排放标准(DB32/4386-2022) | 表1 燃气电厂大气污染物排放浓度限值 | 电厂5#锅炉(DA002) | 含氧量 | 2024-04-09 | 4.27 | 4.61 | 3.91 | 4.41 | -0.2% | 绝对误差不超过±1.0%
2024年4月市管企业监测 | 上海梅山钢铁股份有限公司 | 水环境,地下水,大气环境,土壤污染监管,环境风险管控 | 黑色金属冶炼和压延加工业 | 燃气电厂大气污染物排放标准(DB32/4386-2022) | 表1 燃气电厂大气污染物排放浓度限值 | 电厂5#锅炉(DA002) | 流速 | 2024-04-09 | 14.4 | 13.47 | 14.2 | 13.97 | 3.71% | 相对误差不超过±10%
2024年4月市管企业监测 | 上海梅山钢铁股份有限公司 | 水环境,地下水,大气环境,土壤污染监管,环境风险管控 | 黑色金属冶炼和压延加工业 | 燃气电厂大气污染物排放标准(DB32/4386-2022) | 表1 燃气电厂大气污染物排放浓度限值 | 电厂5#锅炉(DA002) | 流速 | 2024-04-09 | 12.3 | 13.47 | 14.2 | 13.97 | 3.71% | 相对误差不超过±10%
2024年4月市管企业监测 | 上海梅山钢铁股份有限公司 | 水环境,地下水,大气环境,土壤污染监管,环境风险管控 | 黑色金属冶炼和压延加工业 | 燃气电厂大气污染物排放标准(DB32/4386-2022) | 表1 燃气电厂大气污染物排放浓度限值 | 电厂5#锅炉(DA002) | 流速 | 2024-04-09 | 13.7 | 13.47 | 13.5 | 13.97 | 3.71% | 相对误差不超过±10%
2024年4月市管企业监测 | 上海梅山钢铁股份有限公司 | 水环境,地下水,大气环境,土壤污染监管,环境风险管控 | 黑色金属冶炼和压延加工业 | 燃气电厂大气污染物排放标准(DB32/4386-2022) | 表1 燃气电厂大气污染物排放浓度限值 | 电厂5#锅炉(DA002) | 湿度 | 2024-04-09 | 6.8 | 6.87 | 5.5 | 5.57 | -18.92% | 相对误差不超过±25%
2024年4月市管企业监测 | 上海梅山钢铁股份有限公司 | 水环境,地下水,大气环境,土壤污染监管,环境风险管控 | 黑色金属冶炼和压延加工业 | 燃气电厂大气污染物排放标准(DB32/4386-2022) | 表1 燃气电厂大气污染物排放浓度限值 | 电厂5#锅炉(DA002) | 湿度 | 2024-04-09 | 7.0 | 6.87 | 5.6 | 5.57 | -18.92% | 相对误差不超过±25%
2024年4月市管企业监测 | 上海梅山钢铁股份有限公司 | 水环境,地下水,大气环境,土壤污染监管,环境风险管控 | 黑色金属冶炼和压延加工业 | 燃气电厂大气污染物排放标准(DB32/4386-2022) | 表1 燃气电厂大气污染物排放浓度限值 | 电厂5#锅炉(DA002) | 湿度 | 2024-04-09 | 6.8 | 6.87 | 5.6 | 5.57 | -18.92% | 相对误差不超过±25%
2024年4月市管企业监测 | 上海梅山钢铁股份有限公司 | 水环境,地下水,大气环境,土壤污染监管,环境风险管控 | 黑色金属冶炼和压延加工业 | 燃气电厂大气污染物排放标准(DB32/4386-2022) | 表1 燃气电厂大气污染物排放浓度限值 | 电厂5#锅炉(DA002) | 氮氧化物 | 2024-04-09 | 20.2 | 18.57 | 23.6 | 22.95 | 4.38mg/m3 | 绝对误差不超过±12mg/m3
2024年4月市管企业监测 | 上海梅山钢铁股份有限公司 | 水环境,地下水,大气环境,土壤污染监管,环境风险管控 | 黑色金属冶炼和压延加工业 | 燃气电厂大气污染物排放标准(DB32/4386-2022) | 表1 燃气电厂大气污染物排放浓度限值 | 电厂5#锅炉(DA002) | 氮氧化物 | 2024-04-09 | 18.4 | 18.57 | 22.7 | 22.95 | 4.38mg/m3 | 绝对误差不超过±12mg/m3
2024年4月市管企业监测 | 上海梅山钢铁股份有限公司 | 水环境,地下水,大气环境,土壤污染监管,环境风险管控 | 黑色金属冶炼和压延加工业 | 燃气电厂大气污染物排放标准(DB32/4386-2022) | 表1 燃气电厂大气污染物排放浓度限值 | 电厂5#锅炉(DA002) | 氮氧化物 | 2024-04-09 | 19.6 | 18.57 | 24.1 | 22.95 | 4.38mg/m3 | 绝对误差不超过±12mg/m3
2024年4月市管企业监测 | 上海梅山钢铁股份有限公司 | 水环境,地下水,大气环境,土壤污染监管,环境风险管控 | 黑色金属冶炼和压延加工业 | 燃气电厂大气污染物排放标准(DB32/4386-2022) | 表1 燃气电厂大气污染物排放浓度限值 | 电厂5#锅炉(DA002) | 氮氧化物 | 2024-04-09 | 15.3 | 18.57 | 20.6 | 22.95 | 4.38mg/m3 | 绝对误差不超过±12mg/m3
2024年4月市管企业监测 | 上海梅山钢铁股份有限公司 | 水环境,地下水,大气环境,土壤污染监管,环境风险管控 | 黑色金属冶炼和压延加工业 | 燃气电厂大气污染物排放标准(DB32/4386-2022) | 表1 燃气电厂大气污染物排放浓度限值 | 电厂5#锅炉(DA002) | 氮氧化物 | 2024-04-09 | 19.2 | 18.57 | 24.1 | 22.95 | 4.38mg/m3 | 绝对误差不超过±12mg/m3
2024年4月市管企业监测 | 上海梅山钢铁股份有限公司 | 水环境,地下水,大气环境,土壤污染监管,环境风险管控 | 黑色金属冶炼和压延加工业 | 燃气电厂大气污染物排放标准(DB32/4386-2022) | 表1 燃气电厂大气污染物排放浓度限值 | 电厂5#锅炉(DA002) | 氮氧化物 | 2024-04-09 | 18.7 | 18.57 | 22.6 | 22.95 | 4.38mg/m3 | 绝对误差不超过±12mg/m3
2024年4月市管企业监测 | 上海梅山钢铁股份有限公司 | 水环境,地下水,大气环境,土壤污染监管,环境风险管控 | 黑色金属冶炼和压延加工业 | 燃气电厂大气污染物排放标准(DB32/4386-2022) | 表1 燃气电厂大气污染物排放浓度限值 | 电厂5#锅炉(DA002) | 二氧化硫 | 2024-04-09 | 10.5 | 11.77 | 7.7 | 8.53 | -3.24mg/m3 | 绝对误差不超过±17mg/m3
2024年4月市管企业监测 | 上海梅山钢铁股份有限公司 | 水环境,地下水,大气环境,土壤污染监管,环境风险管控 | 黑色金属冶炼和压延加工业 | 燃气电厂大气污染物排放标准(DB32/4386-2022) | 表1 燃气电厂大气污染物排放浓度限值 | 电厂5#锅炉(DA002) | 二氧化硫 | 2024-04-09 | 11.2 | 11.77 | 8.0 | 8.53 | -3.24mg/m3 | 绝对误差不超过±17mg/m3
2024年4月市管企业监测 | 上海梅山钢铁股份有限公司 | 水环境,地下水,大气环境,土壤污染监管,环境风险管控 | 黑色金属冶炼和压延加工业 | 燃气电厂大气污染物排放标准(DB32/4386-2022) | 表1 燃气电厂大气污染物排放浓度限值 | 电厂5#锅炉(DA002) | 二氧化硫 | 2024-04-09 | 14.4 | 11.77 | 10.8 | 8.53 | -3.24mg/m3 | 绝对误差不超过±17mg/m3
2024年4月市管企业监测 | 上海梅山钢铁股份有限公司 | 水环境,地下水,大气环境,土壤污染监管,环境风险管控 | 黑色金属冶炼和压延加工业 | 燃气电厂大气污染物排放标准(DB32/4386-2022) | 表1 燃气电厂大气污染物排放浓度限值 | 电厂5#锅炉(DA002) | 二氧化硫 | 2024-04-09 | 13.4 | 11.77 | 9.6 | 8.53 | -3.24mg/m3 | 绝对误差不超过±17mg/m3
2024年4月市管企业监测 | 上海梅山钢铁股份有限公司 | 水环境,地下水,大气环境,土壤污染监管,环境风险管控 | 黑色金属冶炼和压延加工业 | 燃气电厂大气污染物排放标准(DB32/4386-2022) | 表1 燃气电厂大气污染物排放浓度限值 | 电厂5#锅炉(DA002) | 二氧化硫 | 2024-04-09 | 10.1 | 11.77 | 7.5 | 8.53 | -3.24mg/m3 | 绝对误差不超过±17mg/m3
2024年4月市管企业监测 | 上海梅山钢铁股份有限公司 | 水环境,地下水,大气环境,土壤污染监管,环境风险管控 | 黑色金属冶炼和压延加工业 | 燃气电厂大气污染物排放标准(DB32/4386-2022) | 表1 燃气电厂大气污染物排放浓度限值 | 电厂5#锅炉(DA002) | 二氧化硫 | 2024-04-09 | 11.0 | 11.77 | 7.6 | 8.53 | -3.24mg/m3 | 绝对误差不超过±17mg/m3
2024年4月市管企业监测 | 上海梅山钢铁股份有限公司 | 水环境,地下水,大气环境,土壤污染监管,环境风险管控 | 黑色金属冶炼和压延加工业 | 燃气电厂大气污染物排放标准(DB32/4386-2022) | 表1 燃气电厂大气污染物排放浓度限值 | 电厂5#锅炉(DA002) | 温度 | 2024-04-09 | 107.5 | 107.53 | 108.4 | 109.4 | 1.87℃ | 绝对误差不超过±3℃
2024年4月市管企业监测 | 上海梅山钢铁股份有限公司 | 水环境,地下水,大气环境,土壤污染监管,环境风险管控 | 黑色金属冶炼和压延加工业 | 燃气电厂大气污染物排放标准(DB32/4386-2022) | 表1 燃气电厂大气污染物排放浓度限值 | 电厂5#锅炉(DA002) | 温度 | 2024-04-09 | 107.5 | 107.53 | 110.2 | 109.4 | 1.87℃ | 绝对误差不超过±3℃
2024年4月市管企业监测 | 上海梅山钢铁股份有限公司 | 水环境,地下水,大气环境,土壤污染监管,环境风险管控 | 黑色金属冶炼和压延加工业 | 燃气电厂大气污染物排放标准(DB32/4386-2022) | 表1 燃气电厂大气污染物排放浓度限值 | 电厂5#锅炉(DA002) | 温度 | 2024-04-09 | 107.6 | 107.53 | 109.6 | 109.4 | 1.87℃ | 绝对误差不超过±3℃
2024年4月市管企业监测 | 上海梅山钢铁股份有限公司 | 水环境,地下水,大气环境,土壤污染监管,环境风险管控 | 黑色金属冶炼和压延加工业 | 燃气电厂大气污染物排放标准(DB32/4386-2022) | 表1 燃气电厂大气污染物排放浓度限值 | 电厂2#锅炉(DA001) | 含氧量 | 2024-04-07 | 7.07 | 7.47 | 6.89 | 7.04 | 9.14% | 相对准确度≤15%
2024年4月市管企业监测 | 上海梅山钢铁股份有限公司 | 水环境,地下水,大气环境,土壤污染监管,环境风险管控 | 黑色金属冶炼和压延加工业 | 燃气电厂大气污染物排放标准(DB32/4386-2022) | 表1 燃气电厂大气污染物排放浓度限值 | 电厂2#锅炉(DA001) | 含氧量 | 2024-04-07 | 7.64 | 7.47 | 7.43 | 7.04 | 9.14% | 相对准确度≤15%
2024年4月市管企业监测 | 上海梅山钢铁股份有限公司 | 水环境,地下水,大气环境,土壤污染监管,环境风险管控 | 黑色金属冶炼和压延加工业 | 燃气电厂大气污染物排放标准(DB32/4386-2022) | 表1 燃气电厂大气污染物排放浓度限值 | 电厂2#锅炉(DA001) | 含氧量 | 2024-04-07 | 7.41 | 7.47 | 7.13 | 7.04 | 9.14% | 相对准确度≤15%
2024年4月市管企业监测 | 上海梅山钢铁股份有限公司 | 水环境,地下水,大气环境,土壤污染监管,环境风险管控 | 黑色金属冶炼和压延加工业 | 燃气电厂大气污染物排放标准(DB32/4386-2022) | 表1 燃气电厂大气污染物排放浓度限值 | 电厂2#锅炉(DA001) | 含氧量 | 2024-04-07 | 8.10 | 7.47 | 7.36 | 7.04 | 9.14% | 相对准确度≤15%
2024年4月市管企业监测 | 上海梅山钢铁股份有限公司 | 水环境,地下水,大气环境,土壤污染监管,环境风险管控 | 黑色金属冶炼和压延加工业 | 燃气电厂大气污染物排放标准(DB32/4386-2022) | 表1 燃气电厂大气污染物排放浓度限值 | 电厂2#锅炉(DA001) | 含氧量 | 2024-04-07 | 7.23 | 7.47 | 6.62 | 7.04 | 9.14% | 相对准确度≤15%
2024年4月市管企业监测 | 上海梅山钢铁股份有限公司 | 水环境,地下水,大气环境,土壤污染监管,环境风险管控 | 黑色金属冶炼和压延加工业 | 燃气电厂大气污染物排放标准(DB32/4386-2022) | 表1 燃气电厂大气污染物排放浓度限值 | 电厂2#锅炉(DA001) | 含氧量 | 2024-04-07 | 7.38 | 7.47 | 6.78 | 7.04 | 9.14% | 相对准确度≤15%
2024年4月市管企业监测 | 上海梅山钢铁股份有限公司 | 水环境,地下水,大气环境,土壤污染监管,环境风险管控 | 黑色金属冶炼和压延加工业 | 燃气电厂大气污染物排放标准(DB32/4386-2022) | 表1 燃气电厂大气污染物排放浓度限值 | 电厂2#锅炉(DA001) | 流速 | 2024-04-07 | 7.7 | 8.1 | 7.4 | 8.13 | 0.37% | 相对误差不超过±12%
2024年4月市管企业监测 | 上海梅山钢铁股份有限公司 | 水环境,地下水,大气环境,土壤污染监管,环境风险管控 | 黑色金属冶炼和压延加工业 | 燃气电厂大气污染物排放标准(DB32/4386-2022) | 表1 燃气电厂大气污染物排放浓度限值 | 电厂2#锅炉(DA001) | 流速 | 2024-04-07 | 8.4 | 8.1 | 8.9 | 8.13 | 0.37% | 相对误差不超过±12%
2024年4月市管企业监测 | 上海梅山钢铁股份有限公司 | 水环境,地下水,大气环境,土壤污染监管,环境风险管控 | 黑色金属冶炼和压延加工业 | 燃气电厂大气污染物排放标准(DB32/4386-2022) | 表1 燃气电厂大气污染物排放浓度限值 | 电厂2#锅炉(DA001) | 流速 | 2024-04-07 | 8.2 | 8.1 | 8.1 | 8.13 | 0.37% | 相对误差不超过±12%
2024年4月市管企业监测 | 上海梅山钢铁股份有限公司 | 水环境,地下水,大气环境,土壤污染监管,环境风险管控 | 黑色金属冶炼和压延加工业 | 燃气电厂大气污染物排放标准(DB32/4386-2022) | 表1 燃气电厂大气污染物排放浓度限值 | 电厂2#锅炉(DA001) | 湿度 | 2024-04-07 | 2.6 | 2.6 | 3.5 | 3.43 | 0.83% | 绝对误差不超过±1.5%
2024年4月市管企业监测 | 上海梅山钢铁股份有限公司 | 水环境,地下水,大气环境,土壤污染监管,环境风险管控 | 黑色金属冶炼和压延加工业 | 燃气电厂大气污染物排放标准(DB32/4386-2022) | 表1 燃气电厂大气污染物排放浓度限值 | 电厂2#锅炉(DA001) | 湿度 | 2024-04-07 | 2.5 | 2.6 | 3.3 | 3.43 | 0.83% | 绝对误差不超过±1.5%
2024年4月市管企业监测 | 上海梅山钢铁股份有限公司 | 水环境,地下水,大气环境,土壤污染监管,环境风险管控 | 黑色金属冶炼和压延加工业 | 燃气电厂大气污染物排放标准(DB32/4386-2022) | 表1 燃气电厂大气污染物排放浓度限值 | 电厂2#锅炉(DA001) | 湿度 | 2024-04-07 | 2.7 | 2.6 | 3.5 | 3.43 | 0.83% | 绝对误差不超过±1.5%
2024年4月市管企业监测 | 上海梅山钢铁股份有限公司 | 水环境,地下水,大气环境,土壤污染监管,环境风险管控 | 黑色金属冶炼和压延加工业 | 燃气电厂大气污染物排放标准(DB32/4386-2022) | 表1 燃气电厂大气污染物排放浓度限值 | 电厂2#锅炉(DA001) | 二氧化硫 | 2024-04-07 | 17.6 | 17.83 | 16.3 | 16.48 | -1.35mg/m3 | 绝对误差不超过±17mg/m3
2024年4月市管企业监测 | 上海梅山钢铁股份有限公司 | 水环境,地下水,大气环境,土壤污染监管,环境风险管控 | 黑色金属冶炼和压延加工业 | 燃气电厂大气污染物排放标准(DB32/4386-2022) | 表1 燃气电厂大气污染物排放浓度限值 | 电厂2#锅炉(DA001) | 二氧化硫 | 2024-04-07 | 22.4 | 17.83 | 19.8 | 16.48 | -1.35mg/m3 | 绝对误差不超过±17mg/m3
2024年4月市管企业监测 | 上海梅山钢铁股份有限公司 | 水环境,地下水,大气环境,土壤污染监管,环境风险管控 | 黑色金属冶炼和压延加工业 | 燃气电厂大气污染物排放标准(DB32/4386-2022) | 表1 燃气电厂大气污染物排放浓度限值 | 电厂2#锅炉(DA001) | 二氧化硫 | 2024-04-07 | 14.9 | 17.83 | 13.1 | 16.48 | -1.35mg/m3 | 绝对误差不超过±17mg/m3
2024年4月市管企业监测 | 上海梅山钢铁股份有限公司 | 水环境,地下水,大气环境,土壤污染监管,环境风险管控 | 黑色金属冶炼和压延加工业 | 燃气电厂大气污染物排放标准(DB32/4386-2022) | 表1 燃气电厂大气污染物排放浓度限值 | 电厂2#锅炉(DA001) | 二氧化硫 | 2024-04-07 | 17.2 | 17.83 | 18.4 | 16.48 | -1.35mg/m3 | 绝对误差不超过±17mg/m3
2024年4月市管企业监测 | 上海梅山钢铁股份有限公司 | 水环境,地下水,大气环境,土壤污染监管,环境风险管控 | 黑色金属冶炼和压延加工业 | 燃气电厂大气污染物排放标准(DB32/4386-2022) | 表1 燃气电厂大气污染物排放浓度限值 | 电厂2#锅炉(DA001) | 二氧化硫 | 2024-04-07 | 17.9 | 17.83 | 16.7 | 16.48 | -1.35mg/m3 | 绝对误差不超过±17mg/m3
2024年4月市管企业监测 | 上海梅山钢铁股份有限公司 | 水环境,地下水,大气环境,土壤污染监管,环境风险管控 | 黑色金属冶炼和压延加工业 | 燃气电厂大气污染物排放标准(DB32/4386-2022) | 表1 燃气电厂大气污染物排放浓度限值 | 电厂2#锅炉(DA001) | 二氧化硫 | 2024-04-07 | 17.0 | 17.83 | 14.6 | 16.48 | -1.35mg/m3 | 绝对误差不超过±17mg/m3
2024年4月市管企业监测 | 上海梅山钢铁股份有限公司 | 水环境,地下水,大气环境,土壤污染监管,环境风险管控 | 黑色金属冶炼和压延加工业 | 燃气电厂大气污染物排放标准(DB32/4386-2022) | 表1 燃气电厂大气污染物排放浓度限值 | 电厂2#锅炉(DA001) | 氮氧化物 | 2024-04-07 | 3.4 | 4.25 | 7.0 | 8.45 | 4.2mg/m3 | 绝对误差不超过±12mg/m3
2024年4月市管企业监测 | 上海梅山钢铁股份有限公司 | 水环境,地下水,大气环境,土壤污染监管,环境风险管控 | 黑色金属冶炼和压延加工业 | 燃气电厂大气污染物排放标准(DB32/4386-2022) | 表1 燃气电厂大气污染物排放浓度限值 | 电厂2#锅炉(DA001) | 氮氧化物 | 2024-04-07 | 5.1 | 4.25 | 14.7 | 8.45 | 4.2mg/m3 | 绝对误差不超过±12mg/m3
2024年4月市管企业监测 | 上海梅山钢铁股份有限公司 | 水环境,地下水,大气环境,土壤污染监管,环境风险管控 | 黑色金属冶炼和压延加工业 | 燃气电厂大气污染物排放标准(DB32/4386-2022) | 表1 燃气电厂大气污染物排放浓度限值 | 电厂2#锅炉(DA001) | 氮氧化物 | 2024-04-07 | 5.7 | 4.25 | 10.3 | 8.45 | 4.2mg/m3 | 绝对误差不超过±12mg/m3
2024年4月市管企业监测 | 上海梅山钢铁股份有限公司 | 水环境,地下水,大气环境,土壤污染监管,环境风险管控 | 黑色金属冶炼和压延加工业 | 燃气电厂大气污染物排放标准(DB32/4386-2022) | 表1 燃气电厂大气污染物排放浓度限值 | 电厂2#锅炉(DA001) | 氮氧化物 | 2024-04-07 | 3.5 | 4.25 | 4.3 | 8.45 | 4.2mg/m3 | 绝对误差不超过±12mg/m3
2024年4月市管企业监测 | 上海梅山钢铁股份有限公司 | 水环境,地下水,大气环境,土壤污染监管,环境风险管控 | 黑色金属冶炼和压延加工业 | 燃气电厂大气污染物排放标准(DB32/4386-2022) | 表1 燃气电厂大气污染物排放浓度限值 | 电厂2#锅炉(DA001) | 氮氧化物 | 2024-04-07 | 3.8 | 4.25 | 6.9 | 8.45 | 4.2mg/m3 | 绝对误差不超过±12mg/m3
2024年4月市管企业监测 | 上海梅山钢铁股份有限公司 | 水环境,地下水,大气环境,土壤污染监管,环境风险管控 | 黑色金属冶炼和压延加工业 | 燃气电厂大气污染物排放标准(DB32/4386-2022) | 表1 燃气电厂大气污染物排放浓度限值 | 电厂2#锅炉(DA001) | 氮氧化物 | 2024-04-07 | 4.0 | 4.25 | 7.5 | 8.45 | 4.2mg/m3 | 绝对误差不超过±12mg/m3
2024年4月市管企业监测 | 上海梅山钢铁股份有限公司 | 水环境,地下水,大气环境,土壤污染监管,环境风险管控 | 黑色金属冶炼和压延加工业 | 燃气电厂大气污染物排放标准(DB32/4386-2022) | 表1 燃气电厂大气污染物排放浓度限值 | 电厂2#锅炉(DA001) | 温度 | 2024-04-07 | 111.8 | 111.43 | 110.7 | 111.8 | 0.37℃ | 绝对误差不超过±3℃
2024年4月市管企业监测 | 上海梅山钢铁股份有限公司 | 水环境,地下水,大气环境,土壤污染监管,环境风险管控 | 黑色金属冶炼和压延加工业 | 燃气电厂大气污染物排放标准(DB32/4386-2022) | 表1 燃气电厂大气污染物排放浓度限值 | 电厂2#锅炉(DA001) | 温度 | 2024-04-07 | 111.0 | 111.43 | 111.2 | 111.8 | 0.37℃ | 绝对误差不超过±3℃
2024年4月市管企业监测 | 上海梅山钢铁股份有限公司 | 水环境,地下水,大气环境,土壤污染监管,环境风险管控 | 黑色金属冶炼和压延加工业 | 燃气电厂大气污染物排放标准(DB32/4386-2022) | 表1 燃气电厂大气污染物排放浓度限值 | 电厂2#锅炉(DA001) | 温度 | 2024-04-07 | 111.5 | 111.43 | 113.5 | 111.8 | 0.37℃ | 绝对误差不超过±3℃
2024年4月市管企业监测 | 上海梅山钢铁股份有限公司 | 水环境,地下水,大气环境,土壤污染监管,环境风险管控 | 黑色金属冶炼和压延加工业 | 燃气电厂大气污染物排放标准(DB32/4386-2022) | 表1 燃气电厂大气污染物排放浓度限值 | 电厂1#锅炉(DA001) | 含氧量 | 2024-04-08 | 9.99 | 9.69 | 9.09 | 9.34 | 10.17% | 相对准确度≤15%
2024年4月市管企业监测 | 上海梅山钢铁股份有限公司 | 水环境,地下水,大气环境,土壤污染监管,环境风险管控 | 黑色金属冶炼和压延加工业 | 燃气电厂大气污染物排放标准(DB32/4386-2022) | 表1 燃气电厂大气污染物排放浓度限值 | 电厂1#锅炉(DA001) | 含氧量 | 2024-04-08 | 9.16 | 9.69 | 8.68 | 9.34 | 10.17% | 相对准确度≤15%
2024年4月市管企业监测 | 上海梅山钢铁股份有限公司 | 水环境,地下水,大气环境,土壤污染监管,环境风险管控 | 黑色金属冶炼和压延加工业 | 燃气电厂大气污染物排放标准(DB32/4386-2022) | 表1 燃气电厂大气污染物排放浓度限值 | 电厂1#锅炉(DA001) | 含氧量 | 2024-04-08 | 9.76 | 9.69 | 9.44 | 9.34 | 10.17% | 相对准确度≤15%
2024年4月市管企业监测 | 上海梅山钢铁股份有限公司 | 水环境,地下水,大气环境,土壤污染监管,环境风险管控 | 黑色金属冶炼和压延加工业 | 燃气电厂大气污染物排放标准(DB32/4386-2022) | 表1 燃气电厂大气污染物排放浓度限值 | 电厂1#锅炉(DA001) | 含氧量 | 2024-04-08 | 9.94 | 9.69 | 9.70 | 9.34 | 10.17% | 相对准确度≤15%
2024年4月市管企业监测 | 上海梅山钢铁股份有限公司 | 水环境,地下水,大气环境,土壤污染监管,环境风险管控 | 黑色金属冶炼和压延加工业 | 燃气电厂大气污染物排放标准(DB32/4386-2022) | 表1 燃气电厂大气污染物排放浓度限值 | 电厂1#锅炉(DA001) | 含氧量 | 2024-04-08 | 10.48 | 9.69 | 9.59 | 9.34 | 10.17% | 相对准确度≤15%
2024年4月市管企业监测 | 上海梅山钢铁股份有限公司 | 水环境,地下水,大气环境,土壤污染监管,环境风险管控 | 黑色金属冶炼和压延加工业 | 燃气电厂大气污染物排放标准(DB32/4386-2022) | 表1 燃气电厂大气污染物排放浓度限值 | 电厂1#锅炉(DA001) | 含氧量 | 2024-04-08 | 8.79 | 9.69 | 9.54 | 9.34 | 10.17% | 相对准确度≤15%
2024年4月市管企业监测 | 上海梅山钢铁股份有限公司 | 水环境,地下水,大气环境,土壤污染监管,环境风险管控 | 黑色金属冶炼和压延加工业 | 燃气电厂大气污染物排放标准(DB32/4386-2022) | 表1 燃气电厂大气污染物排放浓度限值 | 电厂1#锅炉(DA001) | 流速 | 2024-04-08 | 6.3 | 6.3 | 6.0 | 6 | -4.76% | 相对误差不超过±12%
2024年4月市管企业监测 | 上海梅山钢铁股份有限公司 | 水环境,地下水,大气环境,土壤污染监管,环境风险管控 | 黑色金属冶炼和压延加工业 | 燃气电厂大气污染物排放标准(DB32/4386-2022) | 表1 燃气电厂大气污染物排放浓度限值 | 电厂1#锅炉(DA001) | 流速 | 2024-04-08 | 6.3 | 6.3 | 6.0 | 6 | -4.76% | 相对误差不超过±12%
2024年4月市管企业监测 | 上海梅山钢铁股份有限公司 | 水环境,地下水,大气环境,土壤污染监管,环境风险管控 | 黑色金属冶炼和压延加工业 | 燃气电厂大气污染物排放标准(DB32/4386-2022) | 表1 燃气电厂大气污染物排放浓度限值 | 电厂1#锅炉(DA001) | 流速 | 2024-04-08 | 6.3 | 6.3 | 6.0 | 6 | -4.76% | 相对误差不超过±12%
2024年4月市管企业监测 | 上海梅山钢铁股份有限公司 | 水环境,地下水,大气环境,土壤污染监管,环境风险管控 | 黑色金属冶炼和压延加工业 | 燃气电厂大气污染物排放标准(DB32/4386-2022) | 表1 燃气电厂大气污染物排放浓度限值 | 电厂1#锅炉(DA001) | 湿度 | 2024-04-08 | 4.2 | 4.27 | 4.2 | 4.17 | -0.1% | 绝对误差不超过±1.5%
2024年4月市管企业监测 | 上海梅山钢铁股份有限公司 | 水环境,地下水,大气环境,土壤污染监管,环境风险管控 | 黑色金属冶炼和压延加工业 | 燃气电厂大气污染物排放标准(DB32/4386-2022) | 表1 燃气电厂大气污染物排放浓度限值 | 电厂1#锅炉(DA001) | 湿度 | 2024-04-08 | 4.2 | 4.27 | 4.2 | 4.17 | -0.1% | 绝对误差不超过±1.5%
2024年4月市管企业监测 | 上海梅山钢铁股份有限公司 | 水环境,地下水,大气环境,土壤污染监管,环境风险管控 | 黑色金属冶炼和压延加工业 | 燃气电厂大气污染物排放标准(DB32/4386-2022) | 表1 燃气电厂大气污染物排放浓度限值 | 电厂1#锅炉(DA001) | 湿度 | 2024-04-08 | 4.4 | 4.27 | 4.1 | 4.17 | -0.1% | 绝对误差不超过±1.5%
2024年4月市管企业监测 | 上海梅山钢铁股份有限公司 | 水环境,地下水,大气环境,土壤污染监管,环境风险管控 | 黑色金属冶炼和压延加工业 | 燃气电厂大气污染物排放标准(DB32/4386-2022) | 表1 燃气电厂大气污染物排放浓度限值 | 电厂1#锅炉(DA001) | 氮氧化物 | 2024-04-08 | 26.7 | 26.08 | 23.7 | 22.3 | -3.78mg/m3 | 绝对误差不超过±12mg/m3
2024年4月市管企业监测 | 上海梅山钢铁股份有限公司 | 水环境,地下水,大气环境,土壤污染监管,环境风险管控 | 黑色金属冶炼和压延加工业 | 燃气电厂大气污染物排放标准(DB32/4386-2022) | 表1 燃气电厂大气污染物排放浓度限值 | 电厂1#锅炉(DA001) | 氮氧化物 | 2024-04-08 | 26.2 | 26.08 | 23.9 | 22.3 | -3.78mg/m3 | 绝对误差不超过±12mg/m3
2024年4月市管企业监测 | 上海梅山钢铁股份有限公司 | 水环境,地下水,大气环境,土壤污染监管,环境风险管控 | 黑色金属冶炼和压延加工业 | 燃气电厂大气污染物排放标准(DB32/4386-2022) | 表1 燃气电厂大气污染物排放浓度限值 | 电厂1#锅炉(DA001) | 氮氧化物 | 2024-04-08 | 26.5 | 26.08 | 23.4 | 22.3 | -3.78mg/m3 | 绝对误差不超过±12mg/m3
2024年4月市管企业监测 | 上海梅山钢铁股份有限公司 | 水环境,地下水,大气环境,土壤污染监管,环境风险管控 | 黑色金属冶炼和压延加工业 | 燃气电厂大气污染物排放标准(DB32/4386-2022) | 表1 燃气电厂大气污染物排放浓度限值 | 电厂1#锅炉(DA001) | 氮氧化物 | 2024-04-08 | 22.2 | 26.08 | 17.8 | 22.3 | -3.78mg/m3 | 绝对误差不超过±12mg/m3
2024年4月市管企业监测 | 上海梅山钢铁股份有限公司 | 水环境,地下水,大气环境,土壤污染监管,环境风险管控 | 黑色金属冶炼和压延加工业 | 燃气电厂大气污染物排放标准(DB32/4386-2022) | 表1 燃气电厂大气污染物排放浓度限值 | 电厂1#锅炉(DA001) | 氮氧化物 | 2024-04-08 | 26.2 | 26.08 | 22.2 | 22.3 | -3.78mg/m3 | 绝对误差不超过±12mg/m3
2024年4月市管企业监测 | 上海梅山钢铁股份有限公司 | 水环境,地下水,大气环境,土壤污染监管,环境风险管控 | 黑色金属冶炼和压延加工业 | 燃气电厂大气污染物排放标准(DB32/4386-2022) | 表1 燃气电厂大气污染物排放浓度限值 | 电厂1#锅炉(DA001) | 氮氧化物 | 2024-04-08 | 28.7 | 26.08 | 22.8 | 22.3 | -3.78mg/m3 | 绝对误差不超过±12mg/m3
2024年4月市管企业监测 | 上海梅山钢铁股份有限公司 | 水环境,地下水,大气环境,土壤污染监管,环境风险管控 | 黑色金属冶炼和压延加工业 | 燃气电厂大气污染物排放标准(DB32/4386-2022) | 表1 燃气电厂大气污染物排放浓度限值 | 电厂1#锅炉(DA001) | 二氧化硫 | 2024-04-08 | 8.1 | 10.18 | 6.6 | 7.2 | -2.98mg/m3 | 绝对误差不超过±17mg/m3
2024年4月市管企业监测 | 上海梅山钢铁股份有限公司 | 水环境,地下水,大气环境,土壤污染监管,环境风险管控 | 黑色金属冶炼和压延加工业 | 燃气电厂大气污染物排放标准(DB32/4386-2022) | 表1 燃气电厂大气污染物排放浓度限值 | 电厂1#锅炉(DA001) | 二氧化硫 | 2024-04-08 | 10.2 | 10.18 | 9.6 | 7.2 | -2.98mg/m3 | 绝对误差不超过±17mg/m3
2024年4月市管企业监测 | 上海梅山钢铁股份有限公司 | 水环境,地下水,大气环境,土壤污染监管,环境风险管控 | 黑色金属冶炼和压延加工业 | 燃气电厂大气污染物排放标准(DB32/4386-2022) | 表1 燃气电厂大气污染物排放浓度限值 | 电厂1#锅炉(DA001) | 二氧化硫 | 2024-04-08 | 10.2 | 10.18 | 6.8 | 7.2 | -2.98mg/m3 | 绝对误差不超过±17mg/m3
2024年4月市管企业监测 | 上海梅山钢铁股份有限公司 | 水环境,地下水,大气环境,土壤污染监管,环境风险管控 | 黑色金属冶炼和压延加工业 | 燃气电厂大气污染物排放标准(DB32/4386-2022) | 表1 燃气电厂大气污染物排放浓度限值 | 电厂1#锅炉(DA001) | 二氧化硫 | 2024-04-08 | 11.5 | 10.18 | 7.8 | 7.2 | -2.98mg/m3 | 绝对误差不超过±17mg/m3
2024年4月市管企业监测 | 上海梅山钢铁股份有限公司 | 水环境,地下水,大气环境,土壤污染监管,环境风险管控 | 黑色金属冶炼和压延加工业 | 燃气电厂大气污染物排放标准(DB32/4386-2022) | 表1 燃气电厂大气污染物排放浓度限值 | 电厂1#锅炉(DA001) | 二氧化硫 | 2024-04-08 | 10.2 | 10.18 | 6.2 | 7.2 | -2.98mg/m3 | 绝对误差不超过±17mg/m3
2024年4月市管企业监测 | 上海梅山钢铁股份有限公司 | 水环境,地下水,大气环境,土壤污染监管,环境风险管控 | 黑色金属冶炼和压延加工业 | 燃气电厂大气污染物排放标准(DB32/4386-2022) | 表1 燃气电厂大气污染物排放浓度限值 | 电厂1#锅炉(DA001) | 二氧化硫 | 2024-04-08 | 10.9 | 10.18 | 6.2 | 7.2 | -2.98mg/m3 | 绝对误差不超过±17mg/m3
2024年4月市管企业监测 | 上海梅山钢铁股份有限公司 | 水环境,地下水,大气环境,土壤污染监管,环境风险管控 | 黑色金属冶炼和压延加工业 | 燃气电厂大气污染物排放标准(DB32/4386-2022) | 表1 燃气电厂大气污染物排放浓度限值 | 电厂1#锅炉(DA001) | 温度 | 2024-04-08 | 106.5 | 106.33 | 106.2 | 106.43 | 0.1℃ | 绝对误差不超过±3℃
2024年4月市管企业监测 | 上海梅山钢铁股份有限公司 | 水环境,地下水,大气环境,土壤污染监管,环境风险管控 | 黑色金属冶炼和压延加工业 | 燃气电厂大气污染物排放标准(DB32/4386-2022) | 表1 燃气电厂大气污染物排放浓度限值 | 电厂1#锅炉(DA001) | 温度 | 2024-04-08 | 106.3 | 106.33 | 106.5 | 106.43 | 0.1℃ | 绝对误差不超过±3℃
2024年4月市管企业监测 | 上海梅山钢铁股份有限公司 | 水环境,地下水,大气环境,土壤污染监管,环境风险管控 | 黑色金属冶炼和压延加工业 | 燃气电厂大气污染物排放标准(DB32/4386-2022) | 表1 燃气电厂大气污染物排放浓度限值 | 电厂1#锅炉(DA001) | 温度 | 2024-04-08 | 106.2 | 106.33 | 106.6 | 106.43 | 0.1℃ | 绝对误差不超过±3℃
2024年4月市管企业监测 | 扬子石化-巴斯夫有限责任公司 | 水环境,地下水,大气环境,土壤污染监管,环境风险管控 | 有机化学原料制造 | 危险废物焚烧污染控制标准(GB 18484—2020) | 表 3 危险废物焚烧设施烟气污染物排放浓度限值,1 小时均值 | 公用工程中央液体焚烧炉(FQ-34001018) | 含氧量 | 2024-03-11 | 9.82 | 9.81 | 9.53 | 9.53 | 3.27% | 相对准确度≤15%
2024年4月市管企业监测 | 扬子石化-巴斯夫有限责任公司 | 水环境,地下水,大气环境,土壤污染监管,环境风险管控 | 有机化学原料制造 | 危险废物焚烧污染控制标准(GB 18484—2020) | 表 3 危险废物焚烧设施烟气污染物排放浓度限值,1 小时均值 | 公用工程中央液体焚烧炉(FQ-34001018) | 含氧量 | 2024-03-11 | 9.75 | 9.81 | 9.48 | 9.53 | 3.27% | 相对准确度≤15%
2024年4月市管企业监测 | 扬子石化-巴斯夫有限责任公司 | 水环境,地下水,大气环境,土壤污染监管,环境风险管控 | 有机化学原料制造 | 危险废物焚烧污染控制标准(GB 18484—2020) | 表 3 危险废物焚烧设施烟气污染物排放浓度限值,1 小时均值 | 公用工程中央液体焚烧炉(FQ-34001018) | 含氧量 | 2024-03-11 | 9.82 | 9.81 | 9.51 | 9.53 | 3.27% | 相对准确度≤15%
2024年4月市管企业监测 | 扬子石化-巴斯夫有限责任公司 | 水环境,地下水,大气环境,土壤污染监管,环境风险管控 | 有机化学原料制造 | 危险废物焚烧污染控制标准(GB 18484—2020) | 表 3 危险废物焚烧设施烟气污染物排放浓度限值,1 小时均值 | 公用工程中央液体焚烧炉(FQ-34001018) | 含氧量 | 2024-03-11 | 9.79 | 9.81 | 9.49 | 9.53 | 3.27% | 相对准确度≤15%
2024年4月市管企业监测 | 扬子石化-巴斯夫有限责任公司 | 水环境,地下水,大气环境,土壤污染监管,环境风险管控 | 有机化学原料制造 | 危险废物焚烧污染控制标准(GB 18484—2020) | 表 3 危险废物焚烧设施烟气污染物排放浓度限值,1 小时均值 | 公用工程中央液体焚烧炉(FQ-34001018) | 含氧量 | 2024-03-11 | 9.86 | 9.81 | 9.53 | 9.53 | 3.27% | 相对准确度≤15%
2024年4月市管企业监测 | 扬子石化-巴斯夫有限责任公司 | 水环境,地下水,大气环境,土壤污染监管,环境风险管控 | 有机化学原料制造 | 危险废物焚烧污染控制标准(GB 18484—2020) | 表 3 危险废物焚烧设施烟气污染物排放浓度限值,1 小时均值 | 公用工程中央液体焚烧炉(FQ-34001018) | 含氧量 | 2024-03-11 | 9.84 | 9.81 | 9.62 | 9.53 | 3.27% | 相对准确度≤15%
2024年4月市管企业监测 | 扬子石化-巴斯夫有限责任公司 | 水环境,地下水,大气环境,土壤污染监管,环境风险管控 | 有机化学原料制造 | 危险废物焚烧污染控制标准(GB 18484—2020) | 表 3 危险废物焚烧设施烟气污染物排放浓度限值,1 小时均值 | 公用工程中央液体焚烧炉(FQ-34001018) | 流速 | 2024-03-11 | 8.7 | 8.73 | 8.7 | 9.23 | 5.73% | 相对误差不超过±12%
2024年4月市管企业监测 | 扬子石化-巴斯夫有限责任公司 | 水环境,地下水,大气环境,土壤污染监管,环境风险管控 | 有机化学原料制造 | 危险废物焚烧污染控制标准(GB 18484—2020) | 表 3 危险废物焚烧设施烟气污染物排放浓度限值,1 小时均值 | 公用工程中央液体焚烧炉(FQ-34001018) | 流速 | 2024-03-11 | 8.7 | 8.73 | 10.0 | 9.23 | 5.73% | 相对误差不超过±12%
2024年4月市管企业监测 | 扬子石化-巴斯夫有限责任公司 | 水环境,地下水,大气环境,土壤污染监管,环境风险管控 | 有机化学原料制造 | 危险废物焚烧污染控制标准(GB 18484—2020) | 表 3 危险废物焚烧设施烟气污染物排放浓度限值,1 小时均值 | 公用工程中央液体焚烧炉(FQ-34001018) | 流速 | 2024-03-11 | 8.8 | 8.73 | 9.0 | 9.23 | 5.73% | 相对误差不超过±12%
2024年4月市管企业监测 | 扬子石化-巴斯夫有限责任公司 | 水环境,地下水,大气环境,土壤污染监管,环境风险管控 | 有机化学原料制造 | 危险废物焚烧污染控制标准(GB 18484—2020) | 表 3 危险废物焚烧设施烟气污染物排放浓度限值,1 小时均值 | 公用工程中央液体焚烧炉(FQ-34001018) | 湿度 | 2024-03-11 | 41.0 | 40.33 | 39.8 | 39.53 | -1.98% | 相对误差不超过±25%
2024年4月市管企业监测 | 扬子石化-巴斯夫有限责任公司 | 水环境,地下水,大气环境,土壤污染监管,环境风险管控 | 有机化学原料制造 | 危险废物焚烧污染控制标准(GB 18484—2020) | 表 3 危险废物焚烧设施烟气污染物排放浓度限值,1 小时均值 | 公用工程中央液体焚烧炉(FQ-34001018) | 湿度 | 2024-03-11 | 40.0 | 40.33 | 39.3 | 39.53 | -1.98% | 相对误差不超过±25%
2024年4月市管企业监测 | 扬子石化-巴斯夫有限责任公司 | 水环境,地下水,大气环境,土壤污染监管,环境风险管控 | 有机化学原料制造 | 危险废物焚烧污染控制标准(GB 18484—2020) | 表 3 危险废物焚烧设施烟气污染物排放浓度限值,1 小时均值 | 公用工程中央液体焚烧炉(FQ-34001018) | 湿度 | 2024-03-11 | 40.0 | 40.33 | 39.5 | 39.53 | -1.98% | 相对误差不超过±25%
2024年4月市管企业监测 | 扬子石化-巴斯夫有限责任公司 | 水环境,地下水,大气环境,土壤污染监管,环境风险管控 | 有机化学原料制造 | 危险废物焚烧污染控制标准(GB 18484—2020) | 表 3 危险废物焚烧设施烟气污染物排放浓度限值,1 小时均值 | 公用工程中央液体焚烧炉(FQ-34001018) | 氮氧化物 | 2024-03-11 | 25.0 | 25.53 | 25.8 | 27.65 | 2.12mg/m3 | 绝对误差不超过±12mg/m3
2024年4月市管企业监测 | 扬子石化-巴斯夫有限责任公司 | 水环境,地下水,大气环境,土壤污染监管,环境风险管控 | 有机化学原料制造 | 危险废物焚烧污染控制标准(GB 18484—2020) | 表 3 危险废物焚烧设施烟气污染物排放浓度限值,1 小时均值 | 公用工程中央液体焚烧炉(FQ-34001018) | 氮氧化物 | 2024-03-11 | 24.6 | 25.53 | 27.2 | 27.65 | 2.12mg/m3 | 绝对误差不超过±12mg/m3
2024年4月市管企业监测 | 扬子石化-巴斯夫有限责任公司 | 水环境,地下水,大气环境,土壤污染监管,环境风险管控 | 有机化学原料制造 | 危险废物焚烧污染控制标准(GB 18484—2020) | 表 3 危险废物焚烧设施烟气污染物排放浓度限值,1 小时均值 | 公用工程中央液体焚烧炉(FQ-34001018) | 氮氧化物 | 2024-03-11 | 25.5 | 25.53 | 27.1 | 27.65 | 2.12mg/m3 | 绝对误差不超过±12mg/m3
2024年4月市管企业监测 | 扬子石化-巴斯夫有限责任公司 | 水环境,地下水,大气环境,土壤污染监管,环境风险管控 | 有机化学原料制造 | 危险废物焚烧污染控制标准(GB 18484—2020) | 表 3 危险废物焚烧设施烟气污染物排放浓度限值,1 小时均值 | 公用工程中央液体焚烧炉(FQ-34001018) | 氮氧化物 | 2024-03-11 | 26.2 | 25.53 | 28.7 | 27.65 | 2.12mg/m3 | 绝对误差不超过±12mg/m3
2024年4月市管企业监测 | 扬子石化-巴斯夫有限责任公司 | 水环境,地下水,大气环境,土壤污染监管,环境风险管控 | 有机化学原料制造 | 危险废物焚烧污染控制标准(GB 18484—2020) | 表 3 危险废物焚烧设施烟气污染物排放浓度限值,1 小时均值 | 公用工程中央液体焚烧炉(FQ-34001018) | 氮氧化物 | 2024-03-11 | 26.8 | 25.53 | 29.1 | 27.65 | 2.12mg/m3 | 绝对误差不超过±12mg/m3
2024年4月市管企业监测 | 扬子石化-巴斯夫有限责任公司 | 水环境,地下水,大气环境,土壤污染监管,环境风险管控 | 有机化学原料制造 | 危险废物焚烧污染控制标准(GB 18484—2020) | 表 3 危险废物焚烧设施烟气污染物排放浓度限值,1 小时均值 | 公用工程中央液体焚烧炉(FQ-34001018) | 氮氧化物 | 2024-03-11 | 25.1 | 25.53 | 28.0 | 27.65 | 2.12mg/m3 | 绝对误差不超过±12mg/m3
2024年4月市管企业监测 | 扬子石化-巴斯夫有限责任公司 | 水环境,地下水,大气环境,土壤污染监管,环境风险管控 | 有机化学原料制造 | 危险废物焚烧污染控制标准(GB 18484—2020) | 表 3 危险废物焚烧设施烟气污染物排放浓度限值,1 小时均值 | 公用工程中央液体焚烧炉(FQ-34001018) | 二氧化硫 | 2024-03-11 | <3 | 1.5 | <3 | 1.5 | 0mg/m3 | 绝对误差不超过±17mg/m3
2024年4月市管企业监测 | 扬子石化-巴斯夫有限责任公司 | 水环境,地下水,大气环境,土壤污染监管,环境风险管控 | 有机化学原料制造 | 危险废物焚烧污染控制标准(GB 18484—2020) | 表 3 危险废物焚烧设施烟气污染物排放浓度限值,1 小时均值 | 公用工程中央液体焚烧炉(FQ-34001018) | 二氧化硫 | 2024-03-11 | <3 | 1.5 | <3 | 1.5 | 0mg/m3 | 绝对误差不超过±17mg/m3
2024年4月市管企业监测 | 扬子石化-巴斯夫有限责任公司 | 水环境,地下水,大气环境,土壤污染监管,环境风险管控 | 有机化学原料制造 | 危险废物焚烧污染控制标准(GB 18484—2020) | 表 3 危险废物焚烧设施烟气污染物排放浓度限值,1 小时均值 | 公用工程中央液体焚烧炉(FQ-34001018) | 二氧化硫 | 2024-03-11 | <3 | 1.5 | <3 | 1.5 | 0mg/m3 | 绝对误差不超过±17mg/m3
2024年4月市管企业监测 | 扬子石化-巴斯夫有限责任公司 | 水环境,地下水,大气环境,土壤污染监管,环境风险管控 | 有机化学原料制造 | 危险废物焚烧污染控制标准(GB 18484—2020) | 表 3 危险废物焚烧设施烟气污染物排放浓度限值,1 小时均值 | 公用工程中央液体焚烧炉(FQ-34001018) | 二氧化硫 | 2024-03-11 | <3 | 1.5 | <3 | 1.5 | 0mg/m3 | 绝对误差不超过±17mg/m3
2024年4月市管企业监测 | 扬子石化-巴斯夫有限责任公司 | 水环境,地下水,大气环境,土壤污染监管,环境风险管控 | 有机化学原料制造 | 危险废物焚烧污染控制标准(GB 18484—2020) | 表 3 危险废物焚烧设施烟气污染物排放浓度限值,1 小时均值 | 公用工程中央液体焚烧炉(FQ-34001018) | 二氧化硫 | 2024-03-11 | <3 | 1.5 | <3 | 1.5 | 0mg/m3 | 绝对误差不超过±17mg/m3
2024年4月市管企业监测 | 扬子石化-巴斯夫有限责任公司 | 水环境,地下水,大气环境,土壤污染监管,环境风险管控 | 有机化学原料制造 | 危险废物焚烧污染控制标准(GB 18484—2020) | 表 3 危险废物焚烧设施烟气污染物排放浓度限值,1 小时均值 | 公用工程中央液体焚烧炉(FQ-34001018) | 二氧化硫 | 2024-03-11 | <3 | 1.5 | <3 | 1.5 | 0mg/m3 | 绝对误差不超过±17mg/m3
2024年4月市管企业监测 | 扬子石化-巴斯夫有限责任公司 | 水环境,地下水,大气环境,土壤污染监管,环境风险管控 | 有机化学原料制造 | 危险废物焚烧污染控制标准(GB 18484—2020) | 表 3 危险废物焚烧设施烟气污染物排放浓度限值,1 小时均值 | 公用工程中央液体焚烧炉(FQ-34001018) | 温度 | 2024-03-11 | 176.4 | 177.23 | 177.1 | 176.7 | -0.53℃ | 绝对误差不超过±3℃
2024年4月市管企业监测 | 扬子石化-巴斯夫有限责任公司 | 水环境,地下水,大气环境,土壤污染监管,环境风险管控 | 有机化学原料制造 | 危险废物焚烧污染控制标准(GB 18484—2020) | 表 3 危险废物焚烧设施烟气污染物排放浓度限值,1 小时均值 | 公用工程中央液体焚烧炉(FQ-34001018) | 温度 | 2024-03-11 | 177.9 | 177.23 | 176.0 | 176.7 | -0.53℃ | 绝对误差不超过±3℃
2024年4月市管企业监测 | 扬子石化-巴斯夫有限责任公司 | 水环境,地下水,大气环境,土壤污染监管,环境风险管控 | 有机化学原料制造 | 危险废物焚烧污染控制标准(GB 18484—2020) | 表 3 危险废物焚烧设施烟气污染物排放浓度限值,1 小时均值 | 公用工程中央液体焚烧炉(FQ-34001018) | 温度 | 2024-03-11 | 177.4 | 177.23 | 177.0 | 176.7 | -0.53℃ | 绝对误差不超过±3℃
2024年4月市管企业监测 | 南京金江冶金炉料有限公司 | 水环境,地下水,大气环境,土壤污染监管,环境风险管控 | 炼铁 | 钢铁烧结、球团工业大气污染物排放标准(GB28662-2012) | （表3）大气污染物特别排放限值,烧结机机尾带式焙烧机机尾其他生产设备 | 3#180M2烧结机尾(FQXT61) | 流速 | 2024-03-19 | 15.5 | 15.53 | 15.4 | 15.4 | -0.84% | 相对误差不超过±10%
2024年4月市管企业监测 | 南京金江冶金炉料有限公司 | 水环境,地下水,大气环境,土壤污染监管,环境风险管控 | 炼铁 | 钢铁烧结、球团工业大气污染物排放标准(GB28662-2012) | （表3）大气污染物特别排放限值,烧结机机尾带式焙烧机机尾其他生产设备 | 3#180M2烧结机尾(FQXT61) | 流速 | 2024-03-19 | 15.5 | 15.53 | 15.5 | 15.4 | -0.84% | 相对误差不超过±10%
2024年4月市管企业监测 | 南京金江冶金炉料有限公司 | 水环境,地下水,大气环境,土壤污染监管,环境风险管控 | 炼铁 | 钢铁烧结、球团工业大气污染物排放标准(GB28662-2012) | （表3）大气污染物特别排放限值,烧结机机尾带式焙烧机机尾其他生产设备 | 3#180M2烧结机尾(FQXT61) | 流速 | 2024-03-19 | 15.6 | 15.53 | 15.3 | 15.4 | -0.84% | 相对误差不超过±10%
2024年4月市管企业监测 | 南京金江冶金炉料有限公司 | 水环境,地下水,大气环境,土壤污染监管,环境风险管控 | 炼铁 | 钢铁烧结、球团工业大气污染物排放标准(GB28662-2012) | （表3）大气污染物特别排放限值,烧结机机尾带式焙烧机机尾其他生产设备 | 3#180M2烧结机尾(FQXT61) | 湿度 | 2024-03-19 | 2.4 | 2.4 | 2.2 | 2.2 | -0.2% | 绝对误差不超过±1.5%
2024年4月市管企业监测 | 南京金江冶金炉料有限公司 | 水环境,地下水,大气环境,土壤污染监管,环境风险管控 | 炼铁 | 钢铁烧结、球团工业大气污染物排放标准(GB28662-2012) | （表3）大气污染物特别排放限值,烧结机机尾带式焙烧机机尾其他生产设备 | 3#180M2烧结机尾(FQXT61) | 湿度 | 2024-03-19 | 2.4 | 2.4 | 2.2 | 2.2 | -0.2% | 绝对误差不超过±1.5%
2024年4月市管企业监测 | 南京金江冶金炉料有限公司 | 水环境,地下水,大气环境,土壤污染监管,环境风险管控 | 炼铁 | 钢铁烧结、球团工业大气污染物排放标准(GB28662-2012) | （表3）大气污染物特别排放限值,烧结机机尾带式焙烧机机尾其他生产设备 | 3#180M2烧结机尾(FQXT61) | 湿度 | 2024-03-19 | 2.4 | 2.4 | 2.2 | 2.2 | -0.2% | 绝对误差不超过±1.5%
2024年4月市管企业监测 | 南京金江冶金炉料有限公司 | 水环境,地下水,大气环境,土壤污染监管,环境风险管控 | 炼铁 | 钢铁烧结、球团工业大气污染物排放标准(GB28662-2012) | （表3）大气污染物特别排放限值,烧结机机尾带式焙烧机机尾其他生产设备 | 3#180M2烧结机尾(FQXT61) | 温度 | 2024-03-19 | 92.5 | 94.5 | 92.6 | 93.87 | -0.63℃ | 绝对误差不超过±3℃
2024年4月市管企业监测 | 南京金江冶金炉料有限公司 | 水环境,地下水,大气环境,土壤污染监管,环境风险管控 | 炼铁 | 钢铁烧结、球团工业大气污染物排放标准(GB28662-2012) | （表3）大气污染物特别排放限值,烧结机机尾带式焙烧机机尾其他生产设备 | 3#180M2烧结机尾(FQXT61) | 温度 | 2024-03-19 | 95.0 | 94.5 | 94.3 | 93.87 | -0.63℃ | 绝对误差不超过±3℃
2024年4月市管企业监测 | 南京金江冶金炉料有限公司 | 水环境,地下水,大气环境,土壤污染监管,环境风险管控 | 炼铁 | 钢铁烧结、球团工业大气污染物排放标准(GB28662-2012) | （表3）大气污染物特别排放限值,烧结机机尾带式焙烧机机尾其他生产设备 | 3#180M2烧结机尾(FQXT61) | 温度 | 2024-03-19 | 96.0 | 94.5 | 94.7 | 93.87 | -0.63℃ | 绝对误差不超过±3℃
2024年4月市管企业监测 | 南京金江冶金炉料有限公司 | 水环境,地下水,大气环境,土壤污染监管,环境风险管控 | 炼铁 | 炼焦化学工业污染物排放标准(GB16171-2012) | （表6）大气污染物特别排放限值,焦炉烟囱 | 3#焦炉烟囱(FQXT44) | 含氧量 | 2024-03-20 | 8.67 | 9.21 | 8.21 | 8.95 | 8.19% | 相对准确度≤15%
2024年4月市管企业监测 | 南京金江冶金炉料有限公司 | 水环境,地下水,大气环境,土壤污染监管,环境风险管控 | 炼铁 | 炼焦化学工业污染物排放标准(GB16171-2012) | （表6）大气污染物特别排放限值,焦炉烟囱 | 3#焦炉烟囱(FQXT44) | 含氧量 | 2024-03-20 | 9.22 | 9.21 | 8.59 | 8.95 | 8.19% | 相对准确度≤15%
2024年4月市管企业监测 | 南京金江冶金炉料有限公司 | 水环境,地下水,大气环境,土壤污染监管,环境风险管控 | 炼铁 | 炼焦化学工业污染物排放标准(GB16171-2012) | （表6）大气污染物特别排放限值,焦炉烟囱 | 3#焦炉烟囱(FQXT44) | 含氧量 | 2024-03-20 | 9.52 | 9.21 | 8.73 | 8.95 | 8.19% | 相对准确度≤15%
2024年4月市管企业监测 | 南京金江冶金炉料有限公司 | 水环境,地下水,大气环境,土壤污染监管,环境风险管控 | 炼铁 | 炼焦化学工业污染物排放标准(GB16171-2012) | （表6）大气污染物特别排放限值,焦炉烟囱 | 3#焦炉烟囱(FQXT44) | 含氧量 | 2024-03-20 | 9.24 | 9.21 | 9.72 | 8.95 | 8.19% | 相对准确度≤15%
2024年4月市管企业监测 | 南京金江冶金炉料有限公司 | 水环境,地下水,大气环境,土壤污染监管,环境风险管控 | 炼铁 | 炼焦化学工业污染物排放标准(GB16171-2012) | （表6）大气污染物特别排放限值,焦炉烟囱 | 3#焦炉烟囱(FQXT44) | 含氧量 | 2024-03-20 | 9.66 | 9.21 | 9.72 | 8.95 | 8.19% | 相对准确度≤15%
2024年4月市管企业监测 | 南京金江冶金炉料有限公司 | 水环境,地下水,大气环境,土壤污染监管,环境风险管控 | 炼铁 | 炼焦化学工业污染物排放标准(GB16171-2012) | （表6）大气污染物特别排放限值,焦炉烟囱 | 3#焦炉烟囱(FQXT44) | 含氧量 | 2024-03-20 | 8.97 | 9.21 | 8.73 | 8.95 | 8.19% | 相对准确度≤15%
2024年4月市管企业监测 | 南京金江冶金炉料有限公司 | 水环境,地下水,大气环境,土壤污染监管,环境风险管控 | 炼铁 | 炼焦化学工业污染物排放标准(GB16171-2012) | （表6）大气污染物特别排放限值,焦炉烟囱 | 3#焦炉烟囱(FQXT44) | 氮氧化物 | 2024-03-20 | 17.6 | 17.3 | 16.9 | 16.18 | -1.12mg/m3 | 绝对误差不超过±12mg/m3
2024年4月市管企业监测 | 南京金江冶金炉料有限公司 | 水环境,地下水,大气环境,土壤污染监管,环境风险管控 | 炼铁 | 炼焦化学工业污染物排放标准(GB16171-2012) | （表6）大气污染物特别排放限值,焦炉烟囱 | 3#焦炉烟囱(FQXT44) | 氮氧化物 | 2024-03-20 | 18.1 | 17.3 | 17.9 | 16.18 | -1.12mg/m3 | 绝对误差不超过±12mg/m3
2024年4月市管企业监测 | 南京金江冶金炉料有限公司 | 水环境,地下水,大气环境,土壤污染监管,环境风险管控 | 炼铁 | 炼焦化学工业污染物排放标准(GB16171-2012) | （表6）大气污染物特别排放限值,焦炉烟囱 | 3#焦炉烟囱(FQXT44) | 氮氧化物 | 2024-03-20 | 17.2 | 17.3 | 14.2 | 16.18 | -1.12mg/m3 | 绝对误差不超过±12mg/m3
2024年4月市管企业监测 | 南京金江冶金炉料有限公司 | 水环境,地下水,大气环境,土壤污染监管,环境风险管控 | 炼铁 | 炼焦化学工业污染物排放标准(GB16171-2012) | （表6）大气污染物特别排放限值,焦炉烟囱 | 3#焦炉烟囱(FQXT44) | 氮氧化物 | 2024-03-20 | 18.1 | 17.3 | 17.2 | 16.18 | -1.12mg/m3 | 绝对误差不超过±12mg/m3
2024年4月市管企业监测 | 南京金江冶金炉料有限公司 | 水环境,地下水,大气环境,土壤污染监管,环境风险管控 | 炼铁 | 炼焦化学工业污染物排放标准(GB16171-2012) | （表6）大气污染物特别排放限值,焦炉烟囱 | 3#焦炉烟囱(FQXT44) | 氮氧化物 | 2024-03-20 | 13.6 | 17.3 | 14.1 | 16.18 | -1.12mg/m3 | 绝对误差不超过±12mg/m3
2024年4月市管企业监测 | 南京金江冶金炉料有限公司 | 水环境,地下水,大气环境,土壤污染监管,环境风险管控 | 炼铁 | 炼焦化学工业污染物排放标准(GB16171-2012) | （表6）大气污染物特别排放限值,焦炉烟囱 | 3#焦炉烟囱(FQXT44) | 氮氧化物 | 2024-03-20 | 19.2 | 17.3 | 16.8 | 16.18 | -1.12mg/m3 | 绝对误差不超过±12mg/m3
2024年4月市管企业监测 | 南京金江冶金炉料有限公司 | 水环境,地下水,大气环境,土壤污染监管,环境风险管控 | 炼铁 | 炼焦化学工业污染物排放标准(GB16171-2012) | （表6）大气污染物特别排放限值,焦炉烟囱 | 3#焦炉烟囱(FQXT44) | 二氧化硫 | 2024-03-20 | 5.2 | 2.27 | 5.8 | 5.38 | 3.11mg/m3 | 绝对误差不超过±17mg/m3
2024年4月市管企业监测 | 南京金江冶金炉料有限公司 | 水环境,地下水,大气环境,土壤污染监管,环境风险管控 | 炼铁 | 炼焦化学工业污染物排放标准(GB16171-2012) | （表6）大气污染物特别排放限值,焦炉烟囱 | 3#焦炉烟囱(FQXT44) | 二氧化硫 | 2024-03-20 | 1.7 | 2.27 | 6.3 | 5.38 | 3.11mg/m3 | 绝对误差不超过±17mg/m3
2024年4月市管企业监测 | 南京金江冶金炉料有限公司 | 水环境,地下水,大气环境,土壤污染监管,环境风险管控 | 炼铁 | 炼焦化学工业污染物排放标准(GB16171-2012) | （表6）大气污染物特别排放限值,焦炉烟囱 | 3#焦炉烟囱(FQXT44) | 二氧化硫 | 2024-03-20 | 1.5 | 2.27 | 7.2 | 5.38 | 3.11mg/m3 | 绝对误差不超过±17mg/m3
2024年4月市管企业监测 | 南京金江冶金炉料有限公司 | 水环境,地下水,大气环境,土壤污染监管,环境风险管控 | 炼铁 | 炼焦化学工业污染物排放标准(GB16171-2012) | （表6）大气污染物特别排放限值,焦炉烟囱 | 3#焦炉烟囱(FQXT44) | 二氧化硫 | 2024-03-20 | 1.9 | 2.27 | 5.2 | 5.38 | 3.11mg/m3 | 绝对误差不超过±17mg/m3
2024年4月市管企业监测 | 南京金江冶金炉料有限公司 | 水环境,地下水,大气环境,土壤污染监管,环境风险管控 | 炼铁 | 炼焦化学工业污染物排放标准(GB16171-2012) | （表6）大气污染物特别排放限值,焦炉烟囱 | 3#焦炉烟囱(FQXT44) | 二氧化硫 | 2024-03-20 | 1.2 | 2.27 | 3.4 | 5.38 | 3.11mg/m3 | 绝对误差不超过±17mg/m3
2024年4月市管企业监测 | 南京金江冶金炉料有限公司 | 水环境,地下水,大气环境,土壤污染监管,环境风险管控 | 炼铁 | 炼焦化学工业污染物排放标准(GB16171-2012) | （表6）大气污染物特别排放限值,焦炉烟囱 | 3#焦炉烟囱(FQXT44) | 二氧化硫 | 2024-03-20 | 2.1 | 2.27 | 4.4 | 5.38 | 3.11mg/m3 | 绝对误差不超过±17mg/m3
2024年4月市管企业监测 | 南京金江冶金炉料有限公司 | 水环境,地下水,大气环境,土壤污染监管,环境风险管控 | 炼铁 | 炼焦化学工业污染物排放标准(GB16171-2012) | （表6）大气污染物特别排放限值,焦炉烟囱 | 3#焦炉烟囱(FQXT44) | 温度 | 2024-03-20 | 163.0 | 162.33 | 163.6 | 163.77 | 1.44℃ | 绝对误差不超过±3℃
2024年4月市管企业监测 | 南京金江冶金炉料有限公司 | 水环境,地下水,大气环境,土壤污染监管,环境风险管控 | 炼铁 | 炼焦化学工业污染物排放标准(GB16171-2012) | （表6）大气污染物特别排放限值,焦炉烟囱 | 3#焦炉烟囱(FQXT44) | 温度 | 2024-03-20 | 162.0 | 162.33 | 163.7 | 163.77 | 1.44℃ | 绝对误差不超过±3℃
2024年4月市管企业监测 | 南京金江冶金炉料有限公司 | 水环境,地下水,大气环境,土壤污染监管,环境风险管控 | 炼铁 | 炼焦化学工业污染物排放标准(GB16171-2012) | （表6）大气污染物特别排放限值,焦炉烟囱 | 3#焦炉烟囱(FQXT44) | 温度 | 2024-03-20 | 162.0 | 162.33 | 164.0 | 163.77 | 1.44℃ | 绝对误差不超过±3℃
2024年4月市管企业监测 | 南京金江冶金炉料有限公司 | 水环境,地下水,大气环境,土壤污染监管,环境风险管控 | 炼铁 | 炼焦化学工业污染物排放标准(GB16171-2012) | （表6）大气污染物特别排放限值,焦炉烟囱 | 4#焦炉烟囱(FQXT46) | 含氧量 | 2024-03-20 | 5.95 | 6.44 | 6.19 | 6.62 | 5.58% | 相对准确度≤15%
2024年4月市管企业监测 | 南京金江冶金炉料有限公司 | 水环境,地下水,大气环境,土壤污染监管,环境风险管控 | 炼铁 | 炼焦化学工业污染物排放标准(GB16171-2012) | （表6）大气污染物特别排放限值,焦炉烟囱 | 4#焦炉烟囱(FQXT46) | 含氧量 | 2024-03-20 | 6.26 | 6.44 | 6.70 | 6.62 | 5.58% | 相对准确度≤15%
2024年4月市管企业监测 | 南京金江冶金炉料有限公司 | 水环境,地下水,大气环境,土壤污染监管,环境风险管控 | 炼铁 | 炼焦化学工业污染物排放标准(GB16171-2012) | （表6）大气污染物特别排放限值,焦炉烟囱 | 4#焦炉烟囱(FQXT46) | 含氧量 | 2024-03-20 | 6.99 | 6.44 | 6.91 | 6.62 | 5.58% | 相对准确度≤15%
2024年4月市管企业监测 | 南京金江冶金炉料有限公司 | 水环境,地下水,大气环境,土壤污染监管,环境风险管控 | 炼铁 | 炼焦化学工业污染物排放标准(GB16171-2012) | （表6）大气污染物特别排放限值,焦炉烟囱 | 4#焦炉烟囱(FQXT46) | 含氧量 | 2024-03-20 | 6.76 | 6.44 | 6.92 | 6.62 | 5.58% | 相对准确度≤15%
2024年4月市管企业监测 | 南京金江冶金炉料有限公司 | 水环境,地下水,大气环境,土壤污染监管,环境风险管控 | 炼铁 | 炼焦化学工业污染物排放标准(GB16171-2012) | （表6）大气污染物特别排放限值,焦炉烟囱 | 4#焦炉烟囱(FQXT46) | 含氧量 | 2024-03-20 | 6.76 | 6.44 | 6.87 | 6.62 | 5.58% | 相对准确度≤15%
2024年4月市管企业监测 | 南京金江冶金炉料有限公司 | 水环境,地下水,大气环境,土壤污染监管,环境风险管控 | 炼铁 | 炼焦化学工业污染物排放标准(GB16171-2012) | （表6）大气污染物特别排放限值,焦炉烟囱 | 4#焦炉烟囱(FQXT46) | 含氧量 | 2024-03-20 | 5.92 | 6.44 | 6.14 | 6.62 | 5.58% | 相对准确度≤15%
2024年4月市管企业监测 | 南京金江冶金炉料有限公司 | 水环境,地下水,大气环境,土壤污染监管,环境风险管控 | 炼铁 | 炼焦化学工业污染物排放标准(GB16171-2012) | （表6）大气污染物特别排放限值,焦炉烟囱 | 4#焦炉烟囱(FQXT46) | 二氧化硫 | 2024-03-20 | 7.2 | 7.97 | 5.8 | 6.78 | -1.19mg/m3 | 绝对误差不超过±17mg/m3
2024年4月市管企业监测 | 南京金江冶金炉料有限公司 | 水环境,地下水,大气环境,土壤污染监管,环境风险管控 | 炼铁 | 炼焦化学工业污染物排放标准(GB16171-2012) | （表6）大气污染物特别排放限值,焦炉烟囱 | 4#焦炉烟囱(FQXT46) | 二氧化硫 | 2024-03-20 | 9.3 | 7.97 | 7.4 | 6.78 | -1.19mg/m3 | 绝对误差不超过±17mg/m3
2024年4月市管企业监测 | 南京金江冶金炉料有限公司 | 水环境,地下水,大气环境,土壤污染监管,环境风险管控 | 炼铁 | 炼焦化学工业污染物排放标准(GB16171-2012) | （表6）大气污染物特别排放限值,焦炉烟囱 | 4#焦炉烟囱(FQXT46) | 二氧化硫 | 2024-03-20 | 6.1 | 7.97 | 5.5 | 6.78 | -1.19mg/m3 | 绝对误差不超过±17mg/m3
2024年4月市管企业监测 | 南京金江冶金炉料有限公司 | 水环境,地下水,大气环境,土壤污染监管,环境风险管控 | 炼铁 | 炼焦化学工业污染物排放标准(GB16171-2012) | （表6）大气污染物特别排放限值,焦炉烟囱 | 4#焦炉烟囱(FQXT46) | 二氧化硫 | 2024-03-20 | 5.7 | 7.97 | 5.2 | 6.78 | -1.19mg/m3 | 绝对误差不超过±17mg/m3
2024年4月市管企业监测 | 南京金江冶金炉料有限公司 | 水环境,地下水,大气环境,土壤污染监管,环境风险管控 | 炼铁 | 炼焦化学工业污染物排放标准(GB16171-2012) | （表6）大气污染物特别排放限值,焦炉烟囱 | 4#焦炉烟囱(FQXT46) | 二氧化硫 | 2024-03-20 | 10.8 | 7.97 | 9.3 | 6.78 | -1.19mg/m3 | 绝对误差不超过±17mg/m3
2024年4月市管企业监测 | 南京金江冶金炉料有限公司 | 水环境,地下水,大气环境,土壤污染监管,环境风险管控 | 炼铁 | 炼焦化学工业污染物排放标准(GB16171-2012) | （表6）大气污染物特别排放限值,焦炉烟囱 | 4#焦炉烟囱(FQXT46) | 二氧化硫 | 2024-03-20 | 8.7 | 7.97 | 7.5 | 6.78 | -1.19mg/m3 | 绝对误差不超过±17mg/m3
2024年4月市管企业监测 | 南京金江冶金炉料有限公司 | 水环境,地下水,大气环境,土壤污染监管,环境风险管控 | 炼铁 | 炼焦化学工业污染物排放标准(GB16171-2012) | （表6）大气污染物特别排放限值,焦炉烟囱 | 4#焦炉烟囱(FQXT46) | 氮氧化物 | 2024-03-20 | 51.5 | 58.85 | 54.8 | 58.07 | -1.33% | 相对误差不超过±30%
2024年4月市管企业监测 | 南京金江冶金炉料有限公司 | 水环境,地下水,大气环境,土壤污染监管,环境风险管控 | 炼铁 | 炼焦化学工业污染物排放标准(GB16171-2012) | （表6）大气污染物特别排放限值,焦炉烟囱 | 4#焦炉烟囱(FQXT46) | 氮氧化物 | 2024-03-20 | 69.5 | 58.85 | 66.7 | 58.07 | -1.33% | 相对误差不超过±30%
2024年4月市管企业监测 | 南京金江冶金炉料有限公司 | 水环境,地下水,大气环境,土壤污染监管,环境风险管控 | 炼铁 | 炼焦化学工业污染物排放标准(GB16171-2012) | （表6）大气污染物特别排放限值,焦炉烟囱 | 4#焦炉烟囱(FQXT46) | 氮氧化物 | 2024-03-20 | 61.7 | 58.85 | 60.2 | 58.07 | -1.33% | 相对误差不超过±30%
2024年4月市管企业监测 | 南京金江冶金炉料有限公司 | 水环境,地下水,大气环境,土壤污染监管,环境风险管控 | 炼铁 | 炼焦化学工业污染物排放标准(GB16171-2012) | （表6）大气污染物特别排放限值,焦炉烟囱 | 4#焦炉烟囱(FQXT46) | 氮氧化物 | 2024-03-20 | 47.3 | 58.85 | 46.7 | 58.07 | -1.33% | 相对误差不超过±30%
2024年4月市管企业监测 | 南京金江冶金炉料有限公司 | 水环境,地下水,大气环境,土壤污染监管,环境风险管控 | 炼铁 | 炼焦化学工业污染物排放标准(GB16171-2012) | （表6）大气污染物特别排放限值,焦炉烟囱 | 4#焦炉烟囱(FQXT46) | 氮氧化物 | 2024-03-20 | 56.1 | 58.85 | 53.8 | 58.07 | -1.33% | 相对误差不超过±30%
2024年4月市管企业监测 | 南京金江冶金炉料有限公司 | 水环境,地下水,大气环境,土壤污染监管,环境风险管控 | 炼铁 | 炼焦化学工业污染物排放标准(GB16171-2012) | （表6）大气污染物特别排放限值,焦炉烟囱 | 4#焦炉烟囱(FQXT46) | 氮氧化物 | 2024-03-20 | 67.0 | 58.85 | 66.2 | 58.07 | -1.33% | 相对误差不超过±30%
2024年4月市管企业监测 | 南京金江冶金炉料有限公司 | 水环境,地下水,大气环境,土壤污染监管,环境风险管控 | 炼铁 | 炼焦化学工业污染物排放标准(GB16171-2012) | （表6）大气污染物特别排放限值,焦炉烟囱 | 4#焦炉烟囱(FQXT46) | 温度 | 2024-03-20 | 167.0 | 166.93 | 166.9 | 166.53 | -0.4℃ | 绝对误差不超过±3℃
2024年4月市管企业监测 | 南京金江冶金炉料有限公司 | 水环境,地下水,大气环境,土壤污染监管,环境风险管控 | 炼铁 | 炼焦化学工业污染物排放标准(GB16171-2012) | （表6）大气污染物特别排放限值,焦炉烟囱 | 4#焦炉烟囱(FQXT46) | 温度 | 2024-03-20 | 167.2 | 166.93 | 166.4 | 166.53 | -0.4℃ | 绝对误差不超过±3℃
2024年4月市管企业监测 | 南京金江冶金炉料有限公司 | 水环境,地下水,大气环境,土壤污染监管,环境风险管控 | 炼铁 | 炼焦化学工业污染物排放标准(GB16171-2012) | （表6）大气污染物特别排放限值,焦炉烟囱 | 4#焦炉烟囱(FQXT46) | 温度 | 2024-03-20 | 166.6 | 166.93 | 166.3 | 166.53 | -0.4℃ | 绝对误差不超过±3℃
2024年4月市管企业监测 | 南京金江冶金炉料有限公司 | 水环境,地下水,大气环境,土壤污染监管,环境风险管控 | 炼铁 | 炼焦化学工业污染物排放标准(GB16171-2012) | （表6）大气污染物特别排放限值,焦炉烟囱 | 5#焦炉烟囱(FQXT46) | 含氧量 | 2024-03-19 | 8.09 | 8.35 | 7.44 | 7.88 | 9.65% | 相对准确度≤15%
2024年4月市管企业监测 | 南京金江冶金炉料有限公司 | 水环境,地下水,大气环境,土壤污染监管,环境风险管控 | 炼铁 | 炼焦化学工业污染物排放标准(GB16171-2012) | （表6）大气污染物特别排放限值,焦炉烟囱 | 5#焦炉烟囱(FQXT46) | 含氧量 | 2024-03-19 | 9.05 | 8.35 | 8.81 | 7.88 | 9.65% | 相对准确度≤15%
2024年4月市管企业监测 | 南京金江冶金炉料有限公司 | 水环境,地下水,大气环境,土壤污染监管,环境风险管控 | 炼铁 | 炼焦化学工业污染物排放标准(GB16171-2012) | （表6）大气污染物特别排放限值,焦炉烟囱 | 5#焦炉烟囱(FQXT46) | 含氧量 | 2024-03-19 | 8.37 | 8.35 | 7.92 | 7.88 | 9.65% | 相对准确度≤15%
2024年4月市管企业监测 | 南京金江冶金炉料有限公司 | 水环境,地下水,大气环境,土壤污染监管,环境风险管控 | 炼铁 | 炼焦化学工业污染物排放标准(GB16171-2012) | （表6）大气污染物特别排放限值,焦炉烟囱 | 5#焦炉烟囱(FQXT46) | 含氧量 | 2024-03-19 | 8.94 | 8.35 | 7.94 | 7.88 | 9.65% | 相对准确度≤15%
2024年4月市管企业监测 | 南京金江冶金炉料有限公司 | 水环境,地下水,大气环境,土壤污染监管,环境风险管控 | 炼铁 | 炼焦化学工业污染物排放标准(GB16171-2012) | （表6）大气污染物特别排放限值,焦炉烟囱 | 5#焦炉烟囱(FQXT46) | 含氧量 | 2024-03-19 | 8.09 | 8.35 | 7.99 | 7.88 | 9.65% | 相对准确度≤15%
2024年4月市管企业监测 | 南京金江冶金炉料有限公司 | 水环境,地下水,大气环境,土壤污染监管,环境风险管控 | 炼铁 | 炼焦化学工业污染物排放标准(GB16171-2012) | （表6）大气污染物特别排放限值,焦炉烟囱 | 5#焦炉烟囱(FQXT46) | 含氧量 | 2024-03-19 | 7.55 | 8.35 | 7.17 | 7.88 | 9.65% | 相对准确度≤15%
2024年4月市管企业监测 | 南京金江冶金炉料有限公司 | 水环境,地下水,大气环境,土壤污染监管,环境风险管控 | 炼铁 | 炼焦化学工业污染物排放标准(GB16171-2012) | （表6）大气污染物特别排放限值,焦炉烟囱 | 5#焦炉烟囱(FQXT46) | 氮氧化物 | 2024-03-19 | 31.6 | 36.23 | 32.4 | 39.1 | 2.87mg/m3 | 绝对误差不超过±12mg/m3
2024年4月市管企业监测 | 南京金江冶金炉料有限公司 | 水环境,地下水,大气环境,土壤污染监管,环境风险管控 | 炼铁 | 炼焦化学工业污染物排放标准(GB16171-2012) | （表6）大气污染物特别排放限值,焦炉烟囱 | 5#焦炉烟囱(FQXT46) | 氮氧化物 | 2024-03-19 | 36.0 | 36.23 | 40.3 | 39.1 | 2.87mg/m3 | 绝对误差不超过±12mg/m3
2024年4月市管企业监测 | 南京金江冶金炉料有限公司 | 水环境,地下水,大气环境,土壤污染监管,环境风险管控 | 炼铁 | 炼焦化学工业污染物排放标准(GB16171-2012) | （表6）大气污染物特别排放限值,焦炉烟囱 | 5#焦炉烟囱(FQXT46) | 氮氧化物 | 2024-03-19 | 40.7 | 36.23 | 44.1 | 39.1 | 2.87mg/m3 | 绝对误差不超过±12mg/m3
2024年4月市管企业监测 | 南京金江冶金炉料有限公司 | 水环境,地下水,大气环境,土壤污染监管,环境风险管控 | 炼铁 | 炼焦化学工业污染物排放标准(GB16171-2012) | （表6）大气污染物特别排放限值,焦炉烟囱 | 5#焦炉烟囱(FQXT46) | 氮氧化物 | 2024-03-19 | 30.3 | 36.23 | 31.6 | 39.1 | 2.87mg/m3 | 绝对误差不超过±12mg/m3
2024年4月市管企业监测 | 南京金江冶金炉料有限公司 | 水环境,地下水,大气环境,土壤污染监管,环境风险管控 | 炼铁 | 炼焦化学工业污染物排放标准(GB16171-2012) | （表6）大气污染物特别排放限值,焦炉烟囱 | 5#焦炉烟囱(FQXT46) | 氮氧化物 | 2024-03-19 | 35.6 | 36.23 | 39.9 | 39.1 | 2.87mg/m3 | 绝对误差不超过±12mg/m3
2024年4月市管企业监测 | 南京金江冶金炉料有限公司 | 水环境,地下水,大气环境,土壤污染监管,环境风险管控 | 炼铁 | 炼焦化学工业污染物排放标准(GB16171-2012) | （表6）大气污染物特别排放限值,焦炉烟囱 | 5#焦炉烟囱(FQXT46) | 氮氧化物 | 2024-03-19 | 43.2 | 36.23 | 46.3 | 39.1 | 2.87mg/m3 | 绝对误差不超过±12mg/m3
2024年4月市管企业监测 | 南京金江冶金炉料有限公司 | 水环境,地下水,大气环境,土壤污染监管,环境风险管控 | 炼铁 | 炼焦化学工业污染物排放标准(GB16171-2012) | （表6）大气污染物特别排放限值,焦炉烟囱 | 5#焦炉烟囱(FQXT46) | 二氧化硫 | 2024-03-19 | 12.0 | 13.68 | 12.1 | 12.18 | -1.5mg/m3 | 绝对误差不超过±17mg/m3
2024年4月市管企业监测 | 南京金江冶金炉料有限公司 | 水环境,地下水,大气环境,土壤污染监管,环境风险管控 | 炼铁 | 炼焦化学工业污染物排放标准(GB16171-2012) | （表6）大气污染物特别排放限值,焦炉烟囱 | 5#焦炉烟囱(FQXT46) | 二氧化硫 | 2024-03-19 | 12.1 | 13.68 | 11.5 | 12.18 | -1.5mg/m3 | 绝对误差不超过±17mg/m3
2024年4月市管企业监测 | 南京金江冶金炉料有限公司 | 水环境,地下水,大气环境,土壤污染监管,环境风险管控 | 炼铁 | 炼焦化学工业污染物排放标准(GB16171-2012) | （表6）大气污染物特别排放限值,焦炉烟囱 | 5#焦炉烟囱(FQXT46) | 二氧化硫 | 2024-03-19 | 14.5 | 13.68 | 11.8 | 12.18 | -1.5mg/m3 | 绝对误差不超过±17mg/m3
2024年4月市管企业监测 | 南京金江冶金炉料有限公司 | 水环境,地下水,大气环境,土壤污染监管,环境风险管控 | 炼铁 | 炼焦化学工业污染物排放标准(GB16171-2012) | （表6）大气污染物特别排放限值,焦炉烟囱 | 5#焦炉烟囱(FQXT46) | 二氧化硫 | 2024-03-19 | 13.8 | 13.68 | 11.7 | 12.18 | -1.5mg/m3 | 绝对误差不超过±17mg/m3
2024年4月市管企业监测 | 南京金江冶金炉料有限公司 | 水环境,地下水,大气环境,土壤污染监管,环境风险管控 | 炼铁 | 炼焦化学工业污染物排放标准(GB16171-2012) | （表6）大气污染物特别排放限值,焦炉烟囱 | 5#焦炉烟囱(FQXT46) | 二氧化硫 | 2024-03-19 | 11.9 | 13.68 | 10.8 | 12.18 | -1.5mg/m3 | 绝对误差不超过±17mg/m3
2024年4月市管企业监测 | 南京金江冶金炉料有限公司 | 水环境,地下水,大气环境,土壤污染监管,环境风险管控 | 炼铁 | 炼焦化学工业污染物排放标准(GB16171-2012) | （表6）大气污染物特别排放限值,焦炉烟囱 | 5#焦炉烟囱(FQXT46) | 二氧化硫 | 2024-03-19 | 17.8 | 13.68 | 15.2 | 12.18 | -1.5mg/m3 | 绝对误差不超过±17mg/m3
2024年4月市管企业监测 | 南京金江冶金炉料有限公司 | 水环境,地下水,大气环境,土壤污染监管,环境风险管控 | 炼铁 | 炼焦化学工业污染物排放标准(GB16171-2012) | （表6）大气污染物特别排放限值,焦炉烟囱 | 5#焦炉烟囱(FQXT46) | 温度 | 2024-03-19 | 162.5 | 162.03 | 161.5 | 161.5 | -0.53℃ | 绝对误差不超过±3℃
2024年4月市管企业监测 | 南京金江冶金炉料有限公司 | 水环境,地下水,大气环境,土壤污染监管,环境风险管控 | 炼铁 | 炼焦化学工业污染物排放标准(GB16171-2012) | （表6）大气污染物特别排放限值,焦炉烟囱 | 5#焦炉烟囱(FQXT46) | 温度 | 2024-03-19 | 161.6 | 162.03 | 161.4 | 161.5 | -0.53℃ | 绝对误差不超过±3℃
2024年4月市管企业监测 | 南京金江冶金炉料有限公司 | 水环境,地下水,大气环境,土壤污染监管,环境风险管控 | 炼铁 | 炼焦化学工业污染物排放标准(GB16171-2012) | （表6）大气污染物特别排放限值,焦炉烟囱 | 5#焦炉烟囱(FQXT46) | 温度 | 2024-03-19 | 162.0 | 162.03 | 161.6 | 161.5 | -0.53℃ | 绝对误差不超过±3℃
2024年4月市管企业监测 | 中国石化扬子石油化工有限公司 | 水环境,地下水,大气环境,土壤污染监管,环境风险管控 | 原油加工及石油制品制造 | 石油化学工业污染物排放标准(GB31571-2015) | （表5）大气污染物特别排放限值, 工艺加热炉 | 烯烃5#乙烯裂解炉BA1105烟囱(FQ-XT03) | 含氧量 | 2024-03-26 | 3.87 | 3.81 | 3.79 | 3.77 | -0.04% | 绝对误差不超过±1.0%
2024年4月市管企业监测 | 中国石化扬子石油化工有限公司 | 水环境,地下水,大气环境,土壤污染监管,环境风险管控 | 原油加工及石油制品制造 | 石油化学工业污染物排放标准(GB31571-2015) | （表5）大气污染物特别排放限值, 工艺加热炉 | 烯烃5#乙烯裂解炉BA1105烟囱(FQ-XT03) | 含氧量 | 2024-03-26 | 3.82 | 3.81 | 3.76 | 3.77 | -0.04% | 绝对误差不超过±1.0%
2024年4月市管企业监测 | 中国石化扬子石油化工有限公司 | 水环境,地下水,大气环境,土壤污染监管,环境风险管控 | 原油加工及石油制品制造 | 石油化学工业污染物排放标准(GB31571-2015) | （表5）大气污染物特别排放限值, 工艺加热炉 | 烯烃5#乙烯裂解炉BA1105烟囱(FQ-XT03) | 含氧量 | 2024-03-26 | 3.82 | 3.81 | 3.78 | 3.77 | -0.04% | 绝对误差不超过±1.0%
2024年4月市管企业监测 | 中国石化扬子石油化工有限公司 | 水环境,地下水,大气环境,土壤污染监管,环境风险管控 | 原油加工及石油制品制造 | 石油化学工业污染物排放标准(GB31571-2015) | （表5）大气污染物特别排放限值, 工艺加热炉 | 烯烃5#乙烯裂解炉BA1105烟囱(FQ-XT03) | 含氧量 | 2024-03-26 | 3.83 | 3.81 | 3.81 | 3.77 | -0.04% | 绝对误差不超过±1.0%
2024年4月市管企业监测 | 中国石化扬子石油化工有限公司 | 水环境,地下水,大气环境,土壤污染监管,环境风险管控 | 原油加工及石油制品制造 | 石油化学工业污染物排放标准(GB31571-2015) | （表5）大气污染物特别排放限值, 工艺加热炉 | 烯烃5#乙烯裂解炉BA1105烟囱(FQ-XT03) | 含氧量 | 2024-03-26 | 3.79 | 3.81 | 3.76 | 3.77 | -0.04% | 绝对误差不超过±1.0%
2024年4月市管企业监测 | 中国石化扬子石油化工有限公司 | 水环境,地下水,大气环境,土壤污染监管,环境风险管控 | 原油加工及石油制品制造 | 石油化学工业污染物排放标准(GB31571-2015) | （表5）大气污染物特别排放限值, 工艺加热炉 | 烯烃5#乙烯裂解炉BA1105烟囱(FQ-XT03) | 含氧量 | 2024-03-26 | 3.75 | 3.81 | 3.74 | 3.77 | -0.04% | 绝对误差不超过±1.0%
2024年4月市管企业监测 | 中国石化扬子石油化工有限公司 | 水环境,地下水,大气环境,土壤污染监管,环境风险管控 | 原油加工及石油制品制造 | 石油化学工业污染物排放标准(GB31571-2015) | （表5）大气污染物特别排放限值, 工艺加热炉 | 烯烃5#乙烯裂解炉BA1105烟囱(FQ-XT03) | 流速 | 2024-03-26 | 7.8 | 8.03 | 8.2 | 8.07 | 0.5% | 相对误差不超过±12%
2024年4月市管企业监测 | 中国石化扬子石油化工有限公司 | 水环境,地下水,大气环境,土壤污染监管,环境风险管控 | 原油加工及石油制品制造 | 石油化学工业污染物排放标准(GB31571-2015) | （表5）大气污染物特别排放限值, 工艺加热炉 | 烯烃5#乙烯裂解炉BA1105烟囱(FQ-XT03) | 流速 | 2024-03-26 | 8.0 | 8.03 | 8.0 | 8.07 | 0.5% | 相对误差不超过±12%
2024年4月市管企业监测 | 中国石化扬子石油化工有限公司 | 水环境,地下水,大气环境,土壤污染监管,环境风险管控 | 原油加工及石油制品制造 | 石油化学工业污染物排放标准(GB31571-2015) | （表5）大气污染物特别排放限值, 工艺加热炉 | 烯烃5#乙烯裂解炉BA1105烟囱(FQ-XT03) | 流速 | 2024-03-26 | 8.3 | 8.03 | 8.0 | 8.07 | 0.5% | 相对误差不超过±12%
2024年4月市管企业监测 | 中国石化扬子石油化工有限公司 | 水环境,地下水,大气环境,土壤污染监管,环境风险管控 | 原油加工及石油制品制造 | 石油化学工业污染物排放标准(GB31571-2015) | （表5）大气污染物特别排放限值, 工艺加热炉 | 烯烃5#乙烯裂解炉BA1105烟囱(FQ-XT03) | 湿度 | 2024-03-26 | 20.3 | 20.47 | 20.8 | 20.73 | 1.27% | 相对误差不超过±25%
2024年4月市管企业监测 | 中国石化扬子石油化工有限公司 | 水环境,地下水,大气环境,土壤污染监管,环境风险管控 | 原油加工及石油制品制造 | 石油化学工业污染物排放标准(GB31571-2015) | （表5）大气污染物特别排放限值, 工艺加热炉 | 烯烃5#乙烯裂解炉BA1105烟囱(FQ-XT03) | 湿度 | 2024-03-26 | 20.5 | 20.47 | 20.7 | 20.73 | 1.27% | 相对误差不超过±25%
2024年4月市管企业监测 | 中国石化扬子石油化工有限公司 | 水环境,地下水,大气环境,土壤污染监管,环境风险管控 | 原油加工及石油制品制造 | 石油化学工业污染物排放标准(GB31571-2015) | （表5）大气污染物特别排放限值, 工艺加热炉 | 烯烃5#乙烯裂解炉BA1105烟囱(FQ-XT03) | 湿度 | 2024-03-26 | 20.6 | 20.47 | 20.7 | 20.73 | 1.27% | 相对误差不超过±25%
2024年4月市管企业监测 | 中国石化扬子石油化工有限公司 | 水环境,地下水,大气环境,土壤污染监管,环境风险管控 | 原油加工及石油制品制造 | 石油化学工业污染物排放标准(GB31571-2015) | （表5）大气污染物特别排放限值, 工艺加热炉 | 烯烃5#乙烯裂解炉BA1105烟囱(FQ-XT03) | 二氧化硫 | 2024-03-26 | <2 | 1 | <3 | 1.5 | 0.5mg/m3 | 绝对误差不超过±17mg/m3
2024年4月市管企业监测 | 中国石化扬子石油化工有限公司 | 水环境,地下水,大气环境,土壤污染监管,环境风险管控 | 原油加工及石油制品制造 | 石油化学工业污染物排放标准(GB31571-2015) | （表5）大气污染物特别排放限值, 工艺加热炉 | 烯烃5#乙烯裂解炉BA1105烟囱(FQ-XT03) | 二氧化硫 | 2024-03-26 | <2 | 1 | <3 | 1.5 | 0.5mg/m3 | 绝对误差不超过±17mg/m3
2024年4月市管企业监测 | 中国石化扬子石油化工有限公司 | 水环境,地下水,大气环境,土壤污染监管,环境风险管控 | 原油加工及石油制品制造 | 石油化学工业污染物排放标准(GB31571-2015) | （表5）大气污染物特别排放限值, 工艺加热炉 | 烯烃5#乙烯裂解炉BA1105烟囱(FQ-XT03) | 二氧化硫 | 2024-03-26 | <2 | 1 | <3 | 1.5 | 0.5mg/m3 | 绝对误差不超过±17mg/m3
2024年4月市管企业监测 | 中国石化扬子石油化工有限公司 | 水环境,地下水,大气环境,土壤污染监管,环境风险管控 | 原油加工及石油制品制造 | 石油化学工业污染物排放标准(GB31571-2015) | （表5）大气污染物特别排放限值, 工艺加热炉 | 烯烃5#乙烯裂解炉BA1105烟囱(FQ-XT03) | 二氧化硫 | 2024-03-26 | <2 | 1 | <3 | 1.5 | 0.5mg/m3 | 绝对误差不超过±17mg/m3
2024年4月市管企业监测 | 中国石化扬子石油化工有限公司 | 水环境,地下水,大气环境,土壤污染监管,环境风险管控 | 原油加工及石油制品制造 | 石油化学工业污染物排放标准(GB31571-2015) | （表5）大气污染物特别排放限值, 工艺加热炉 | 烯烃5#乙烯裂解炉BA1105烟囱(FQ-XT03) | 二氧化硫 | 2024-03-26 | <2 | 1 | <3 | 1.5 | 0.5mg/m3 | 绝对误差不超过±17mg/m3
2024年4月市管企业监测 | 中国石化扬子石油化工有限公司 | 水环境,地下水,大气环境,土壤污染监管,环境风险管控 | 原油加工及石油制品制造 | 石油化学工业污染物排放标准(GB31571-2015) | （表5）大气污染物特别排放限值, 工艺加热炉 | 烯烃5#乙烯裂解炉BA1105烟囱(FQ-XT03) | 二氧化硫 | 2024-03-26 | <2 | 1 | <3 | 1.5 | 0.5mg/m3 | 绝对误差不超过±17mg/m3
2024年4月市管企业监测 | 中国石化扬子石油化工有限公司 | 水环境,地下水,大气环境,土壤污染监管,环境风险管控 | 原油加工及石油制品制造 | 石油化学工业污染物排放标准(GB31571-2015) | （表5）大气污染物特别排放限值, 工艺加热炉 | 烯烃5#乙烯裂解炉BA1105烟囱(FQ-XT03) | 氮氧化物 | 2024-03-26 | 63.1 | 68.38 | 71.9 | 72.65 | 6.24% | 相对误差不超过±30%
2024年4月市管企业监测 | 中国石化扬子石油化工有限公司 | 水环境,地下水,大气环境,土壤污染监管,环境风险管控 | 原油加工及石油制品制造 | 石油化学工业污染物排放标准(GB31571-2015) | （表5）大气污染物特别排放限值, 工艺加热炉 | 烯烃5#乙烯裂解炉BA1105烟囱(FQ-XT03) | 氮氧化物 | 2024-03-26 | 67.5 | 68.38 | 72.0 | 72.65 | 6.24% | 相对误差不超过±30%
2024年4月市管企业监测 | 中国石化扬子石油化工有限公司 | 水环境,地下水,大气环境,土壤污染监管,环境风险管控 | 原油加工及石油制品制造 | 石油化学工业污染物排放标准(GB31571-2015) | （表5）大气污染物特别排放限值, 工艺加热炉 | 烯烃5#乙烯裂解炉BA1105烟囱(FQ-XT03) | 氮氧化物 | 2024-03-26 | 70.2 | 68.38 | 72.9 | 72.65 | 6.24% | 相对误差不超过±30%
2024年4月市管企业监测 | 中国石化扬子石油化工有限公司 | 水环境,地下水,大气环境,土壤污染监管,环境风险管控 | 原油加工及石油制品制造 | 石油化学工业污染物排放标准(GB31571-2015) | （表5）大气污染物特别排放限值, 工艺加热炉 | 烯烃5#乙烯裂解炉BA1105烟囱(FQ-XT03) | 氮氧化物 | 2024-03-26 | 71.4 | 68.38 | 72.9 | 72.65 | 6.24% | 相对误差不超过±30%
2024年4月市管企业监测 | 中国石化扬子石油化工有限公司 | 水环境,地下水,大气环境,土壤污染监管,环境风险管控 | 原油加工及石油制品制造 | 石油化学工业污染物排放标准(GB31571-2015) | （表5）大气污染物特别排放限值, 工艺加热炉 | 烯烃5#乙烯裂解炉BA1105烟囱(FQ-XT03) | 氮氧化物 | 2024-03-26 | 70.0 | 68.38 | 73.4 | 72.65 | 6.24% | 相对误差不超过±30%
2024年4月市管企业监测 | 中国石化扬子石油化工有限公司 | 水环境,地下水,大气环境,土壤污染监管,环境风险管控 | 原油加工及石油制品制造 | 石油化学工业污染物排放标准(GB31571-2015) | （表5）大气污染物特别排放限值, 工艺加热炉 | 烯烃5#乙烯裂解炉BA1105烟囱(FQ-XT03) | 氮氧化物 | 2024-03-26 | 68.1 | 68.38 | 72.8 | 72.65 | 6.24% | 相对误差不超过±30%
2024年4月市管企业监测 | 中国石化扬子石油化工有限公司 | 水环境,地下水,大气环境,土壤污染监管,环境风险管控 | 原油加工及石油制品制造 | 石油化学工业污染物排放标准(GB31571-2015) | （表5）大气污染物特别排放限值, 工艺加热炉 | 烯烃5#乙烯裂解炉BA1105烟囱(FQ-XT03) | 温度 | 2024-03-26 | 124.5 | 124.43 | 124.2 | 124.33 | -0.1℃ | 绝对误差不超过±3℃
2024年4月市管企业监测 | 中国石化扬子石油化工有限公司 | 水环境,地下水,大气环境,土壤污染监管,环境风险管控 | 原油加工及石油制品制造 | 石油化学工业污染物排放标准(GB31571-2015) | （表5）大气污染物特别排放限值, 工艺加热炉 | 烯烃5#乙烯裂解炉BA1105烟囱(FQ-XT03) | 温度 | 2024-03-26 | 124.3 | 124.43 | 124.4 | 124.33 | -0.1℃ | 绝对误差不超过±3℃
2024年4月市管企业监测 | 中国石化扬子石油化工有限公司 | 水环境,地下水,大气环境,土壤污染监管,环境风险管控 | 原油加工及石油制品制造 | 石油化学工业污染物排放标准(GB31571-2015) | （表5）大气污染物特别排放限值, 工艺加热炉 | 烯烃5#乙烯裂解炉BA1105烟囱(FQ-XT03) | 温度 | 2024-03-26 | 124.5 | 124.43 | 124.4 | 124.33 | -0.1℃ | 绝对误差不超过±3℃
2024年4月市管企业监测 | 中国石化扬子石油化工有限公司 | 水环境,地下水,大气环境,土壤污染监管,环境风险管控 | 原油加工及石油制品制造 | 石油炼制工业污染物排放标准(GB31570-2015) | 大气污染物特别排放限值,工艺加热炉 | 1#硫回收烟囱(FQ-FT08) | 含氧量 | 2024-03-26 | 4.48 | 4.35 | 3.90 | 3.88 | -0.47% | 绝对误差不超过±1.0%
2024年4月市管企业监测 | 中国石化扬子石油化工有限公司 | 水环境,地下水,大气环境,土壤污染监管,环境风险管控 | 原油加工及石油制品制造 | 石油炼制工业污染物排放标准(GB31570-2015) | 大气污染物特别排放限值,工艺加热炉 | 1#硫回收烟囱(FQ-FT08) | 含氧量 | 2024-03-26 | 4.28 | 4.35 | 3.75 | 3.88 | -0.47% | 绝对误差不超过±1.0%
2024年4月市管企业监测 | 中国石化扬子石油化工有限公司 | 水环境,地下水,大气环境,土壤污染监管,环境风险管控 | 原油加工及石油制品制造 | 石油炼制工业污染物排放标准(GB31570-2015) | 大气污染物特别排放限值,工艺加热炉 | 1#硫回收烟囱(FQ-FT08) | 含氧量 | 2024-03-26 | 4.44 | 4.35 | 3.95 | 3.88 | -0.47% | 绝对误差不超过±1.0%
2024年4月市管企业监测 | 中国石化扬子石油化工有限公司 | 水环境,地下水,大气环境,土壤污染监管,环境风险管控 | 原油加工及石油制品制造 | 石油炼制工业污染物排放标准(GB31570-2015) | 大气污染物特别排放限值,工艺加热炉 | 1#硫回收烟囱(FQ-FT08) | 含氧量 | 2024-03-26 | 4.32 | 4.35 | 3.73 | 3.88 | -0.47% | 绝对误差不超过±1.0%
2024年4月市管企业监测 | 中国石化扬子石油化工有限公司 | 水环境,地下水,大气环境,土壤污染监管,环境风险管控 | 原油加工及石油制品制造 | 石油炼制工业污染物排放标准(GB31570-2015) | 大气污染物特别排放限值,工艺加热炉 | 1#硫回收烟囱(FQ-FT08) | 含氧量 | 2024-03-26 | 4.30 | 4.35 | 4.06 | 3.88 | -0.47% | 绝对误差不超过±1.0%
2024年4月市管企业监测 | 中国石化扬子石油化工有限公司 | 水环境,地下水,大气环境,土壤污染监管,环境风险管控 | 原油加工及石油制品制造 | 石油炼制工业污染物排放标准(GB31570-2015) | 大气污染物特别排放限值,工艺加热炉 | 1#硫回收烟囱(FQ-FT08) | 含氧量 | 2024-03-26 | 4.25 | 4.35 | 3.91 | 3.88 | -0.47% | 绝对误差不超过±1.0%
2024年4月市管企业监测 | 中国石化扬子石油化工有限公司 | 水环境,地下水,大气环境,土壤污染监管,环境风险管控 | 原油加工及石油制品制造 | 石油炼制工业污染物排放标准(GB31570-2015) | 大气污染物特别排放限值,工艺加热炉 | 1#硫回收烟囱(FQ-FT08) | 流速 | 2024-03-26 | 7.0 | 7.23 | 7.6 | 7.53 | 4.15% | 相对误差不超过±12%
2024年4月市管企业监测 | 中国石化扬子石油化工有限公司 | 水环境,地下水,大气环境,土壤污染监管,环境风险管控 | 原油加工及石油制品制造 | 石油炼制工业污染物排放标准(GB31570-2015) | 大气污染物特别排放限值,工艺加热炉 | 1#硫回收烟囱(FQ-FT08) | 流速 | 2024-03-26 | 7.5 | 7.23 | 7.5 | 7.53 | 4.15% | 相对误差不超过±12%
2024年4月市管企业监测 | 中国石化扬子石油化工有限公司 | 水环境,地下水,大气环境,土壤污染监管,环境风险管控 | 原油加工及石油制品制造 | 石油炼制工业污染物排放标准(GB31570-2015) | 大气污染物特别排放限值,工艺加热炉 | 1#硫回收烟囱(FQ-FT08) | 流速 | 2024-03-26 | 7.2 | 7.23 | 7.5 | 7.53 | 4.15% | 相对误差不超过±12%
2024年4月市管企业监测 | 中国石化扬子石油化工有限公司 | 水环境,地下水,大气环境,土壤污染监管,环境风险管控 | 原油加工及石油制品制造 | 石油炼制工业污染物排放标准(GB31570-2015) | 大气污染物特别排放限值,工艺加热炉 | 1#硫回收烟囱(FQ-FT08) | 湿度 | 2024-03-26 | 16.5 | 16.57 | 16.7 | 16.8 | 1.39% | 相对误差不超过±25%
2024年4月市管企业监测 | 中国石化扬子石油化工有限公司 | 水环境,地下水,大气环境,土壤污染监管,环境风险管控 | 原油加工及石油制品制造 | 石油炼制工业污染物排放标准(GB31570-2015) | 大气污染物特别排放限值,工艺加热炉 | 1#硫回收烟囱(FQ-FT08) | 湿度 | 2024-03-26 | 16.6 | 16.57 | 16.8 | 16.8 | 1.39% | 相对误差不超过±25%
2024年4月市管企业监测 | 中国石化扬子石油化工有限公司 | 水环境,地下水,大气环境,土壤污染监管,环境风险管控 | 原油加工及石油制品制造 | 石油炼制工业污染物排放标准(GB31570-2015) | 大气污染物特别排放限值,工艺加热炉 | 1#硫回收烟囱(FQ-FT08) | 湿度 | 2024-03-26 | 16.6 | 16.57 | 16.9 | 16.8 | 1.39% | 相对误差不超过±25%
2024年4月市管企业监测 | 中国石化扬子石油化工有限公司 | 水环境,地下水,大气环境,土壤污染监管,环境风险管控 | 原油加工及石油制品制造 | 石油炼制工业污染物排放标准(GB31570-2015) | 大气污染物特别排放限值,工艺加热炉 | 1#硫回收烟囱(FQ-FT08) | 二氧化硫 | 2024-03-26 | 1.7 | 1.33 | 5.2 | 5.05 | 3.72mg/m3 | 绝对误差不超过±17mg/m3
2024年4月市管企业监测 | 中国石化扬子石油化工有限公司 | 水环境,地下水,大气环境,土壤污染监管,环境风险管控 | 原油加工及石油制品制造 | 石油炼制工业污染物排放标准(GB31570-2015) | 大气污染物特别排放限值,工艺加热炉 | 1#硫回收烟囱(FQ-FT08) | 二氧化硫 | 2024-03-26 | 0.9 | 1.33 | 5.1 | 5.05 | 3.72mg/m3 | 绝对误差不超过±17mg/m3
2024年4月市管企业监测 | 中国石化扬子石油化工有限公司 | 水环境,地下水,大气环境,土壤污染监管,环境风险管控 | 原油加工及石油制品制造 | 石油炼制工业污染物排放标准(GB31570-2015) | 大气污染物特别排放限值,工艺加热炉 | 1#硫回收烟囱(FQ-FT08) | 二氧化硫 | 2024-03-26 | 1.5 | 1.33 | 5.2 | 5.05 | 3.72mg/m3 | 绝对误差不超过±17mg/m3
2024年4月市管企业监测 | 中国石化扬子石油化工有限公司 | 水环境,地下水,大气环境,土壤污染监管,环境风险管控 | 原油加工及石油制品制造 | 石油炼制工业污染物排放标准(GB31570-2015) | 大气污染物特别排放限值,工艺加热炉 | 1#硫回收烟囱(FQ-FT08) | 二氧化硫 | 2024-03-26 | 2.3 | 1.33 | 4.9 | 5.05 | 3.72mg/m3 | 绝对误差不超过±17mg/m3
2024年4月市管企业监测 | 中国石化扬子石油化工有限公司 | 水环境,地下水,大气环境,土壤污染监管,环境风险管控 | 原油加工及石油制品制造 | 石油炼制工业污染物排放标准(GB31570-2015) | 大气污染物特别排放限值,工艺加热炉 | 1#硫回收烟囱(FQ-FT08) | 二氧化硫 | 2024-03-26 | 0.9 | 1.33 | 4.9 | 5.05 | 3.72mg/m3 | 绝对误差不超过±17mg/m3
2024年4月市管企业监测 | 中国石化扬子石油化工有限公司 | 水环境,地下水,大气环境,土壤污染监管,环境风险管控 | 原油加工及石油制品制造 | 石油炼制工业污染物排放标准(GB31570-2015) | 大气污染物特别排放限值,工艺加热炉 | 1#硫回收烟囱(FQ-FT08) | 二氧化硫 | 2024-03-26 | 0.7 | 1.33 | 5.0 | 5.05 | 3.72mg/m3 | 绝对误差不超过±17mg/m3
2024年4月市管企业监测 | 中国石化扬子石油化工有限公司 | 水环境,地下水,大气环境,土壤污染监管,环境风险管控 | 原油加工及石油制品制造 | 石油炼制工业污染物排放标准(GB31570-2015) | 大气污染物特别排放限值,工艺加热炉 | 1#硫回收烟囱(FQ-FT08) | 温度 | 2024-03-26 | 116.0 | 116 | 116.8 | 116.87 | 0.87℃ | 绝对误差不超过±3℃
2024年4月市管企业监测 | 中国石化扬子石油化工有限公司 | 水环境,地下水,大气环境,土壤污染监管,环境风险管控 | 原油加工及石油制品制造 | 石油炼制工业污染物排放标准(GB31570-2015) | 大气污染物特别排放限值,工艺加热炉 | 1#硫回收烟囱(FQ-FT08) | 温度 | 2024-03-26 | 116.0 | 116 | 116.8 | 116.87 | 0.87℃ | 绝对误差不超过±3℃
2024年4月市管企业监测 | 中国石化扬子石油化工有限公司 | 水环境,地下水,大气环境,土壤污染监管,环境风险管控 | 原油加工及石油制品制造 | 石油炼制工业污染物排放标准(GB31570-2015) | 大气污染物特别排放限值,工艺加热炉 | 1#硫回收烟囱(FQ-FT08) | 温度 | 2024-03-26 | 116.0 | 116 | 117.0 | 116.87 | 0.87℃ | 绝对误差不超过±3℃
2024年4月市管企业监测 | 中国石油化工股份有限公司金陵分公司 | 水环境,地下水,大气环境,土壤污染监管,环境风险管控 | 原油加工及石油制品制造 | 石油炼制工业污染物排放标准(GB31570-2015) | 大气污染物特别排放限值,催化裂化余热锅炉吹灰时再生烟气污染物浓度最大值，且每次持续时间不应大于1小时 | 厂西片区VOCs提标改造设施排口+III硫磺尾气排口(FQ-LY-27) | 含氧量 | 2024-03-05 | 11.27 | 11.29 | 11.22 | 11.26 | 0.66% | 相对准确度≤15%
2024年4月市管企业监测 | 中国石油化工股份有限公司金陵分公司 | 水环境,地下水,大气环境,土壤污染监管,环境风险管控 | 原油加工及石油制品制造 | 石油炼制工业污染物排放标准(GB31570-2015) | 大气污染物特别排放限值,催化裂化余热锅炉吹灰时再生烟气污染物浓度最大值，且每次持续时间不应大于1小时 | 厂西片区VOCs提标改造设施排口+III硫磺尾气排口(FQ-LY-27) | 含氧量 | 2024-03-05 | 11.24 | 11.29 | 11.21 | 11.26 | 0.66% | 相对准确度≤15%
2024年4月市管企业监测 | 中国石油化工股份有限公司金陵分公司 | 水环境,地下水,大气环境,土壤污染监管,环境风险管控 | 原油加工及石油制品制造 | 石油炼制工业污染物排放标准(GB31570-2015) | 大气污染物特别排放限值,催化裂化余热锅炉吹灰时再生烟气污染物浓度最大值，且每次持续时间不应大于1小时 | 厂西片区VOCs提标改造设施排口+III硫磺尾气排口(FQ-LY-27) | 含氧量 | 2024-03-05 | 11.28 | 11.29 | 11.31 | 11.26 | 0.66% | 相对准确度≤15%
2024年4月市管企业监测 | 中国石油化工股份有限公司金陵分公司 | 水环境,地下水,大气环境,土壤污染监管,环境风险管控 | 原油加工及石油制品制造 | 石油炼制工业污染物排放标准(GB31570-2015) | 大气污染物特别排放限值,催化裂化余热锅炉吹灰时再生烟气污染物浓度最大值，且每次持续时间不应大于1小时 | 厂西片区VOCs提标改造设施排口+III硫磺尾气排口(FQ-LY-27) | 含氧量 | 2024-03-05 | 11.30 | 11.29 | 11.28 | 11.26 | 0.66% | 相对准确度≤15%
2024年4月市管企业监测 | 中国石油化工股份有限公司金陵分公司 | 水环境,地下水,大气环境,土壤污染监管,环境风险管控 | 原油加工及石油制品制造 | 石油炼制工业污染物排放标准(GB31570-2015) | 大气污染物特别排放限值,催化裂化余热锅炉吹灰时再生烟气污染物浓度最大值，且每次持续时间不应大于1小时 | 厂西片区VOCs提标改造设施排口+III硫磺尾气排口(FQ-LY-27) | 含氧量 | 2024-03-05 | 11.37 | 11.29 | 11.27 | 11.26 | 0.66% | 相对准确度≤15%
2024年4月市管企业监测 | 中国石油化工股份有限公司金陵分公司 | 水环境,地下水,大气环境,土壤污染监管,环境风险管控 | 原油加工及石油制品制造 | 石油炼制工业污染物排放标准(GB31570-2015) | 大气污染物特别排放限值,催化裂化余热锅炉吹灰时再生烟气污染物浓度最大值，且每次持续时间不应大于1小时 | 厂西片区VOCs提标改造设施排口+III硫磺尾气排口(FQ-LY-27) | 含氧量 | 2024-03-05 | 11.30 | 11.29 | 11.26 | 11.26 | 0.66% | 相对准确度≤15%
2024年4月市管企业监测 | 中国石油化工股份有限公司金陵分公司 | 水环境,地下水,大气环境,土壤污染监管,环境风险管控 | 原油加工及石油制品制造 | 石油炼制工业污染物排放标准(GB31570-2015) | 大气污染物特别排放限值,催化裂化余热锅炉吹灰时再生烟气污染物浓度最大值，且每次持续时间不应大于1小时 | 厂西片区VOCs提标改造设施排口+III硫磺尾气排口(FQ-LY-27) | 流速 | 2024-03-05 | 10.1 | 10.07 | 10.7 | 10.7 | 6.26% | 相对误差不超过±10%
2024年4月市管企业监测 | 中国石油化工股份有限公司金陵分公司 | 水环境,地下水,大气环境,土壤污染监管,环境风险管控 | 原油加工及石油制品制造 | 石油炼制工业污染物排放标准(GB31570-2015) | 大气污染物特别排放限值,催化裂化余热锅炉吹灰时再生烟气污染物浓度最大值，且每次持续时间不应大于1小时 | 厂西片区VOCs提标改造设施排口+III硫磺尾气排口(FQ-LY-27) | 流速 | 2024-03-05 | 10.0 | 10.07 | 10.7 | 10.7 | 6.26% | 相对误差不超过±10%
2024年4月市管企业监测 | 中国石油化工股份有限公司金陵分公司 | 水环境,地下水,大气环境,土壤污染监管,环境风险管控 | 原油加工及石油制品制造 | 石油炼制工业污染物排放标准(GB31570-2015) | 大气污染物特别排放限值,催化裂化余热锅炉吹灰时再生烟气污染物浓度最大值，且每次持续时间不应大于1小时 | 厂西片区VOCs提标改造设施排口+III硫磺尾气排口(FQ-LY-27) | 流速 | 2024-03-05 | 10.1 | 10.07 | 10.7 | 10.7 | 6.26% | 相对误差不超过±10%
2024年4月市管企业监测 | 中国石油化工股份有限公司金陵分公司 | 水环境,地下水,大气环境,土壤污染监管,环境风险管控 | 原油加工及石油制品制造 | 石油炼制工业污染物排放标准(GB31570-2015) | 大气污染物特别排放限值,催化裂化余热锅炉吹灰时再生烟气污染物浓度最大值，且每次持续时间不应大于1小时 | 厂西片区VOCs提标改造设施排口+III硫磺尾气排口(FQ-LY-27) | 湿度 | 2024-03-05 | 15.7 | 15.77 | 17.9 | 17.93 | 13.7% | 相对误差不超过±25%
2024年4月市管企业监测 | 中国石油化工股份有限公司金陵分公司 | 水环境,地下水,大气环境,土壤污染监管,环境风险管控 | 原油加工及石油制品制造 | 石油炼制工业污染物排放标准(GB31570-2015) | 大气污染物特别排放限值,催化裂化余热锅炉吹灰时再生烟气污染物浓度最大值，且每次持续时间不应大于1小时 | 厂西片区VOCs提标改造设施排口+III硫磺尾气排口(FQ-LY-27) | 湿度 | 2024-03-05 | 15.8 | 15.77 | 17.9 | 17.93 | 13.7% | 相对误差不超过±25%
2024年4月市管企业监测 | 中国石油化工股份有限公司金陵分公司 | 水环境,地下水,大气环境,土壤污染监管,环境风险管控 | 原油加工及石油制品制造 | 石油炼制工业污染物排放标准(GB31570-2015) | 大气污染物特别排放限值,催化裂化余热锅炉吹灰时再生烟气污染物浓度最大值，且每次持续时间不应大于1小时 | 厂西片区VOCs提标改造设施排口+III硫磺尾气排口(FQ-LY-27) | 湿度 | 2024-03-05 | 15.8 | 15.77 | 18.0 | 17.93 | 13.7% | 相对误差不超过±25%
2024年4月市管企业监测 | 中国石油化工股份有限公司金陵分公司 | 水环境,地下水,大气环境,土壤污染监管,环境风险管控 | 原油加工及石油制品制造 | 石油炼制工业污染物排放标准(GB31570-2015) | 大气污染物特别排放限值,催化裂化余热锅炉吹灰时再生烟气污染物浓度最大值，且每次持续时间不应大于1小时 | 厂西片区VOCs提标改造设施排口+III硫磺尾气排口(FQ-LY-27) | 二氧化硫 | 2024-03-05 | <2 | 1 | 5.9 | 2.57 | 1.57mg/m3 | 绝对误差不超过±17mg/m3
2024年4月市管企业监测 | 中国石油化工股份有限公司金陵分公司 | 水环境,地下水,大气环境,土壤污染监管,环境风险管控 | 原油加工及石油制品制造 | 石油炼制工业污染物排放标准(GB31570-2015) | 大气污染物特别排放限值,催化裂化余热锅炉吹灰时再生烟气污染物浓度最大值，且每次持续时间不应大于1小时 | 厂西片区VOCs提标改造设施排口+III硫磺尾气排口(FQ-LY-27) | 二氧化硫 | 2024-03-05 | <2 | 1 | 3.5 | 2.57 | 1.57mg/m3 | 绝对误差不超过±17mg/m3
2024年4月市管企业监测 | 中国石油化工股份有限公司金陵分公司 | 水环境,地下水,大气环境,土壤污染监管,环境风险管控 | 原油加工及石油制品制造 | 石油炼制工业污染物排放标准(GB31570-2015) | 大气污染物特别排放限值,催化裂化余热锅炉吹灰时再生烟气污染物浓度最大值，且每次持续时间不应大于1小时 | 厂西片区VOCs提标改造设施排口+III硫磺尾气排口(FQ-LY-27) | 二氧化硫 | 2024-03-05 | <2 | 1 | <3 | 2.57 | 1.57mg/m3 | 绝对误差不超过±17mg/m3
2024年4月市管企业监测 | 中国石油化工股份有限公司金陵分公司 | 水环境,地下水,大气环境,土壤污染监管,环境风险管控 | 原油加工及石油制品制造 | 石油炼制工业污染物排放标准(GB31570-2015) | 大气污染物特别排放限值,催化裂化余热锅炉吹灰时再生烟气污染物浓度最大值，且每次持续时间不应大于1小时 | 厂西片区VOCs提标改造设施排口+III硫磺尾气排口(FQ-LY-27) | 二氧化硫 | 2024-03-05 | <2 | 1 | <3 | 2.57 | 1.57mg/m3 | 绝对误差不超过±17mg/m3
2024年4月市管企业监测 | 中国石油化工股份有限公司金陵分公司 | 水环境,地下水,大气环境,土壤污染监管,环境风险管控 | 原油加工及石油制品制造 | 石油炼制工业污染物排放标准(GB31570-2015) | 大气污染物特别排放限值,催化裂化余热锅炉吹灰时再生烟气污染物浓度最大值，且每次持续时间不应大于1小时 | 厂西片区VOCs提标改造设施排口+III硫磺尾气排口(FQ-LY-27) | 二氧化硫 | 2024-03-05 | <2 | 1 | <3 | 2.57 | 1.57mg/m3 | 绝对误差不超过±17mg/m3
2024年4月市管企业监测 | 中国石油化工股份有限公司金陵分公司 | 水环境,地下水,大气环境,土壤污染监管,环境风险管控 | 原油加工及石油制品制造 | 石油炼制工业污染物排放标准(GB31570-2015) | 大气污染物特别排放限值,催化裂化余热锅炉吹灰时再生烟气污染物浓度最大值，且每次持续时间不应大于1小时 | 厂西片区VOCs提标改造设施排口+III硫磺尾气排口(FQ-LY-27) | 二氧化硫 | 2024-03-05 | <2 | 1 | <3 | 2.57 | 1.57mg/m3 | 绝对误差不超过±17mg/m3
2024年4月市管企业监测 | 中国石油化工股份有限公司金陵分公司 | 水环境,地下水,大气环境,土壤污染监管,环境风险管控 | 原油加工及石油制品制造 | 石油炼制工业污染物排放标准(GB31570-2015) | 大气污染物特别排放限值,催化裂化余热锅炉吹灰时再生烟气污染物浓度最大值，且每次持续时间不应大于1小时 | 厂西片区VOCs提标改造设施排口+III硫磺尾气排口(FQ-LY-27) | 温度 | 2024-03-05 | 83.2 | 83.13 | 82.9 | 82.93 | -0.2℃ | 绝对误差不超过±3℃
2024年4月市管企业监测 | 中国石油化工股份有限公司金陵分公司 | 水环境,地下水,大气环境,土壤污染监管,环境风险管控 | 原油加工及石油制品制造 | 石油炼制工业污染物排放标准(GB31570-2015) | 大气污染物特别排放限值,催化裂化余热锅炉吹灰时再生烟气污染物浓度最大值，且每次持续时间不应大于1小时 | 厂西片区VOCs提标改造设施排口+III硫磺尾气排口(FQ-LY-27) | 温度 | 2024-03-05 | 83.0 | 83.13 | 83.0 | 82.93 | -0.2℃ | 绝对误差不超过±3℃
2024年4月市管企业监测 | 中国石油化工股份有限公司金陵分公司 | 水环境,地下水,大气环境,土壤污染监管,环境风险管控 | 原油加工及石油制品制造 | 石油炼制工业污染物排放标准(GB31570-2015) | 大气污染物特别排放限值,催化裂化余热锅炉吹灰时再生烟气污染物浓度最大值，且每次持续时间不应大于1小时 | 厂西片区VOCs提标改造设施排口+III硫磺尾气排口(FQ-LY-27) | 温度 | 2024-03-05 | 83.2 | 83.13 | 82.9 | 82.93 | -0.2℃ | 绝对误差不超过±3℃

## 废水比对
任务名称 | 企业名称 | 名录类别 | 行业类别 | 执行标准名称 | 执行标准条目名称 | 监测点 | 监测项目 | 监测日期 | 样品类型 | 手动监测值 | 自动监测值 | 比对结果 | 技术要求
2024年4月市管企业监测 | 南京宝地梅山产城发展有限公司矿业分公司 |  | 铁矿采选 | 铁矿采选工业污染物排放标准(GB28661-2012) | （表1、表2）现有和新建企业水污染物排放浓度限值及单位产品基准排水量,企业废水总排放口,直接排放-选矿废水-浮选废水 | 选矿排口(WS-1) | 化学需氧量 | 2024-02-21 | 实际样 | 23.1 | 25.9 | 2.8mg/L | 绝对误差不超过±5mg/L
2024年4月市管企业监测 | 南京宝地梅山产城发展有限公司矿业分公司 |  | 铁矿采选 | 铁矿采选工业污染物排放标准(GB28661-2012) | （表1、表2）现有和新建企业水污染物排放浓度限值及单位产品基准排水量,企业废水总排放口,直接排放-选矿废水-浮选废水 | 选矿排口(WS-1) | 化学需氧量 | 2024-02-21 | 实际样 | 23.1 | 27.9 | 4.8mg/L | 绝对误差不超过±5mg/L
2024年4月市管企业监测 | 南京宝地梅山产城发展有限公司矿业分公司 |  | 铁矿采选 | 铁矿采选工业污染物排放标准(GB28661-2012) | （表1、表2）现有和新建企业水污染物排放浓度限值及单位产品基准排水量,企业废水总排放口,直接排放-选矿废水-浮选废水 | 选矿排口(WS-1) | 化学需氧量 | 2024-02-21 | 实际样 | 23.1 | 26.3 | 3.2mg/L | 绝对误差不超过±5mg/L
2024年4月市管企业监测 | 南京宝地梅山产城发展有限公司矿业分公司 |  | 铁矿采选 | 铁矿采选工业污染物排放标准(GB28661-2012) | （表1、表2）现有和新建企业水污染物排放浓度限值及单位产品基准排水量,企业废水总排放口,直接排放-选矿废水-浮选废水 | 选矿排口(WS-1) | 化学需氧量 | 2024-02-21 | 标准样 | 78.1 | 79.9 | 2.3% | 相对误差不超过±10%
2024年4月市管企业监测 | 南京宝地梅山产城发展有限公司矿业分公司 |  | 铁矿采选 | 铁矿采选工业污染物排放标准(GB28661-2012) | （表1、表2）现有和新建企业水污染物排放浓度限值及单位产品基准排水量,企业废水总排放口,直接排放-选矿废水-浮选废水 | 选矿排口(WS-1) | pH值 | 2024-02-21 | 实际样 | 8.0 | 7.9 | -0.1pH | 绝对误差不超过±0.5pH
2024年4月市管企业监测 | 南京宝地梅山产城发展有限公司矿业分公司 |  | 铁矿采选 | 铁矿采选工业污染物排放标准(GB28661-2012) | （表1、表2）现有和新建企业水污染物排放浓度限值及单位产品基准排水量,企业废水总排放口,直接排放-选矿废水-浮选废水 | 尾矿库排口 | 化学需氧量 | 2024-02-21 | 实际样 | 23.1 | 23.0 | -0.1mg/L | 绝对误差不超过±5mg/L
2024年4月市管企业监测 | 南京宝地梅山产城发展有限公司矿业分公司 |  | 铁矿采选 | 铁矿采选工业污染物排放标准(GB28661-2012) | （表1、表2）现有和新建企业水污染物排放浓度限值及单位产品基准排水量,企业废水总排放口,直接排放-选矿废水-浮选废水 | 尾矿库排口 | 化学需氧量 | 2024-02-21 | 实际样 | 23.1 | 25.9 | 2.8mg/L | 绝对误差不超过±5mg/L
2024年4月市管企业监测 | 南京宝地梅山产城发展有限公司矿业分公司 |  | 铁矿采选 | 铁矿采选工业污染物排放标准(GB28661-2012) | （表1、表2）现有和新建企业水污染物排放浓度限值及单位产品基准排水量,企业废水总排放口,直接排放-选矿废水-浮选废水 | 尾矿库排口 | 化学需氧量 | 2024-02-21 | 实际样 | 23.1 | 22.3 | -0.8mg/L | 绝对误差不超过±5mg/L
2024年4月市管企业监测 | 南京宝地梅山产城发展有限公司矿业分公司 |  | 铁矿采选 | 铁矿采选工业污染物排放标准(GB28661-2012) | （表1、表2）现有和新建企业水污染物排放浓度限值及单位产品基准排水量,企业废水总排放口,直接排放-选矿废水-浮选废水 | 尾矿库排口 | 化学需氧量 | 2024-02-21 | 标准样 | 78.1 | 81.3 | 4.1% | 相对误差不超过±10%
2024年4月市管企业监测 | 南京宝地梅山产城发展有限公司矿业分公司 |  | 铁矿采选 | 铁矿采选工业污染物排放标准(GB28661-2012) | （表1、表2）现有和新建企业水污染物排放浓度限值及单位产品基准排水量,企业废水总排放口,直接排放-选矿废水-浮选废水 | 尾矿库排口 | pH值 | 2024-02-21 | 实际样 | 8.2 | 7.8 | -0.4pH | 绝对误差不超过±0.5pH
2024年4月市管企业监测 | 上海梅山钢铁股份有限公司 | 水环境,地下水,大气环境,土壤污染监管,环境风险管控 | 黑色金属冶炼和压延加工业 | 钢铁工业水污染物排放标准(GB13456-2012) | （表1、表2）现有和新建企业水污染物排放浓度限值及单位产品基准排水量,企业废水总排放口,直接排放限值,钢铁联合企业 | 西排口 | pH值 | 2024-02-19 | 实际样 | 8.0 | 7.6 | -0.4pH | 绝对误差不超过±0.5pH
2024年4月市管企业监测 | 上海梅山钢铁股份有限公司 | 水环境,地下水,大气环境,土壤污染监管,环境风险管控 | 黑色金属冶炼和压延加工业 | 钢铁工业水污染物排放标准(GB13456-2012) | （表1、表2）现有和新建企业水污染物排放浓度限值及单位产品基准排水量,企业废水总排放口,直接排放限值,钢铁联合企业 | 西排口 | 氨氮（NH3-N） | 2024-02-19 | 实际样 | 1.60 | 1.71 | 0.11mg/L | 绝对误差不超过±0.3mg/L
2024年4月市管企业监测 | 上海梅山钢铁股份有限公司 | 水环境,地下水,大气环境,土壤污染监管,环境风险管控 | 黑色金属冶炼和压延加工业 | 钢铁工业水污染物排放标准(GB13456-2012) | （表1、表2）现有和新建企业水污染物排放浓度限值及单位产品基准排水量,企业废水总排放口,直接排放限值,钢铁联合企业 | 西排口 | 氨氮（NH3-N） | 2024-02-19 | 实际样 | 1.60 | 1.76 | 0.16mg/L | 绝对误差不超过±0.3mg/L
2024年4月市管企业监测 | 上海梅山钢铁股份有限公司 | 水环境,地下水,大气环境,土壤污染监管,环境风险管控 | 黑色金属冶炼和压延加工业 | 钢铁工业水污染物排放标准(GB13456-2012) | （表1、表2）现有和新建企业水污染物排放浓度限值及单位产品基准排水量,企业废水总排放口,直接排放限值,钢铁联合企业 | 西排口 | 氨氮（NH3-N） | 2024-02-19 | 实际样 | 1.60 | 1.71 | 0.11mg/L | 绝对误差不超过±0.3mg/L
2024年4月市管企业监测 | 上海梅山钢铁股份有限公司 | 水环境,地下水,大气环境,土壤污染监管,环境风险管控 | 黑色金属冶炼和压延加工业 | 钢铁工业水污染物排放标准(GB13456-2012) | （表1、表2）现有和新建企业水污染物排放浓度限值及单位产品基准排水量,企业废水总排放口,直接排放限值,钢铁联合企业 | 西排口 | 氨氮（NH3-N） | 2024-02-19 | 标准样 | 5.58 | 5.21 | -6.63% | 相对误差不超过±10%
2024年4月市管企业监测 | 上海梅山钢铁股份有限公司 | 水环境,地下水,大气环境,土壤污染监管,环境风险管控 | 黑色金属冶炼和压延加工业 | 钢铁工业水污染物排放标准(GB13456-2012) | （表1、表2）现有和新建企业水污染物排放浓度限值及单位产品基准排水量,企业废水总排放口,直接排放限值,钢铁联合企业 | 西排口 | 化学需氧量 | 2024-02-19 | 实际样 | 23.1 | 22.7 | -0.4mg/L | 绝对误差不超过±5mg/L
2024年4月市管企业监测 | 上海梅山钢铁股份有限公司 | 水环境,地下水,大气环境,土壤污染监管,环境风险管控 | 黑色金属冶炼和压延加工业 | 钢铁工业水污染物排放标准(GB13456-2012) | （表1、表2）现有和新建企业水污染物排放浓度限值及单位产品基准排水量,企业废水总排放口,直接排放限值,钢铁联合企业 | 西排口 | 化学需氧量 | 2024-02-19 | 实际样 | 23.1 | 21.8 | -1.3mg/L | 绝对误差不超过±5mg/L
2024年4月市管企业监测 | 上海梅山钢铁股份有限公司 | 水环境,地下水,大气环境,土壤污染监管,环境风险管控 | 黑色金属冶炼和压延加工业 | 钢铁工业水污染物排放标准(GB13456-2012) | （表1、表2）现有和新建企业水污染物排放浓度限值及单位产品基准排水量,企业废水总排放口,直接排放限值,钢铁联合企业 | 西排口 | 化学需氧量 | 2024-02-19 | 实际样 | 23.1 | 21.9 | -1.2mg/L | 绝对误差不超过±5mg/L
2024年4月市管企业监测 | 上海梅山钢铁股份有限公司 | 水环境,地下水,大气环境,土壤污染监管,环境风险管控 | 黑色金属冶炼和压延加工业 | 钢铁工业水污染物排放标准(GB13456-2012) | （表1、表2）现有和新建企业水污染物排放浓度限值及单位产品基准排水量,企业废水总排放口,直接排放限值,钢铁联合企业 | 西排口 | 化学需氧量 | 2024-02-19 | 标准样 | 51.5 | 52.7 | 2.33% | 相对误差不超过±10%
2024年4月市管企业监测 | 上海梅山钢铁股份有限公司 | 水环境,地下水,大气环境,土壤污染监管,环境风险管控 | 黑色金属冶炼和压延加工业 | 钢铁工业水污染物排放标准(GB13456-2012) | （表1、表2）现有和新建企业水污染物排放浓度限值及单位产品基准排水量,企业废水总排放口,直接排放限值,炼铁企业 | 北排口(DW001) | 氨氮（NH3-N） | 2024-02-19 | 标准样 | 5.58 | 4.85 | -13.08% | 相对误差不超过±10%
2024年4月市管企业监测 | 上海梅山钢铁股份有限公司 | 水环境,地下水,大气环境,土壤污染监管,环境风险管控 | 黑色金属冶炼和压延加工业 | 钢铁工业水污染物排放标准(GB13456-2012) | （表1、表2）现有和新建企业水污染物排放浓度限值及单位产品基准排水量,企业废水总排放口,直接排放限值,烧结（球团）企业 | 北排口(DW001) | 化学需氧量 | 2024-02-19 | 标准样 | 57.0 | 54.8 | -3.86% | 相对误差不超过±10%
2024年4月市管企业监测 | 南京南钢产业发展有限公司 | 水环境,地下水,大气环境,土壤污染监管,环境风险管控 | 黑色金属冶炼和压延加工业 | 钢铁工业水污染物排放标准(GB13456-2012) | （表1、表2）现有和新建企业水污染物排放浓度限值及单位产品基准排水量,企业废水总排放口,直接排放限值,钢铁联合企业 | WS-01废水排放口(1) | pH值 | 2024-02-28 | 实际样 | 8.3 | 8.3 | 0pH | 绝对误差不超过±0.5pH
2024年4月市管企业监测 | 南京南钢产业发展有限公司 | 水环境,地下水,大气环境,土壤污染监管,环境风险管控 | 黑色金属冶炼和压延加工业 | 钢铁工业水污染物排放标准(GB13456-2012) | （表1、表2）现有和新建企业水污染物排放浓度限值及单位产品基准排水量,企业废水总排放口,直接排放限值,钢铁联合企业 | WS-01废水排放口(1) | 氨氮（NH3-N） | 2024-02-28 | 实际样 | 1.60 | 1.67 | 0.07mg/L | 绝对误差不超过±0.3mg/L
2024年4月市管企业监测 | 南京南钢产业发展有限公司 | 水环境,地下水,大气环境,土壤污染监管,环境风险管控 | 黑色金属冶炼和压延加工业 | 钢铁工业水污染物排放标准(GB13456-2012) | （表1、表2）现有和新建企业水污染物排放浓度限值及单位产品基准排水量,企业废水总排放口,直接排放限值,钢铁联合企业 | WS-01废水排放口(1) | 氨氮（NH3-N） | 2024-02-28 | 实际样 | 1.60 | 1.65 | 0.05mg/L | 绝对误差不超过±0.3mg/L
2024年4月市管企业监测 | 南京南钢产业发展有限公司 | 水环境,地下水,大气环境,土壤污染监管,环境风险管控 | 黑色金属冶炼和压延加工业 | 钢铁工业水污染物排放标准(GB13456-2012) | （表1、表2）现有和新建企业水污染物排放浓度限值及单位产品基准排水量,企业废水总排放口,直接排放限值,钢铁联合企业 | WS-01废水排放口(1) | 氨氮（NH3-N） | 2024-02-28 | 实际样 | 1.60 | 1.70 | 0.1mg/L | 绝对误差不超过±0.3mg/L
2024年4月市管企业监测 | 南京南钢产业发展有限公司 | 水环境,地下水,大气环境,土壤污染监管,环境风险管控 | 黑色金属冶炼和压延加工业 | 钢铁工业水污染物排放标准(GB13456-2012) | （表1、表2）现有和新建企业水污染物排放浓度限值及单位产品基准排水量,企业废水总排放口,直接排放限值,钢铁联合企业 | WS-01废水排放口(1) | 氨氮（NH3-N） | 2024-02-28 | 标准样 | 6.59 | 6.92 | 5.01% | 相对误差不超过±10%
2024年4月市管企业监测 | 南京南钢产业发展有限公司 | 水环境,地下水,大气环境,土壤污染监管,环境风险管控 | 黑色金属冶炼和压延加工业 | 钢铁工业水污染物排放标准(GB13456-2012) | （表1、表2）现有和新建企业水污染物排放浓度限值及单位产品基准排水量,企业废水总排放口,直接排放限值,钢铁联合企业 | WS-01废水排放口(1) | 化学需氧量 | 2024-02-28 | 实际样 | 23.1 | 25.2 | 2.1mg/L | 绝对误差不超过±5mg/L
2024年4月市管企业监测 | 南京南钢产业发展有限公司 | 水环境,地下水,大气环境,土壤污染监管,环境风险管控 | 黑色金属冶炼和压延加工业 | 钢铁工业水污染物排放标准(GB13456-2012) | （表1、表2）现有和新建企业水污染物排放浓度限值及单位产品基准排水量,企业废水总排放口,直接排放限值,钢铁联合企业 | WS-01废水排放口(1) | 化学需氧量 | 2024-02-28 | 实际样 | 23.1 | 26.0 | 2.9mg/L | 绝对误差不超过±5mg/L
2024年4月市管企业监测 | 南京南钢产业发展有限公司 | 水环境,地下水,大气环境,土壤污染监管,环境风险管控 | 黑色金属冶炼和压延加工业 | 钢铁工业水污染物排放标准(GB13456-2012) | （表1、表2）现有和新建企业水污染物排放浓度限值及单位产品基准排水量,企业废水总排放口,直接排放限值,钢铁联合企业 | WS-01废水排放口(1) | 化学需氧量 | 2024-02-28 | 实际样 | 23.1 | 24.5 | 1.4mg/L | 绝对误差不超过±5mg/L
2024年4月市管企业监测 | 南京南钢产业发展有限公司 | 水环境,地下水,大气环境,土壤污染监管,环境风险管控 | 黑色金属冶炼和压延加工业 | 钢铁工业水污染物排放标准(GB13456-2012) | （表1、表2）现有和新建企业水污染物排放浓度限值及单位产品基准排水量,企业废水总排放口,直接排放限值,钢铁联合企业 | WS-01废水排放口(1) | 化学需氧量 | 2024-02-28 | 标准样 | 57.0 | 61.7 | 8.25% | 相对误差不超过±10%
2024年4月市管企业监测 | 中国石化扬子石油化工有限公司 | 水环境,地下水,大气环境,土壤污染监管,环境风险管控 | 原油加工及石油制品制造 | 化学工业水污染物排放标准(DB 32/939-2020) | 企业主要水污染物排放限值 | 污水处理厂总排（1号排口）(DW001) | 化学需氧量 | 2024-02-19 | 实际样 | 23.1 | 24.8 | 1.7mg/L | 绝对误差不超过±5mg/L
2024年4月市管企业监测 | 中国石化扬子石油化工有限公司 | 水环境,地下水,大气环境,土壤污染监管,环境风险管控 | 原油加工及石油制品制造 | 化学工业水污染物排放标准(DB 32/939-2020) | 企业主要水污染物排放限值 | 污水处理厂总排（1号排口）(DW001) | 化学需氧量 | 2024-02-19 | 实际样 | 23.1 | 24.2 | 1.1mg/L | 绝对误差不超过±5mg/L
2024年4月市管企业监测 | 中国石化扬子石油化工有限公司 | 水环境,地下水,大气环境,土壤污染监管,环境风险管控 | 原油加工及石油制品制造 | 化学工业水污染物排放标准(DB 32/939-2020) | 企业主要水污染物排放限值 | 污水处理厂总排（1号排口）(DW001) | 化学需氧量 | 2024-02-19 | 实际样 | 23.1 | 23.6 | 0.5mg/L | 绝对误差不超过±5mg/L
2024年4月市管企业监测 | 中国石化扬子石油化工有限公司 | 水环境,地下水,大气环境,土壤污染监管,环境风险管控 | 原油加工及石油制品制造 | 化学工业水污染物排放标准(DB 32/939-2020) | 企业主要水污染物排放限值 | 污水处理厂总排（1号排口）(DW001) | 化学需氧量 | 2024-02-19 | 标准样 | 77.0 | 80.7 | 4.81% | 相对误差不超过±10%
2024年4月市管企业监测 | 中国石化扬子石油化工有限公司 | 水环境,地下水,大气环境,土壤污染监管,环境风险管控 | 原油加工及石油制品制造 | 化学工业水污染物排放标准(DB 32/939-2020) | 企业主要水污染物排放限值 | 污水处理厂总排（1号排口）(DW001) | 氨氮 | 2024-02-19 | 实际样 | 1.60 | 1.43 | -0.17mg/L | 绝对误差不超过±0.3mg/L
2024年4月市管企业监测 | 中国石化扬子石油化工有限公司 | 水环境,地下水,大气环境,土壤污染监管,环境风险管控 | 原油加工及石油制品制造 | 化学工业水污染物排放标准(DB 32/939-2020) | 企业主要水污染物排放限值 | 污水处理厂总排（1号排口）(DW001) | 氨氮 | 2024-02-19 | 实际样 | 1.60 | 1.47 | -0.13mg/L | 绝对误差不超过±0.3mg/L
2024年4月市管企业监测 | 中国石化扬子石油化工有限公司 | 水环境,地下水,大气环境,土壤污染监管,环境风险管控 | 原油加工及石油制品制造 | 化学工业水污染物排放标准(DB 32/939-2020) | 企业主要水污染物排放限值 | 污水处理厂总排（1号排口）(DW001) | 氨氮 | 2024-02-19 | 实际样 | 1.60 | 1.43 | -0.17mg/L | 绝对误差不超过±0.3mg/L
2024年4月市管企业监测 | 中国石化扬子石油化工有限公司 | 水环境,地下水,大气环境,土壤污染监管,环境风险管控 | 原油加工及石油制品制造 | 化学工业水污染物排放标准(DB 32/939-2020) | 企业主要水污染物排放限值 | 污水处理厂总排（1号排口）(DW001) | 氨氮 | 2024-02-19 | 标准样 | 13.1 | 12.1 | -7.63% | 相对误差不超过±10%
2024年4月市管企业监测 | 中国石化扬子石油化工有限公司 | 水环境,地下水,大气环境,土壤污染监管,环境风险管控 | 原油加工及石油制品制造 | 化学工业水污染物排放标准(DB 32/939-2020) | 企业主要水污染物排放限值 | 污水处理厂总排（1号排口）(DW001) | pH | 2024-02-19 | 实际样 | 7.7 | 7.3 | -0.4pH | 绝对误差不超过±0.5pH
2024年4月市管企业监测 | 中国石化扬子石油化工有限公司 | 水环境,地下水,大气环境,土壤污染监管,环境风险管控 | 原油加工及石油制品制造 | 化学工业水污染物排放标准(DB 32/939-2020) | 企业主要水污染物排放限值 | 炼油北路排口（3号排口）(DW002) | pH | 2024-02-21 | 实际样 | 8.3 | 7.9 | -0.4pH | 绝对误差不超过±0.5pH
2024年4月市管企业监测 | 中国石化扬子石油化工有限公司 | 水环境,地下水,大气环境,土壤污染监管,环境风险管控 | 原油加工及石油制品制造 | 化学工业水污染物排放标准(DB 32/939-2020) | 企业主要水污染物排放限值 | 炼油北路排口（3号排口）(DW002) | 化学需氧量 | 2024-02-21 | 实际样 | 23.1 | 25.0 | 1.9mg/L | 绝对误差不超过±5mg/L
2024年4月市管企业监测 | 中国石化扬子石油化工有限公司 | 水环境,地下水,大气环境,土壤污染监管,环境风险管控 | 原油加工及石油制品制造 | 化学工业水污染物排放标准(DB 32/939-2020) | 企业主要水污染物排放限值 | 炼油北路排口（3号排口）(DW002) | 化学需氧量 | 2024-02-21 | 实际样 | 23.1 | 24.4 | 1.3mg/L | 绝对误差不超过±5mg/L
2024年4月市管企业监测 | 中国石化扬子石油化工有限公司 | 水环境,地下水,大气环境,土壤污染监管,环境风险管控 | 原油加工及石油制品制造 | 化学工业水污染物排放标准(DB 32/939-2020) | 企业主要水污染物排放限值 | 炼油北路排口（3号排口）(DW002) | 化学需氧量 | 2024-02-21 | 实际样 | 23.1 | 24.7 | 1.6mg/L | 绝对误差不超过±5mg/L
2024年4月市管企业监测 | 中国石化扬子石油化工有限公司 | 水环境,地下水,大气环境,土壤污染监管,环境风险管控 | 原油加工及石油制品制造 | 化学工业水污染物排放标准(DB 32/939-2020) | 企业主要水污染物排放限值 | 炼油北路排口（3号排口）(DW002) | 化学需氧量 | 2024-02-21 | 标准样 | 78.1 | 80.9 | 3.59% | 相对误差不超过±10%
2024年4月市管企业监测 | 中国石化扬子石油化工有限公司 | 水环境,地下水,大气环境,土壤污染监管,环境风险管控 | 原油加工及石油制品制造 | 化学工业水污染物排放标准(DB 32/939-2020) | 企业主要水污染物排放限值 | 炼油北路排口（3号排口）(DW002) | 氨氮 | 2024-02-21 | 实际样 | 1.60 | 1.50 | -0.1mg/L | 绝对误差不超过±0.3mg/L
2024年4月市管企业监测 | 中国石化扬子石油化工有限公司 | 水环境,地下水,大气环境,土壤污染监管,环境风险管控 | 原油加工及石油制品制造 | 化学工业水污染物排放标准(DB 32/939-2020) | 企业主要水污染物排放限值 | 炼油北路排口（3号排口）(DW002) | 氨氮 | 2024-02-21 | 实际样 | 1.60 | 1.55 | -0.05mg/L | 绝对误差不超过±0.3mg/L
2024年4月市管企业监测 | 中国石化扬子石油化工有限公司 | 水环境,地下水,大气环境,土壤污染监管,环境风险管控 | 原油加工及石油制品制造 | 化学工业水污染物排放标准(DB 32/939-2020) | 企业主要水污染物排放限值 | 炼油北路排口（3号排口）(DW002) | 氨氮 | 2024-02-21 | 实际样 | 1.60 | 1.55 | -0.05mg/L | 绝对误差不超过±0.3mg/L
2024年4月市管企业监测 | 中国石化扬子石油化工有限公司 | 水环境,地下水,大气环境,土壤污染监管,环境风险管控 | 原油加工及石油制品制造 | 化学工业水污染物排放标准(DB 32/939-2020) | 企业主要水污染物排放限值 | 炼油北路排口（3号排口）(DW002) | 氨氮 | 2024-02-21 | 标准样 | 13.1 | 12.2 | -6.87% | 相对误差不超过±10%
2024年4月市管企业监测 | 中国石化集团南京化学工业有限公司 | 水环境,地下水,大气环境,土壤污染监管,环境风险管控 | 有机化学原料制造 | 化学工业水污染物排放标准(DB 32/939-2020) | 表1 企业主要水污染物排放限值,直接排放,基础化学原料制造,硝酸、纯碱、硫酸工业 | 综合污水处理站排放口 | 化学需氧量 | 2024-02-26 | 实际样 | 23.1 | 24.4 | 1.3mg/L | 绝对误差不超过±5mg/L
2024年4月市管企业监测 | 中国石化集团南京化学工业有限公司 | 水环境,地下水,大气环境,土壤污染监管,环境风险管控 | 有机化学原料制造 | 化学工业水污染物排放标准(DB 32/939-2020) | 表1 企业主要水污染物排放限值,直接排放,基础化学原料制造,硝酸、纯碱、硫酸工业 | 综合污水处理站排放口 | 化学需氧量 | 2024-02-26 | 实际样 | 23.1 | 22.1 | -1mg/L | 绝对误差不超过±5mg/L
2024年4月市管企业监测 | 中国石化集团南京化学工业有限公司 | 水环境,地下水,大气环境,土壤污染监管,环境风险管控 | 有机化学原料制造 | 化学工业水污染物排放标准(DB 32/939-2020) | 表1 企业主要水污染物排放限值,直接排放,基础化学原料制造,硝酸、纯碱、硫酸工业 | 综合污水处理站排放口 | 化学需氧量 | 2024-02-26 | 实际样 | 23.1 | 22.6 | -0.5mg/L | 绝对误差不超过±5mg/L
2024年4月市管企业监测 | 中国石化集团南京化学工业有限公司 | 水环境,地下水,大气环境,土壤污染监管,环境风险管控 | 有机化学原料制造 | 化学工业水污染物排放标准(DB 32/939-2020) | 表1 企业主要水污染物排放限值,直接排放,基础化学原料制造,硝酸、纯碱、硫酸工业 | 综合污水处理站排放口 | 化学需氧量 | 2024-02-26 | 标准样 | 78.1 | 77.4 | -0.9% | 相对误差不超过±10%
2024年4月市管企业监测 | 中国石化集团南京化学工业有限公司 | 水环境,地下水,大气环境,土壤污染监管,环境风险管控 | 有机化学原料制造 | 化学工业水污染物排放标准(DB 32/939-2020) | 表1 企业主要水污染物排放限值,直接排放,其他 | 综合污水处理站排放口 | 氨氮 | 2024-02-26 | 实际样 | 1.60 | 1.52 | -0.08mg/L | 绝对误差不超过±0.3mg/L
2024年4月市管企业监测 | 中国石化集团南京化学工业有限公司 | 水环境,地下水,大气环境,土壤污染监管,环境风险管控 | 有机化学原料制造 | 化学工业水污染物排放标准(DB 32/939-2020) | 表1 企业主要水污染物排放限值,直接排放,其他 | 综合污水处理站排放口 | 氨氮 | 2024-02-26 | 实际样 | 1.60 | 1.37 | -0.23mg/L | 绝对误差不超过±0.3mg/L
2024年4月市管企业监测 | 中国石化集团南京化学工业有限公司 | 水环境,地下水,大气环境,土壤污染监管,环境风险管控 | 有机化学原料制造 | 化学工业水污染物排放标准(DB 32/939-2020) | 表1 企业主要水污染物排放限值,直接排放,其他 | 综合污水处理站排放口 | 氨氮 | 2024-02-26 | 实际样 | 1.60 | 1.35 | -0.25mg/L | 绝对误差不超过±0.3mg/L
2024年4月市管企业监测 | 中国石化集团南京化学工业有限公司 | 水环境,地下水,大气环境,土壤污染监管,环境风险管控 | 有机化学原料制造 | 化学工业水污染物排放标准(DB 32/939-2020) | 表1 企业主要水污染物排放限值,直接排放,其他 | 综合污水处理站排放口 | 氨氮 | 2024-02-26 | 标准样 | 13.1 | 13.6 | 3.82% | 相对误差不超过±10%
2024年4月市管企业监测 | 中国石化集团南京化学工业有限公司 | 水环境,地下水,大气环境,土壤污染监管,环境风险管控 | 有机化学原料制造 | 化学工业水污染物排放标准(DB 32/939-2020) | 表1 企业主要水污染物排放限值,直接排放,一切排污单位 | 综合污水处理站排放口 | pH | 2024-02-26 | 实际样 | 7.4 | 7.8 | 0.4pH | 绝对误差不超过±0.5pH
2024年4月市管企业监测 | 中国石化集团南京化学工业有限公司 | 水环境,地下水,大气环境,土壤污染监管,环境风险管控 | 有机化学原料制造 | 化学工业水污染物排放标准(DB 32/939-2020) | 表1 企业主要水污染物排放限值,直接排放,硝酸工业 | 氮肥厂排口 | 氨氮 | 2024-02-26 | 实际样 | 23.1 | 23 | -0.43% | 相对误差不超过±15%
2024年4月市管企业监测 | 中国石化集团南京化学工业有限公司 | 水环境,地下水,大气环境,土壤污染监管,环境风险管控 | 有机化学原料制造 | 化学工业水污染物排放标准(DB 32/939-2020) | 表1 企业主要水污染物排放限值,直接排放,硝酸工业 | 氮肥厂排口 | 氨氮 | 2024-02-26 | 实际样 | 23.1 | 23.2 | 0.43% | 相对误差不超过±15%
2024年4月市管企业监测 | 中国石化集团南京化学工业有限公司 | 水环境,地下水,大气环境,土壤污染监管,环境风险管控 | 有机化学原料制造 | 化学工业水污染物排放标准(DB 32/939-2020) | 表1 企业主要水污染物排放限值,直接排放,硝酸工业 | 氮肥厂排口 | 氨氮 | 2024-02-26 | 实际样 | 23.1 | 23.7 | 2.6% | 相对误差不超过±15%
2024年4月市管企业监测 | 中国石化集团南京化学工业有限公司 | 水环境,地下水,大气环境,土壤污染监管,环境风险管控 | 有机化学原料制造 | 化学工业水污染物排放标准(DB 32/939-2020) | 表1 企业主要水污染物排放限值,直接排放,硝酸工业 | 氮肥厂排口 | 氨氮 | 2024-02-26 | 标准样 | 78.1 | 76.7 | -1.79% | 相对误差不超过±10%
2024年4月市管企业监测 | 中国石化集团南京化学工业有限公司 | 水环境,地下水,大气环境,土壤污染监管,环境风险管控 | 有机化学原料制造 | 化学工业水污染物排放标准(DB 32/939-2020) | 表1 企业主要水污染物排放限值,直接排放,基础化学原料制造,硝酸、纯碱、硫酸工业 | 氮肥厂排口 | 化学需氧量 | 2024-02-26 | 实际样 | 1.60 | 1.66 | 0.06mg/L | 绝对误差不超过±5mg/L
2024年4月市管企业监测 | 中国石化集团南京化学工业有限公司 | 水环境,地下水,大气环境,土壤污染监管,环境风险管控 | 有机化学原料制造 | 化学工业水污染物排放标准(DB 32/939-2020) | 表1 企业主要水污染物排放限值,直接排放,基础化学原料制造,硝酸、纯碱、硫酸工业 | 氮肥厂排口 | 化学需氧量 | 2024-02-26 | 实际样 | 1.60 | 1.65 | 0.05mg/L | 绝对误差不超过±5mg/L
2024年4月市管企业监测 | 中国石化集团南京化学工业有限公司 | 水环境,地下水,大气环境,土壤污染监管,环境风险管控 | 有机化学原料制造 | 化学工业水污染物排放标准(DB 32/939-2020) | 表1 企业主要水污染物排放限值,直接排放,基础化学原料制造,硝酸、纯碱、硫酸工业 | 氮肥厂排口 | 化学需氧量 | 2024-02-26 | 实际样 | 1.60 | 1.65 | 0.05mg/L | 绝对误差不超过±5mg/L
2024年4月市管企业监测 | 中国石化集团南京化学工业有限公司 | 水环境,地下水,大气环境,土壤污染监管,环境风险管控 | 有机化学原料制造 | 化学工业水污染物排放标准(DB 32/939-2020) | 表1 企业主要水污染物排放限值,直接排放,基础化学原料制造,硝酸、纯碱、硫酸工业 | 氮肥厂排口 | 化学需氧量 | 2024-02-26 | 标准样 | 15.2 | 16.2 | 6.58% | 相对误差不超过±10%
2024年4月市管企业监测 | 中国石化集团南京化学工业有限公司 | 水环境,地下水,大气环境,土壤污染监管,环境风险管控 | 有机化学原料制造 | 化学工业水污染物排放标准(DB 32/939-2020) | 表1 企业主要水污染物排放限值,直接排放,一切排污单位 | 氮肥厂排口 | pH | 2024-02-26 | 实际样 | 7.7 | 7.6 | -0.1pH | 绝对误差不超过±0.5pH
2024年4月市管企业监测 | 中国石油化工股份有限公司金陵分公司 | 水环境,地下水,大气环境,土壤污染监管,环境风险管控 | 原油加工及石油制品制造 | 石油化学工业污染物排放标准(GB31571-2015) | （表1）水污染物排放限值,企业废水总排放口,直接排放限值 | 炼油总排口 | 化学需氧量 | 2024-02-26 | 实际样 | 23.1 | 21.3 | -1.8mg/L | 绝对误差不超过±5mg/L
2024年4月市管企业监测 | 中国石油化工股份有限公司金陵分公司 | 水环境,地下水,大气环境,土壤污染监管,环境风险管控 | 原油加工及石油制品制造 | 石油化学工业污染物排放标准(GB31571-2015) | （表1）水污染物排放限值,企业废水总排放口,直接排放限值 | 炼油总排口 | 化学需氧量 | 2024-02-26 | 实际样 | 23.1 | 20.7 | -2.4mg/L | 绝对误差不超过±5mg/L
2024年4月市管企业监测 | 中国石油化工股份有限公司金陵分公司 | 水环境,地下水,大气环境,土壤污染监管,环境风险管控 | 原油加工及石油制品制造 | 石油化学工业污染物排放标准(GB31571-2015) | （表1）水污染物排放限值,企业废水总排放口,直接排放限值 | 炼油总排口 | 化学需氧量 | 2024-02-26 | 实际样 | 23.1 | 23.7 | 0.6mg/L | 绝对误差不超过±5mg/L
2024年4月市管企业监测 | 中国石油化工股份有限公司金陵分公司 | 水环境,地下水,大气环境,土壤污染监管,环境风险管控 | 原油加工及石油制品制造 | 石油化学工业污染物排放标准(GB31571-2015) | （表1）水污染物排放限值,企业废水总排放口,直接排放限值 | 炼油总排口 | 化学需氧量 | 2024-02-26 | 标准样 | 78.1 | 70.7 | -9.48% | 相对误差不超过±10%
2024年4月市管企业监测 | 中国石油化工股份有限公司金陵分公司 | 水环境,地下水,大气环境,土壤污染监管,环境风险管控 | 原油加工及石油制品制造 | 石油化学工业污染物排放标准(GB31571-2015) | （表1）水污染物排放限值,企业废水总排放口,直接排放限值 | 炼油总排口 | pH值 | 2024-02-26 | 实际样 | 7.8 | 7.5 | -0.3pH | 绝对误差不超过±0.5pH
2024年4月市管企业监测 | 中国石油化工股份有限公司金陵分公司 | 水环境,地下水,大气环境,土壤污染监管,环境风险管控 | 原油加工及石油制品制造 | 石油化学工业污染物排放标准(GB31571-2015) | （表1）水污染物排放限值,企业废水总排放口,直接排放限值 | 炼油总排口 | 氨氮（NH3-N） | 2024-02-26 | 实际样 | 1.60 | 1.77 | 0.17mg/L | 绝对误差不超过±0.3mg/L
2024年4月市管企业监测 | 中国石油化工股份有限公司金陵分公司 | 水环境,地下水,大气环境,土壤污染监管,环境风险管控 | 原油加工及石油制品制造 | 石油化学工业污染物排放标准(GB31571-2015) | （表1）水污染物排放限值,企业废水总排放口,直接排放限值 | 炼油总排口 | 氨氮（NH3-N） | 2024-02-26 | 实际样 | 1.60 | 1.74 | 0.14mg/L | 绝对误差不超过±0.3mg/L
2024年4月市管企业监测 | 中国石油化工股份有限公司金陵分公司 | 水环境,地下水,大气环境,土壤污染监管,环境风险管控 | 原油加工及石油制品制造 | 石油化学工业污染物排放标准(GB31571-2015) | （表1）水污染物排放限值,企业废水总排放口,直接排放限值 | 炼油总排口 | 氨氮（NH3-N） | 2024-02-26 | 实际样 | 1.60 | 1.77 | 0.17mg/L | 绝对误差不超过±0.3mg/L
2024年4月市管企业监测 | 中国石油化工股份有限公司金陵分公司 | 水环境,地下水,大气环境,土壤污染监管,环境风险管控 | 原油加工及石油制品制造 | 石油化学工业污染物排放标准(GB31571-2015) | （表1）水污染物排放限值,企业废水总排放口,直接排放限值 | 炼油总排口 | 氨氮（NH3-N） | 2024-02-26 | 标准样 | 13.1 | 12.8 | -2.29% | 相对误差不超过±10%
2024年4月市管企业监测 | 中国石油化工股份有限公司金陵分公司 | 水环境,地下水,大气环境,土壤污染监管,环境风险管控 | 原油加工及石油制品制造 | 化学工业水污染物排放标准（DB32/939-2020）(DB32/939-2020) | 表1 | 煤化工总排口 | 氨氮 | 2024-02-26 | 实际样 | 1.60 | 1.43 | -0.17mg/L | 绝对误差不超过±0.3mg/L
2024年4月市管企业监测 | 中国石油化工股份有限公司金陵分公司 | 水环境,地下水,大气环境,土壤污染监管,环境风险管控 | 原油加工及石油制品制造 | 化学工业水污染物排放标准（DB32/939-2020）(DB32/939-2020) | 表1 | 煤化工总排口 | 氨氮 | 2024-02-26 | 实际样 | 1.60 | 1.41 | -0.19mg/L | 绝对误差不超过±0.3mg/L
2024年4月市管企业监测 | 中国石油化工股份有限公司金陵分公司 | 水环境,地下水,大气环境,土壤污染监管,环境风险管控 | 原油加工及石油制品制造 | 化学工业水污染物排放标准（DB32/939-2020）(DB32/939-2020) | 表1 | 煤化工总排口 | 氨氮 | 2024-02-26 | 实际样 | 1.60 | 1.39 | -0.21mg/L | 绝对误差不超过±0.3mg/L
2024年4月市管企业监测 | 中国石油化工股份有限公司金陵分公司 | 水环境,地下水,大气环境,土壤污染监管,环境风险管控 | 原油加工及石油制品制造 | 化学工业水污染物排放标准（DB32/939-2020）(DB32/939-2020) | 表1 | 煤化工总排口 | 氨氮 | 2024-02-26 | 标准样 | 13.1 | 12.7 | -3.05% | 相对误差不超过±10%
2024年4月市管企业监测 | 中国石油化工股份有限公司金陵分公司 | 水环境,地下水,大气环境,土壤污染监管,环境风险管控 | 原油加工及石油制品制造 | 化学工业水污染物排放标准（DB32/939-2020）(DB32/939-2020) | 表1 | 煤化工总排口 | 化学需氧量 | 2024-02-26 | 实际样 | 23.1 | 24 | 0.9mg/L | 绝对误差不超过±5mg/L
2024年4月市管企业监测 | 中国石油化工股份有限公司金陵分公司 | 水环境,地下水,大气环境,土壤污染监管,环境风险管控 | 原油加工及石油制品制造 | 化学工业水污染物排放标准（DB32/939-2020）(DB32/939-2020) | 表1 | 煤化工总排口 | 化学需氧量 | 2024-04-25 | 实际样 | 23.1 | 24 | 0.9mg/L | 绝对误差不超过±5mg/L
2024年4月市管企业监测 | 中国石油化工股份有限公司金陵分公司 | 水环境,地下水,大气环境,土壤污染监管,环境风险管控 | 原油加工及石油制品制造 | 化学工业水污染物排放标准（DB32/939-2020）(DB32/939-2020) | 表1 | 煤化工总排口 | 化学需氧量 | 2024-02-26 | 实际样 | 23.1 | 25.9 | 2.8mg/L | 绝对误差不超过±5mg/L
2024年4月市管企业监测 | 中国石油化工股份有限公司金陵分公司 | 水环境,地下水,大气环境,土壤污染监管,环境风险管控 | 原油加工及石油制品制造 | 化学工业水污染物排放标准（DB32/939-2020）(DB32/939-2020) | 表1 | 煤化工总排口 | 化学需氧量 | 2024-02-26 | 标准样 | 105 | 74.9 | -28.67% | 相对误差不超过±10%
2024年4月市管企业监测 | 中国石油化工股份有限公司金陵分公司 | 水环境,地下水,大气环境,土壤污染监管,环境风险管控 | 原油加工及石油制品制造 | 化学工业水污染物排放标准（DB32/939-2020）(DB32/939-2020) | 表1 | 煤化工总排口 | pH | 2024-02-26 | 实际样 | 8.3 | 8.2 | -0.1pH | 绝对误差不超过±0.5pH
2024年4月市管企业监测 | 中国石化集团资产经营管理有限公司扬子石化分公司 |  | 热电联产 | 污水综合排放标准(GB8978-1996) | （表4）第二类污染物最高允许排放浓度（1998年1月1日后建的单位）,一切排污单位 ,一级标准 | 雨水调节池(1) | pH值 | 2024-02-19 | 实际样 | 7.8 | 7.7 | -0.1pH | 绝对误差不超过±0.5pH
2024年4月市管企业监测 | 中国石化集团资产经营管理有限公司扬子石化分公司 |  | 热电联产 | 污水综合排放标准(GB8978-1996) | （表4）第二类污染物最高允许排放浓度（1998年1月1日后建的单位）,味精、酒精、医药原料药、生物制药 、苎麻脱胶、皮革、化纤浆粕工业,一级标准 | 雨水调节池(1) | 化学需氧量 | 2024-02-19 | 实际样 | 23.1 | 21.8 | -1.3mg/L | 绝对误差不超过±5mg/L
2024年4月市管企业监测 | 中国石化集团资产经营管理有限公司扬子石化分公司 |  | 热电联产 | 污水综合排放标准(GB8978-1996) | （表4）第二类污染物最高允许排放浓度（1998年1月1日后建的单位）,味精、酒精、医药原料药、生物制药 、苎麻脱胶、皮革、化纤浆粕工业,一级标准 | 雨水调节池(1) | 化学需氧量 | 2024-02-19 | 实际样 | 23.1 | 22.4 | -0.7mg/L | 绝对误差不超过±5mg/L
2024年4月市管企业监测 | 中国石化集团资产经营管理有限公司扬子石化分公司 |  | 热电联产 | 污水综合排放标准(GB8978-1996) | （表4）第二类污染物最高允许排放浓度（1998年1月1日后建的单位）,味精、酒精、医药原料药、生物制药 、苎麻脱胶、皮革、化纤浆粕工业,一级标准 | 雨水调节池(1) | 化学需氧量 | 2024-02-19 | 实际样 | 23.1 | 23.6 | 0.5mg/L | 绝对误差不超过±5mg/L
2024年4月市管企业监测 | 中国石化集团资产经营管理有限公司扬子石化分公司 |  | 热电联产 | 污水综合排放标准(GB8978-1996) | （表4）第二类污染物最高允许排放浓度（1998年1月1日后建的单位）,味精、酒精、医药原料药、生物制药 、苎麻脱胶、皮革、化纤浆粕工业,一级标准 | 雨水调节池(1) | 化学需氧量 | 2024-02-19 | 标准样 | 125 | 126.8 | 1.44% | 相对误差不超过±10%
2024年4月市管企业监测 | 中国石化集团资产经营管理有限公司扬子石化分公司 |  | 热电联产 | 污水综合排放标准(GB8978-1996) | 表4第二类污染物最高允许排放浓度,一级标准 | 电厂路32号二道堤排水（10号排口）(10) | 氨氮（NH3-N） | 2024-02-21 | 实际样 | 1.60 | 1.43 | -0.17mg/L | 绝对误差不超过±0.3mg/L
2024年4月市管企业监测 | 中国石化集团资产经营管理有限公司扬子石化分公司 |  | 热电联产 | 污水综合排放标准(GB8978-1996) | 表4第二类污染物最高允许排放浓度,一级标准 | 电厂路32号二道堤排水（10号排口）(10) | 氨氮（NH3-N） | 2024-02-21 | 实际样 | 1.60 | 1.45 | -0.15mg/L | 绝对误差不超过±0.3mg/L
2024年4月市管企业监测 | 中国石化集团资产经营管理有限公司扬子石化分公司 |  | 热电联产 | 污水综合排放标准(GB8978-1996) | 表4第二类污染物最高允许排放浓度,一级标准 | 电厂路32号二道堤排水（10号排口）(10) | 氨氮（NH3-N） | 2024-02-21 | 实际样 | 1.60 | 1.42 | -0.18mg/L | 绝对误差不超过±0.3mg/L
2024年4月市管企业监测 | 中国石化集团资产经营管理有限公司扬子石化分公司 |  | 热电联产 | 污水综合排放标准(GB8978-1996) | 表4第二类污染物最高允许排放浓度,一级标准 | 电厂路32号二道堤排水（10号排口）(10) | 氨氮（NH3-N） | 2024-02-21 | 标准样 | 15.2 | 15.3 | 0.66% | 相对误差不超过±10%
2024年4月市管企业监测 | 中国石化集团资产经营管理有限公司扬子石化分公司 |  | 热电联产 | 污水综合排放标准(GB8978-1996) | 表4第二类污染物最高允许排放浓度,一级标准 | 电厂路32号二道堤排水（10号排口）(10) | 化学需氧量 | 2024-02-21 | 实际样 | 23.1 | 25.0 | 1.9mg/L | 绝对误差不超过±5mg/L
2024年4月市管企业监测 | 中国石化集团资产经营管理有限公司扬子石化分公司 |  | 热电联产 | 污水综合排放标准(GB8978-1996) | 表4第二类污染物最高允许排放浓度,一级标准 | 电厂路32号二道堤排水（10号排口）(10) | 化学需氧量 | 2024-02-21 | 实际样 | 23.1 | 23.2 | 0.1mg/L | 绝对误差不超过±5mg/L
2024年4月市管企业监测 | 中国石化集团资产经营管理有限公司扬子石化分公司 |  | 热电联产 | 污水综合排放标准(GB8978-1996) | 表4第二类污染物最高允许排放浓度,一级标准 | 电厂路32号二道堤排水（10号排口）(10) | 化学需氧量 | 2024-02-21 | 实际样 | 23.1 | 25.8 | 2.7mg/L | 绝对误差不超过±5mg/L
2024年4月市管企业监测 | 中国石化集团资产经营管理有限公司扬子石化分公司 |  | 热电联产 | 污水综合排放标准(GB8978-1996) | 表4第二类污染物最高允许排放浓度,一级标准 | 电厂路32号二道堤排水（10号排口）(10) | 化学需氧量 | 2024-02-21 | 标准样 | 125 | 124.6 | -0.32% | 相对误差不超过±10%
2024年4月市管企业监测 | 中国石化集团资产经营管理有限公司扬子石化分公司 |  | 热电联产 | 污水综合排放标准(GB8978-1996) | 表4第二类污染物最高允许排放浓度,一级标准 | 电厂路32号二道堤排水（10号排口）(10) | pH值 | 2024-02-21 | 实际样 | 8.1 | 7.8 | -0.3pH | 绝对误差不超过±0.5pH

## 废气排放
任务名称 | 企业名称 | 名录类别 | 行业类别 | 执行标准名称 | 执行标准条目名称 | 监测点 | 监测项目 | 监测日期 | 流量(m³/h) | 温度(°C) | 湿度(%) | 含氧量(%) | 流速(m/s) | 生产负荷(%) | 实测浓度 | 折算浓度 | 上限 | 下限 | 单位 | 是否超标 | 超标倍数 | 备注 | 是否有评价限值
2024年4月市管企业监测 | 上海梅山钢铁股份有限公司 | 水环境,地下水,大气环境,土壤污染监管,环境风险管控 | 黑色金属冶炼和压延加工业 | 燃气电厂大气污染物排放标准(DB32/4386-2022) | 表1 燃气电厂大气污染物排放浓度限值 | 电厂5#锅炉(DA002) | 氮氧化物 | 2024-04-09 | 276156 | 107.2 | 7.2 | 4.52 | 11.9 | 79.5 | 18 | 20 | 50 |  | mg/m3 | 否 |  |  | 是
2024年4月市管企业监测 | 上海梅山钢铁股份有限公司 | 水环境,地下水,大气环境,土壤污染监管,环境风险管控 | 黑色金属冶炼和压延加工业 | 燃气电厂大气污染物排放标准(DB32/4386-2022) | 表1 燃气电厂大气污染物排放浓度限值 | 电厂5#锅炉(DA002) | 二氧化硫 | 2024-04-09 | 276156 | 107.2 | 7.2 | 4.52 | 11.9 | 79.5 | 12 | 13 | 35 |  | mg/m3 | 否 |  |  | 是
2024年4月市管企业监测 | 上海梅山钢铁股份有限公司 | 水环境,地下水,大气环境,土壤污染监管,环境风险管控 | 黑色金属冶炼和压延加工业 | 燃气电厂大气污染物排放标准(DB32/4386-2022) | 表1 燃气电厂大气污染物排放浓度限值 | 电厂5#锅炉(DA002) | 氨 | 2024-04-09 | 276156 | 107.2 | 7.2 | 4.52 | 11.9 | 79.5 | 0.42 | 0.46 | 3.8 | 0 | mg/m3 | 否 |  |  | 是
2024年4月市管企业监测 | 上海梅山钢铁股份有限公司 | 水环境,地下水,大气环境,土壤污染监管,环境风险管控 | 黑色金属冶炼和压延加工业 | 燃气电厂大气污染物排放标准(DB32/4386-2022) | 表1 燃气电厂大气污染物排放浓度限值 | 电厂5#锅炉(DA002) | 颗粒物 | 2024-04-09 | 276156 | 107.2 | 7.2 | 4.52 | 11.9 | 79.5 | 4.5 | 4.9 | 5 |  | mg/m3 | 否 |  |  | 是
2024年4月市管企业监测 | 上海梅山钢铁股份有限公司 | 水环境,地下水,大气环境,土壤污染监管,环境风险管控 | 黑色金属冶炼和压延加工业 | 燃气电厂大气污染物排放标准(DB32/4386-2022) | 表1 燃气电厂大气污染物排放浓度限值 | 电厂2#锅炉(DA001) | 颗粒物 | 2024-04-07 | 290178 | 112.6 | 2.3 | 7.71 | 8 | 81.8 | <1.0 | <1.0 | 5 |  | mg/m3 | 否 |  |  | 是
2024年4月市管企业监测 | 上海梅山钢铁股份有限公司 | 水环境,地下水,大气环境,土壤污染监管,环境风险管控 | 黑色金属冶炼和压延加工业 | 燃气电厂大气污染物排放标准(DB32/4386-2022) | 表1 燃气电厂大气污染物排放浓度限值 | 电厂2#锅炉(DA001) | 二氧化硫 | 2024-04-07 | 290178 | 112.6 | 2.3 | 7.71 | 8 | 81.8 | 16 | 22 | 35 |  | mg/m3 | 否 |  |  | 是
2024年4月市管企业监测 | 上海梅山钢铁股份有限公司 | 水环境,地下水,大气环境,土壤污染监管,环境风险管控 | 黑色金属冶炼和压延加工业 | 燃气电厂大气污染物排放标准(DB32/4386-2022) | 表1 燃气电厂大气污染物排放浓度限值 | 电厂2#锅炉(DA001) | 氨 | 2024-04-07 | 290178 | 112.6 | 2.3 | 7.71 | 8 | 81.8 | 0.77 | 1.04 | 3.8 | 0 | mg/m3 | 否 |  |  | 是
2024年4月市管企业监测 | 上海梅山钢铁股份有限公司 | 水环境,地下水,大气环境,土壤污染监管,环境风险管控 | 黑色金属冶炼和压延加工业 | 燃气电厂大气污染物排放标准(DB32/4386-2022) | 表1 燃气电厂大气污染物排放浓度限值 | 电厂2#锅炉(DA001) | 氮氧化物 | 2024-04-07 | 290178 | 112.6 | 2.3 | 7.71 | 8 | 81.8 | 5 | 7 | 50 |  | mg/m3 | 否 |  |  | 是
2024年4月市管企业监测 | 上海梅山钢铁股份有限公司 | 水环境,地下水,大气环境,土壤污染监管,环境风险管控 | 黑色金属冶炼和压延加工业 | 燃气电厂大气污染物排放标准(DB32/4386-2022) | 表1 燃气电厂大气污染物排放浓度限值 | 电厂1#锅炉(DA001) | 颗粒物 | 2024-04-08 | 172315 | 106.5 | 4.2 | 9.51 | 6 | 100 | <1.0 | <1.0 | 5 |  | mg/m3 | 否 |  |  | 是
2024年4月市管企业监测 | 上海梅山钢铁股份有限公司 | 水环境,地下水,大气环境,土壤污染监管,环境风险管控 | 黑色金属冶炼和压延加工业 | 燃气电厂大气污染物排放标准(DB32/4386-2022) | 表1 燃气电厂大气污染物排放浓度限值 | 电厂1#锅炉(DA001) | 氮氧化物 | 2024-04-08 | 172315 | 106.5 | 4.2 | 9.51 | 6 | 100 | 27 | 42 | 50 |  | mg/m3 | 否 |  |  | 是
2024年4月市管企业监测 | 上海梅山钢铁股份有限公司 | 水环境,地下水,大气环境,土壤污染监管,环境风险管控 | 黑色金属冶炼和压延加工业 | 燃气电厂大气污染物排放标准(DB32/4386-2022) | 表1 燃气电厂大气污染物排放浓度限值 | 电厂1#锅炉(DA001) | 氨 | 2024-04-08 | 172315 | 106.5 | 4.2 | 9.51 | 6 | 100 | 0.34 | 0.53 | 3.8 | 0 | mg/m3 | 否 |  |  | 是
2024年4月市管企业监测 | 上海梅山钢铁股份有限公司 | 水环境,地下水,大气环境,土壤污染监管,环境风险管控 | 黑色金属冶炼和压延加工业 | 燃气电厂大气污染物排放标准(DB32/4386-2022) | 表1 燃气电厂大气污染物排放浓度限值 | 电厂1#锅炉(DA001) | 二氧化硫 | 2024-04-08 | 172315 | 106.5 | 4.2 | 9.51 | 6 | 100 | 10 | 16 | 35 |  | mg/m3 | 否 |  |  | 是
2024年4月市管企业监测 | 扬子石化-巴斯夫有限责任公司 | 水环境,地下水,大气环境,土壤污染监管,环境风险管控 | 有机化学原料制造 | 大气污染物综合排放标准(GB16297-1996) | （表2）新污染源大气污染物排放限值（1997年1月1日起）,最高允许排放浓度,使用溶剂汽油或其他混合烃类物质 | 公用工程中央液体焚烧炉(FQ-34001018) | 非甲烷总烃 | 2024-03-11 | 8988 | 177 | 41 | 9.83 | 8.8 | 37.5 | 0.79 | 0.79 | 120 |  | mg/m3 | 否 |  |  | 是
2024年4月市管企业监测 | 扬子石化-巴斯夫有限责任公司 | 水环境,地下水,大气环境,土壤污染监管,环境风险管控 | 有机化学原料制造 | 危险废物焚烧污染控制标准(GB 18484—2020) | 表 3 危险废物焚烧设施烟气污染物排放浓度限值,1 小时均值 | 公用工程中央液体焚烧炉(FQ-34001018) | 氯化氢 | 2024-03-11 | 8988 | 177 | 41 | 9.83 | 8.8 | 37.5 | 0.36 | 0.32 | 60 |  | mg/m3 | 否 |  |  | 是
2024年4月市管企业监测 | 扬子石化-巴斯夫有限责任公司 | 水环境,地下水,大气环境,土壤污染监管,环境风险管控 | 有机化学原料制造 | 危险废物焚烧污染控制标准(GB 18484—2020) | 表 3 危险废物焚烧设施烟气污染物排放浓度限值,1 小时均值 | 公用工程中央液体焚烧炉(FQ-34001018) | 一氧化碳 | 2024-03-11 | 8988 | 177 | 41 | 9.83 | 8.8 | 37.5 | <3 | <3 | 100 |  | mg/m3 | 否 |  |  | 是
2024年4月市管企业监测 | 扬子石化-巴斯夫有限责任公司 | 水环境,地下水,大气环境,土壤污染监管,环境风险管控 | 有机化学原料制造 | 危险废物焚烧污染控制标准(GB 18484—2020) | 表 3 危险废物焚烧设施烟气污染物排放浓度限值,1 小时均值 | 公用工程中央液体焚烧炉(FQ-34001018) | 颗粒物 | 2024-03-11 | 8988 | 177 | 41 | 9.83 | 8.8 | 37.5 | 2.5 | 2.2 | 30 |  | mg/m3 | 否 |  |  | 是
2024年4月市管企业监测 | 扬子石化-巴斯夫有限责任公司 | 水环境,地下水,大气环境,土壤污染监管,环境风险管控 | 有机化学原料制造 | 危险废物焚烧污染控制标准(GB 18484—2020) | 表 3 危险废物焚烧设施烟气污染物排放浓度限值,1 小时均值 | 公用工程中央液体焚烧炉(FQ-34001018) | 氮氧化物 | 2024-03-11 | 8988 | 177 | 41 | 9.83 | 8.8 | 37.5 | 25 | 22 | 300 |  | mg/m3 | 否 |  |  | 是
2024年4月市管企业监测 | 扬子石化-巴斯夫有限责任公司 | 水环境,地下水,大气环境,土壤污染监管,环境风险管控 | 有机化学原料制造 | 危险废物焚烧污染控制标准(GB 18484—2020) | 表 3 危险废物焚烧设施烟气污染物排放浓度限值,1 小时均值 | 公用工程中央液体焚烧炉(FQ-34001018) | 二氧化硫 | 2024-03-11 | 8988 | 177 | 41 | 9.83 | 8.8 | 37.5 | <3 | <3 | 100 |  | mg/m3 | 否 |  |  | 是
2024年4月市管企业监测 | 扬子石化-巴斯夫有限责任公司 | 水环境,地下水,大气环境,土壤污染监管,环境风险管控 | 有机化学原料制造 | 石油化学工业污染物排放标准(GB31571-2015) | （表5）大气污染物特别排放限值, 工艺加热炉 | 乙烯裂解炉H114(5) | 颗粒物 | 2024-03-13 | 44450 | 116 | 23.2 | 1.79 | 13.4 | 91.8 | <1.0 | <1.0 | 20 |  | mg/m3 | 否 |  |  | 是
2024年4月市管企业监测 | 扬子石化-巴斯夫有限责任公司 | 水环境,地下水,大气环境,土壤污染监管,环境风险管控 | 有机化学原料制造 | 石油化学工业污染物排放标准(GB31571-2015) | （表5）大气污染物特别排放限值, 工艺加热炉 | 乙烯裂解炉H114(5) | 氮氧化物 | 2024-03-13 | 44450 | 116 | 23.2 | 1.79 | 13.4 | 91.8 | 81 | 76 | 100 |  | mg/m3 | 否 |  |  | 是
2024年4月市管企业监测 | 扬子石化-巴斯夫有限责任公司 | 水环境,地下水,大气环境,土壤污染监管,环境风险管控 | 有机化学原料制造 | 石油化学工业污染物排放标准(GB31571-2015) | （表5）大气污染物特别排放限值, 工艺加热炉 | 乙烯裂解炉H114(5) | 二氧化硫 | 2024-03-13 | 44450 | 116 | 23.2 | 1.79 | 13.4 | 91.8 | <3 | <3 | 50 |  | mg/m3 | 否 |  |  | 是
2024年4月市管企业监测 | 扬子石化-巴斯夫有限责任公司 | 水环境,地下水,大气环境,土壤污染监管,环境风险管控 | 有机化学原料制造 | 化学工业挥发性有机物排放标准(DB32/3151—2016) | 挥发性有机物及臭气浓度排放限值,最高允许排放浓度 | 乙烯裂解炉H114(5) | 非甲烷总烃 | 2024-03-13 | 44450 | 116 | 23.2 | 1.79 | 13.4 | 91.8 | 0.29 | 0.29 | 80 |  | mg/m3 | 否 |  |  | 是
2024年4月市管企业监测 | 南京金江冶金炉料有限公司 | 水环境,地下水,大气环境,土壤污染监管,环境风险管控 | 炼铁 | 钢铁烧结、球团工业大气污染物排放标准(GB28662-2012) | （表3）大气污染物特别排放限值,烧结机机尾带式焙烧机机尾其他生产设备 | 3#180M2烧结机尾(FQXT61) | 颗粒物 | 2024-03-14 | 278293 | 93.3 | 4.3 |  | 15.2 | 100 | <1.0 | <1.0 | 20 |  | mg/m3 | 否 |  |  | 是
2024年4月市管企业监测 | 南京金江冶金炉料有限公司 | 水环境,地下水,大气环境,土壤污染监管,环境风险管控 | 炼铁 | 炼焦化学工业污染物排放标准(GB16171-2012) | （表6）大气污染物特别排放限值,焦炉烟囱 | 3#焦炉烟囱(FQXT44) | 颗粒物 | 2024-03-20 | 344088 | 163 | 1.7 |  | 4.2 | 92.5 | <1.0 | <1.0 | 15 |  | mg/m3 | 否 |  |  | 是
2024年4月市管企业监测 | 南京金江冶金炉料有限公司 | 水环境,地下水,大气环境,土壤污染监管,环境风险管控 | 炼铁 | 炼焦化学工业污染物排放标准(GB16171-2012) | （表6）大气污染物特别排放限值,焦炉烟囱 | 3#焦炉烟囱(FQXT44) | 氮氧化物 | 2024-03-20 | 344088 | 163 | 1.7 |  | 4.2 | 92.5 | 16 | 16 | 150 |  | mg/m3 | 否 |  |  | 是
2024年4月市管企业监测 | 南京金江冶金炉料有限公司 | 水环境,地下水,大气环境,土壤污染监管,环境风险管控 | 炼铁 | 炼焦化学工业污染物排放标准(GB16171-2012) | （表6）大气污染物特别排放限值,焦炉烟囱 | 3#焦炉烟囱(FQXT44) | 二氧化硫 | 2024-03-20 | 344088 | 163 | 1.7 |  | 4.2 | 92.5 | 3 | 3 | 30 |  | mg/m3 | 否 |  |  | 是
2024年4月市管企业监测 | 南京金江冶金炉料有限公司 | 水环境,地下水,大气环境,土壤污染监管,环境风险管控 | 炼铁 | 炼焦化学工业污染物排放标准(GB16171-2012) | （表6）大气污染物特别排放限值,焦炉烟囱 | 4#焦炉烟囱(FQXT46) | 颗粒物 | 2024-03-20 | 271551 | 165 | 3.6 |  | 3.1 | 85.7 | <1.0 | <1.0 | 15 |  | mg/m3 | 否 |  |  | 是
2024年4月市管企业监测 | 南京金江冶金炉料有限公司 | 水环境,地下水,大气环境,土壤污染监管,环境风险管控 | 炼铁 | 炼焦化学工业污染物排放标准(GB16171-2012) | （表6）大气污染物特别排放限值,焦炉烟囱 | 4#焦炉烟囱(FQXT46) | 二氧化硫 | 2024-03-20 | 271551 | 165 | 3.6 |  | 3.1 | 85.7 | 8 | 8 | 30 |  | mg/m3 | 否 |  |  | 是
2024年4月市管企业监测 | 南京金江冶金炉料有限公司 | 水环境,地下水,大气环境,土壤污染监管,环境风险管控 | 炼铁 | 炼焦化学工业污染物排放标准(GB16171-2012) | （表6）大气污染物特别排放限值,焦炉烟囱 | 4#焦炉烟囱(FQXT46) | 氮氧化物 | 2024-03-20 | 271551 | 165 | 3.6 |  | 3.1 | 85.7 | 56 | 56 | 150 |  | mg/m3 | 否 |  |  | 是
2024年4月市管企业监测 | 南京金江冶金炉料有限公司 | 水环境,地下水,大气环境,土壤污染监管,环境风险管控 | 炼铁 | 炼焦化学工业污染物排放标准(GB16171-2012) | （表6）大气污染物特别排放限值,焦炉烟囱 | 5#焦炉烟囱(FQXT46) | 颗粒物 | 2024-03-19 | 309444 | 162 | 3.6 |  | 3.2 | 89.5 | <1.0 | <1.0 | 15 |  | mg/m3 | 否 |  |  | 是
2024年4月市管企业监测 | 南京金江冶金炉料有限公司 | 水环境,地下水,大气环境,土壤污染监管,环境风险管控 | 炼铁 | 炼焦化学工业污染物排放标准(GB16171-2012) | （表6）大气污染物特别排放限值,焦炉烟囱 | 5#焦炉烟囱(FQXT46) | 氮氧化物 | 2024-03-19 | 309444 | 162 | 3.6 |  | 3.2 | 89.5 | 36 | 36 | 150 |  | mg/m3 | 否 |  |  | 是
2024年4月市管企业监测 | 南京金江冶金炉料有限公司 | 水环境,地下水,大气环境,土壤污染监管,环境风险管控 | 炼铁 | 炼焦化学工业污染物排放标准(GB16171-2012) | （表6）大气污染物特别排放限值,焦炉烟囱 | 5#焦炉烟囱(FQXT46) | 二氧化硫 | 2024-03-19 | 309444 | 162 | 3.6 |  | 3.2 | 89.5 | 13 | 13 | 30 |  | mg/m3 | 否 |  |  | 是
2024年4月市管企业监测 | 中国石化扬子石油化工有限公司 | 水环境,地下水,大气环境,土壤污染监管,环境风险管控 | 原油加工及石油制品制造 | 石油化学工业污染物排放标准(GB31571-2015) | （表6）废气中有机特征污染物及排放限值 | 公用工程完善项目尾气处理设施排口 | 二甲苯（总量） | 2024-03-26 | 6266 | 124 | 1 |  | 5.1 |  | 0.045 | 0.045 | 20 |  | mg/m3 | 否 |  |  | 是
2024年4月市管企业监测 | 中国石化扬子石油化工有限公司 | 水环境,地下水,大气环境,土壤污染监管,环境风险管控 | 原油加工及石油制品制造 | 石油化学工业污染物排放标准(GB31571-2015) | （表6）废气中有机特征污染物及排放限值 | 公用工程完善项目尾气处理设施排口 | 苯 | 2024-03-26 | 6266 | 124 | 1 |  | 5.1 |  | 0.024 | 0.024 | 4 |  | mg/m3 | 否 |  |  | 是
2024年4月市管企业监测 | 中国石化扬子石油化工有限公司 | 水环境,地下水,大气环境,土壤污染监管,环境风险管控 | 原油加工及石油制品制造 | 化学工业挥发性有机物排放标准(DB32/3151—2016) | 挥发性有机物及臭气浓度排放限值,最高允许排放浓度 | 公用工程完善项目尾气处理设施排口 | 非甲烷总烃 | 2024-03-27 | 4187 | 130.9 | 4 |  | 3.6 | 30 | 2.32 | 2.32 | 80 |  | mg/m3 | 否 |  |  | 是
2024年4月市管企业监测 | 中国石化扬子石油化工有限公司 | 水环境,地下水,大气环境,土壤污染监管,环境风险管控 | 原油加工及石油制品制造 | 石油化学工业污染物排放标准(GB31571-2015) | （表6）废气中有机特征污染物及排放限值 | 公用工程完善项目尾气处理设施排口 | 甲苯 | 2024-03-26 | 6266 | 124 | 1 |  | 5.1 |  | 0.083 | 0.083 | 15 |  | mg/m3 | 否 |  |  | 是
2024年4月市管企业监测 | 中国石化扬子石油化工有限公司 | 水环境,地下水,大气环境,土壤污染监管,环境风险管控 | 原油加工及石油制品制造 | 石油化学工业污染物排放标准(GB31571-2015) | （表6）废气中有机特征污染物及排放限值 | 净一装置区恶臭治理设施(1#) | 二甲苯（总量） | 2024-03-25 | 36870 | 15.9 | 1.8 |  | 14 | 97.5 | 0.809 | 0.809 | 20 |  | mg/m3 | 否 |  |  | 是
2024年4月市管企业监测 | 中国石化扬子石油化工有限公司 | 水环境,地下水,大气环境,土壤污染监管,环境风险管控 | 原油加工及石油制品制造 | 石油化学工业污染物排放标准(GB31571-2015) | （表6）废气中有机特征污染物及排放限值 | 净一装置区恶臭治理设施(1#) | 苯 | 2024-03-25 | 36870 | 15.9 | 1.8 |  | 14 | 97.5 | <0.0015 | <0.0015 | 4 |  | mg/m3 | 否 |  |  | 是
2024年4月市管企业监测 | 中国石化扬子石油化工有限公司 | 水环境,地下水,大气环境,土壤污染监管,环境风险管控 | 原油加工及石油制品制造 | 化学工业挥发性有机物排放标准(DB32/3151—2016) | 挥发性有机物及臭气浓度排放限值,最高允许排放浓度 | 净一装置区恶臭治理设施(1#) | 非甲烷总烃 | 2024-03-25 | 36870 | 15.9 | 1.8 |  | 14 | 97.5 | 5.08 | 5.08 | 80 |  | mg/m3 | 否 |  |  | 是
2024年4月市管企业监测 | 中国石化扬子石油化工有限公司 | 水环境,地下水,大气环境,土壤污染监管,环境风险管控 | 原油加工及石油制品制造 | 石油化学工业污染物排放标准(GB31571-2015) | （表6）废气中有机特征污染物及排放限值 | 净一装置区恶臭治理设施(1#) | 甲苯 | 2024-03-25 | 36870 | 15.9 | 1.8 |  | 14 | 97.5 | 0.356 | 0.356 | 15 |  | mg/m3 | 否 |  |  | 是
2024年4月市管企业监测 | 中国石化扬子石油化工有限公司 | 水环境,地下水,大气环境,土壤污染监管,环境风险管控 | 原油加工及石油制品制造 | 石油化学工业污染物排放标准(GB31571-2015) | （表6）废气中有机特征污染物及排放限值 | 净一装置区恶臭治理设施(1#) | 苯乙烯 | 2024-03-25 | 36870 | 15.9 | 1.8 |  | 14 | 97.5 | <0.0015 | <0.0015 | 50 |  | mg/m3 | 否 |  |  | 是
2024年4月市管企业监测 | 中国石化扬子石油化工有限公司 | 水环境,地下水,大气环境,土壤污染监管,环境风险管控 | 原油加工及石油制品制造 | 石油化学工业污染物排放标准(GB31571-2015) | （表6）废气中有机特征污染物及排放限值 | 净一装置区生物除臭设施(2#) | 二甲苯（总量） | 2024-03-25 | 16041 | 16 | 2.2 |  | 3.3 | 51.1 | 0.280 | 0.280 | 20 |  | mg/m3 | 否 |  |  | 是
2024年4月市管企业监测 | 中国石化扬子石油化工有限公司 | 水环境,地下水,大气环境,土壤污染监管,环境风险管控 | 原油加工及石油制品制造 | 石油化学工业污染物排放标准(GB31571-2015) | （表6）废气中有机特征污染物及排放限值 | 净一装置区生物除臭设施(2#) | 甲苯 | 2024-03-25 | 16041 | 16 | 2.2 |  | 3.3 | 51.1 | 0.106 | 0.106 | 15 |  | mg/m3 | 否 |  |  | 是
2024年4月市管企业监测 | 中国石化扬子石油化工有限公司 | 水环境,地下水,大气环境,土壤污染监管,环境风险管控 | 原油加工及石油制品制造 | 石油化学工业污染物排放标准(GB31571-2015) | （表6）废气中有机特征污染物及排放限值 | 净一装置区生物除臭设施(2#) | 苯 | 2024-03-25 | 16041 | 16 | 2.2 |  | 3.3 | 51.1 | 0.173 | 0.173 | 4 |  | mg/m3 | 否 |  |  | 是
2024年4月市管企业监测 | 中国石化扬子石油化工有限公司 | 水环境,地下水,大气环境,土壤污染监管,环境风险管控 | 原油加工及石油制品制造 | 化学工业挥发性有机物排放标准(DB32/3151—2016) | 挥发性有机物及臭气浓度排放限值,最高允许排放浓度 | 净一装置区生物除臭设施(2#) | 非甲烷总烃 | 2024-03-25 | 16041 | 16 | 2.2 |  | 3.3 | 51.1 | 8.73 | 8.73 | 80 |  | mg/m3 | 否 |  |  | 是
2024年4月市管企业监测 | 中国石化扬子石油化工有限公司 | 水环境,地下水,大气环境,土壤污染监管,环境风险管控 | 原油加工及石油制品制造 | 石油化学工业污染物排放标准(GB31571-2015) | （表5）大气污染物特别排放限值, 工艺加热炉 | 烯烃5#乙烯裂解炉BA1105烟囱(FQ-XT03) | 二氧化硫 | 2024-03-26 | 68074 | 123.8 | 20.5 |  | 7.6 | 88.6 | <2 | <2 | 50 |  | mg/m3 | 否 |  |  | 是
2024年4月市管企业监测 | 中国石化扬子石油化工有限公司 | 水环境,地下水,大气环境,土壤污染监管,环境风险管控 | 原油加工及石油制品制造 | 石油化学工业污染物排放标准(GB31571-2015) | （表5）大气污染物特别排放限值, 工艺加热炉 | 烯烃5#乙烯裂解炉BA1105烟囱(FQ-XT03) | 颗粒物 | 2024-03-26 | 68074 | 123.8 | 20.5 |  | 7.6 | 88.6 | <1.0 | <1.0 | 20 |  | mg/m3 | 否 |  |  | 是
2024年4月市管企业监测 | 中国石化扬子石油化工有限公司 | 水环境,地下水,大气环境,土壤污染监管,环境风险管控 | 原油加工及石油制品制造 | 石油化学工业污染物排放标准(GB31571-2015) | （表5）大气污染物特别排放限值, 工艺加热炉 | 烯烃5#乙烯裂解炉BA1105烟囱(FQ-XT03) | 氮氧化物 | 2024-03-26 | 68074 | 123.8 | 20.5 |  | 7.6 | 88.6 | 70 | 73 | 100 |  | mg/m3 | 否 |  |  | 是
2024年4月市管企业监测 | 中国石化扬子石油化工有限公司 | 水环境,地下水,大气环境,土壤污染监管,环境风险管控 | 原油加工及石油制品制造 | 石油炼制工业污染物排放标准(GB31570-2015) | 大气污染物特别排放限值,工艺加热炉 | 1#硫回收烟囱(FQ-FT08) | 二氧化硫 | 2024-03-26 | 17284 | 116 | 16.6 |  | 7.2 | 63 | <2 | <2 | 50 |  | mg/m3 | 否 |  |  | 是
2024年4月市管企业监测 | 中国石化扬子石油化工有限公司 | 水环境,地下水,大气环境,土壤污染监管,环境风险管控 | 原油加工及石油制品制造 | 石油化学工业污染物排放标准(GB31571-2015) | （表6）废气中有机特征污染物及排放限值 | 公用工程增设尾气处理设施排口(1#) | 二甲苯（总量） | 2024-03-26 | 3561 | 133 | 1.2 |  | 3 |  | 0.030 | 0.030 | 20 |  | mg/m3 | 否 |  |  | 是
2024年4月市管企业监测 | 中国石化扬子石油化工有限公司 | 水环境,地下水,大气环境,土壤污染监管,环境风险管控 | 原油加工及石油制品制造 | 石油化学工业污染物排放标准(GB31571-2015) | （表6）废气中有机特征污染物及排放限值 | 公用工程增设尾气处理设施排口(1#) | 苯 | 2024-03-26 | 3561 | 133 | 1.2 |  | 3 |  | 0.017 | 0.017 | 4 |  | mg/m3 | 否 |  |  | 是
2024年4月市管企业监测 | 中国石化扬子石油化工有限公司 | 水环境,地下水,大气环境,土壤污染监管,环境风险管控 | 原油加工及石油制品制造 | 化学工业挥发性有机物排放标准(DB32/3151—2016) | 挥发性有机物及臭气浓度排放限值,最高允许排放浓度 | 公用工程增设尾气处理设施排口(1#) | 非甲烷总烃 | 2024-03-28 | 4570 | 123.8 | 3.8 |  | 3.8 | 26.7 | 3.48 | 3.48 | 80 |  | mg/m3 | 否 |  |  | 是
2024年4月市管企业监测 | 中国石化扬子石油化工有限公司 | 水环境,地下水,大气环境,土壤污染监管,环境风险管控 | 原油加工及石油制品制造 | 石油化学工业污染物排放标准(GB31571-2015) | （表6）废气中有机特征污染物及排放限值 | 公用工程增设尾气处理设施排口(1#) | 甲苯 | 2024-03-26 | 3561 | 133 | 1.2 |  | 3 |  | 0.032 | 0.032 | 15 |  | mg/m3 | 否 |  |  | 是
2024年4月市管企业监测 | 中国石化集团南京化学工业有限公司 | 水环境,地下水,大气环境,土壤污染监管,环境风险管控 | 有机化学原料制造 | 化学工业挥发性有机物排放标准(DB32/3151—2016) | 挥发性有机物及臭气浓度排放限值,最高允许排放浓度 | 综合污水臭气治理装置尾气排口(DA047) | 非甲烷总烃 | 2024-03-07 | 16448 | 21.1 | 2.8 |  | 2.5 | 44.8 | 3.24 | 3.24 | 80 |  | mg/m3 | 否 |  |  | 是
2024年4月市管企业监测 | 中国石化集团南京化学工业有限公司 | 水环境,地下水,大气环境,土壤污染监管,环境风险管控 | 有机化学原料制造 | 恶臭污染物排放标准(GB14554-93) | （表2）恶臭污染物排放标准值,排气筒高度15m | 综合污水臭气治理装置尾气排口(DA047) | 氨 | 2024-03-07 | 16448 | 21.1 | 2.8 |  | 2.5 | 44.8 | 0.03 | 0.03 | 4.9 |  | kg/h | 否 |  |  | 是
2024年4月市管企业监测 | 中国石油化工股份有限公司金陵分公司 | 水环境,地下水,大气环境,土壤污染监管,环境风险管控 | 原油加工及石油制品制造 | 化学工业挥发性有机物排放标准（江苏省地方标准）(DB32/3151-2016) | 表1 | 厂西片区VOCs提标改造设施排口+III硫磺尾气排口(FQ-LY-27) | 非甲烷总烃 | 2024-03-05 | 52840 | 83.2 | 15.8 | 11.3 | 10.1 | 95 | 4.53 | 4.53 | 80 |  | mg/m3 | 否 |  |  | 是
2024年4月市管企业监测 | 中国石油化工股份有限公司金陵分公司 | 水环境,地下水,大气环境,土壤污染监管,环境风险管控 | 原油加工及石油制品制造 | 石油炼制工业污染物排放标准(GB31570-2015) | 大气污染物特别排放限值,催化裂化余热锅炉吹灰时再生烟气污染物浓度最大值，且每次持续时间不应大于1小时 | 厂西片区VOCs提标改造设施排口+III硫磺尾气排口(FQ-LY-27) | 二氧化硫 | 2024-03-05 | 52840 | 83.2 | 15.8 | 11.3 | 10.1 | 95 | <2 | <2 | 50 |  | mg/m3 | 否 |  |  | 是

## 废水排放
任务名称 | 企业名称 | 名录类别 | 行业类别 | 受纳水体 | 执行标准名称 | 执行标准条目名称 | 监测点 | 监测项目 | 监测日期 | 流量(m³/s) | 水温(°C) | 生产负荷(%) | 进口浓度 | 排放浓度 | 上限 | 下限 | 单位 | 是否超标 | 超标倍数 | 备注 | 是否有评价限值
2024年4月市管企业监测 | 南京宝地梅山产城发展有限公司矿业分公司 |  | 铁矿采选 | 秦淮新河-长江 | 铁矿采选工业污染物排放标准(GB28661-2012) | （表1、表2）现有和新建企业水污染物排放浓度限值及单位产品基准排水量,车间或生产设施废水排放口 | 选矿排口(WS-1) | 总镉 | 2024-02-21 | 0.005 | 9.8 |  |  | 0.00005 |  |  | mg/L | 否 |  |  | 否
2024年4月市管企业监测 | 南京宝地梅山产城发展有限公司矿业分公司 |  | 铁矿采选 | 秦淮新河-长江 | 铁矿采选工业污染物排放标准(GB28661-2012) | （表1、表2）现有和新建企业水污染物排放浓度限值及单位产品基准排水量,企业废水总排放口,直接排放-选矿废水-浮选废水 | 选矿排口(WS-1) | 硫化物 | 2024-02-21 | 0.005 | 9.8 |  |  | 0.01 | 0.5 |  | mg/L | 否 |  |  | 是
2024年4月市管企业监测 | 南京宝地梅山产城发展有限公司矿业分公司 |  | 铁矿采选 | 秦淮新河-长江 | 铁矿采选工业污染物排放标准(GB28661-2012) | （表1、表2）现有和新建企业水污染物排放浓度限值及单位产品基准排水量,企业废水总排放口,直接排放-选矿废水-浮选废水 | 选矿排口(WS-1) | 石油类 | 2024-02-21 | 0.005 | 9.8 |  |  | 0.06 | 10 |  | mg/L | 否 |  |  | 是
2024年4月市管企业监测 | 南京宝地梅山产城发展有限公司矿业分公司 |  | 铁矿采选 | 秦淮新河-长江 | 铁矿采选工业污染物排放标准(GB28661-2012) | （表1、表2）现有和新建企业水污染物排放浓度限值及单位产品基准排水量,企业废水总排放口,直接排放-选矿废水-浮选废水 | 选矿排口(WS-1) | 氟化物 | 2024-02-21 | 0.005 | 9.8 |  |  | 0.30 | 10 |  | mg/L | 否 |  |  | 是
2024年4月市管企业监测 | 南京宝地梅山产城发展有限公司矿业分公司 |  | 铁矿采选 | 秦淮新河-长江 | 铁矿采选工业污染物排放标准(GB28661-2012) | （表1、表2）现有和新建企业水污染物排放浓度限值及单位产品基准排水量,车间或生产设施废水排放口 | 选矿排口(WS-1) | 总铍 | 2024-02-21 | 0.005 | 9.8 |  |  | 0.00004 |  |  | mg/L | 否 |  |  | 否
2024年4月市管企业监测 | 南京宝地梅山产城发展有限公司矿业分公司 |  | 铁矿采选 | 秦淮新河-长江 | 铁矿采选工业污染物排放标准(GB28661-2012) | （表1、表2）现有和新建企业水污染物排放浓度限值及单位产品基准排水量,企业废水总排放口,直接排放-选矿废水-浮选废水 | 选矿排口(WS-1) | 氨氮（NH3-N） | 2024-02-21 | 0.005 | 9.8 |  |  | 0.437 | 15 |  | mg/L | 否 |  |  | 是
2024年4月市管企业监测 | 南京宝地梅山产城发展有限公司矿业分公司 |  | 铁矿采选 | 秦淮新河-长江 | 铁矿采选工业污染物排放标准(GB28661-2012) | （表1、表2）现有和新建企业水污染物排放浓度限值及单位产品基准排水量,车间或生产设施废水排放口 | 选矿排口(WS-1) | 总汞 | 2024-02-21 | 0.005 | 9.8 |  |  | 0.00004 |  |  | mg/L | 否 |  |  | 否
2024年4月市管企业监测 | 南京宝地梅山产城发展有限公司矿业分公司 |  | 铁矿采选 | 秦淮新河-长江 | 铁矿采选工业污染物排放标准(GB28661-2012) | （表1、表2）现有和新建企业水污染物排放浓度限值及单位产品基准排水量,车间或生产设施废水排放口 | 选矿排口(WS-1) | 总镍 | 2024-02-21 | 0.005 | 9.8 |  |  | 0.00149 |  |  | mg/L | 否 |  |  | 否
2024年4月市管企业监测 | 南京宝地梅山产城发展有限公司矿业分公司 |  | 铁矿采选 | 秦淮新河-长江 | 铁矿采选工业污染物排放标准(GB28661-2012) | （表1、表2）现有和新建企业水污染物排放浓度限值及单位产品基准排水量,企业废水总排放口,直接排放-选矿废水-浮选废水 | 选矿排口(WS-1) | 化学需氧量 | 2024-02-21 | 0.005 | 9.8 |  |  | 4 | 70 |  | mg/L | 否 |  |  | 是
2024年4月市管企业监测 | 南京宝地梅山产城发展有限公司矿业分公司 |  | 铁矿采选 | 秦淮新河-长江 | 铁矿采选工业污染物排放标准(GB28661-2012) | （表1、表2）现有和新建企业水污染物排放浓度限值及单位产品基准排水量,车间或生产设施废水排放口 | 选矿排口(WS-1) | 六价铬 | 2024-02-21 | 0.005 | 9.8 |  |  | 0.004 |  |  | mg/L | 否 |  |  | 否
2024年4月市管企业监测 | 南京宝地梅山产城发展有限公司矿业分公司 |  | 铁矿采选 | 秦淮新河-长江 | 铁矿采选工业污染物排放标准(GB28661-2012) | （表1、表2）现有和新建企业水污染物排放浓度限值及单位产品基准排水量,企业废水总排放口,直接排放-选矿废水-浮选废水 | 选矿排口(WS-1) | 总锌 | 2024-02-21 | 0.005 | 9.8 |  |  | 0.00996 | 2 |  | mg/L | 否 |  |  | 是
2024年4月市管企业监测 | 南京宝地梅山产城发展有限公司矿业分公司 |  | 铁矿采选 | 秦淮新河-长江 | 铁矿采选工业污染物排放标准(GB28661-2012) | （表1、表2）现有和新建企业水污染物排放浓度限值及单位产品基准排水量,车间或生产设施废水排放口 | 选矿排口(WS-1) | 总砷 | 2024-02-21 | 0.005 | 9.8 |  |  | 0.0009 |  |  | mg/L | 否 |  |  | 否
2024年4月市管企业监测 | 南京宝地梅山产城发展有限公司矿业分公司 |  | 铁矿采选 | 秦淮新河-长江 | 铁矿采选工业污染物排放标准(GB28661-2012) | （表1、表2）现有和新建企业水污染物排放浓度限值及单位产品基准排水量,企业废水总排放口,直接排放-选矿废水-浮选废水 | 选矿排口(WS-1) | 总硒 | 2024-02-21 | 0.005 | 9.8 |  |  | 0.0011 | 0.1 |  | mg/L | 否 |  |  | 是
2024年4月市管企业监测 | 南京宝地梅山产城发展有限公司矿业分公司 |  | 铁矿采选 | 秦淮新河-长江 | 铁矿采选工业污染物排放标准(GB28661-2012) | （表1、表2）现有和新建企业水污染物排放浓度限值及单位产品基准排水量,企业废水总排放口,直接排放-选矿废水-浮选废水 | 选矿排口(WS-1) | pH值 | 2024-02-21 | 0.005 | 9.8 |  |  | 7.9 | 9 | 6 | 无量纲 | 否 |  |  | 是
2024年4月市管企业监测 | 南京宝地梅山产城发展有限公司矿业分公司 |  | 铁矿采选 | 秦淮新河-长江 | 铁矿采选工业污染物排放标准(GB28661-2012) | （表1、表2）现有和新建企业水污染物排放浓度限值及单位产品基准排水量,车间或生产设施废水排放口 | 选矿排口(WS-1) | 总铅 | 2024-02-21 | 0.005 | 9.8 |  |  | 0.00049 |  |  | mg/L | 否 |  |  | 否
2024年4月市管企业监测 | 南京宝地梅山产城发展有限公司矿业分公司 |  | 铁矿采选 | 秦淮新河-长江 | 铁矿采选工业污染物排放标准(GB28661-2012) | （表1、表2）现有和新建企业水污染物排放浓度限值及单位产品基准排水量,企业废水总排放口,直接排放-选矿废水-浮选废水 | 选矿排口(WS-1) | 悬浮物 | 2024-02-21 | 0.005 | 9.8 |  |  | 5 | 100 |  | mg/L | 否 |  |  | 是
2024年4月市管企业监测 | 南京宝地梅山产城发展有限公司矿业分公司 |  | 铁矿采选 | 秦淮新河-长江 | 铁矿采选工业污染物排放标准(GB28661-2012) | （表1、表2）现有和新建企业水污染物排放浓度限值及单位产品基准排水量,企业废水总排放口,直接排放-选矿废水-浮选废水 | 选矿排口(WS-1) | 总锰 | 2024-02-21 | 0.005 | 9.8 |  |  | 0.136 | 2 |  | mg/L | 否 |  |  | 是
2024年4月市管企业监测 | 南京宝地梅山产城发展有限公司矿业分公司 |  | 铁矿采选 | 秦淮新河-长江 | 铁矿采选工业污染物排放标准(GB28661-2012) | （表1、表2）现有和新建企业水污染物排放浓度限值及单位产品基准排水量,车间或生产设施废水排放口 | 选矿排口(WS-1) | 总银 | 2024-02-21 | 0.005 | 9.8 |  |  | 0.00055 |  |  | mg/L | 否 |  |  | 否
2024年4月市管企业监测 | 南京宝地梅山产城发展有限公司矿业分公司 |  | 铁矿采选 | 秦淮新河-长江 | 铁矿采选工业污染物排放标准(GB28661-2012) | （表1、表2）现有和新建企业水污染物排放浓度限值及单位产品基准排水量,车间或生产设施废水排放口 | 选矿排口(WS-1) | 总铬 | 2024-02-21 | 0.005 | 9.8 |  |  | 0.00429 |  |  | mg/L | 否 |  |  | 否
2024年4月市管企业监测 | 南京宝地梅山产城发展有限公司矿业分公司 |  | 铁矿采选 | 秦淮新河-长江 | 铁矿采选工业污染物排放标准(GB28661-2012) | （表1、表2）现有和新建企业水污染物排放浓度限值及单位产品基准排水量,企业废水总排放口,直接排放-选矿废水-浮选废水 | 选矿排口(WS-1) | 总铜 | 2024-02-21 | 0.005 | 9.8 |  |  | 0.00280 | 0.5 |  | mg/L | 否 |  |  | 是
2024年4月市管企业监测 | 南京宝地梅山产城发展有限公司矿业分公司 |  | 铁矿采选 | 秦淮新河-长江 | 铁矿采选工业污染物排放标准(GB28661-2012) | （表1、表2）现有和新建企业水污染物排放浓度限值及单位产品基准排水量,企业废水总排放口,直接排放-选矿废水-浮选废水 | 选矿排口(WS-1) | 总氮（以N计） | 2024-02-21 | 0.005 | 9.8 |  |  | 6.37 | 25 |  | mg/L | 否 |  |  | 是
2024年4月市管企业监测 | 南京宝地梅山产城发展有限公司矿业分公司 |  | 铁矿采选 | 秦淮新河-长江 | 铁矿采选工业污染物排放标准(GB28661-2012) | （表1、表2）现有和新建企业水污染物排放浓度限值及单位产品基准排水量,企业废水总排放口,直接排放-选矿废水-浮选废水 | 选矿排口(WS-1) | 总磷（以P计） | 2024-02-21 | 0.005 | 9.8 |  |  | 0.02 | 0.5 |  | mg/L | 否 |  |  | 是
2024年4月市管企业监测 | 南京宝地梅山产城发展有限公司矿业分公司 |  | 铁矿采选 |  | 铁矿采选工业污染物排放标准(GB28661-2012) | （表1、表2）现有和新建企业水污染物排放浓度限值及单位产品基准排水量,车间或生产设施废水排放口 | 尾矿库排口 | 总镉 | 2024-02-21 | 0.024 | 10.5 |  |  | 0.00005 | 0.1 |  | mg/L | 否 |  |  | 是
2024年4月市管企业监测 | 南京宝地梅山产城发展有限公司矿业分公司 |  | 铁矿采选 |  | 铁矿采选工业污染物排放标准(GB28661-2012) | （表1、表2）现有和新建企业水污染物排放浓度限值及单位产品基准排水量,企业废水总排放口,直接排放-选矿废水-浮选废水 | 尾矿库排口 | 硫化物 | 2024-02-21 | 0.024 | 10.5 |  |  | 0.01 | 0.5 |  | mg/L | 否 |  |  | 是
2024年4月市管企业监测 | 南京宝地梅山产城发展有限公司矿业分公司 |  | 铁矿采选 |  | 铁矿采选工业污染物排放标准(GB28661-2012) | （表1、表2）现有和新建企业水污染物排放浓度限值及单位产品基准排水量,企业废水总排放口,直接排放-选矿废水-浮选废水 | 尾矿库排口 | 石油类 | 2024-02-21 | 0.024 | 10.5 |  |  | 0.06 | 10 |  | mg/L | 否 |  |  | 是
2024年4月市管企业监测 | 南京宝地梅山产城发展有限公司矿业分公司 |  | 铁矿采选 |  | 铁矿采选工业污染物排放标准(GB28661-2012) | （表1、表2）现有和新建企业水污染物排放浓度限值及单位产品基准排水量,企业废水总排放口,直接排放-选矿废水-浮选废水 | 尾矿库排口 | 氟化物 | 2024-02-21 | 0.024 | 10.5 |  |  | 0.65 | 10 |  | mg/L | 否 |  |  | 是
2024年4月市管企业监测 | 南京宝地梅山产城发展有限公司矿业分公司 |  | 铁矿采选 |  | 铁矿采选工业污染物排放标准(GB28661-2012) | （表1、表2）现有和新建企业水污染物排放浓度限值及单位产品基准排水量,车间或生产设施废水排放口 | 尾矿库排口 | 总铍 | 2024-02-21 | 0.024 | 10.5 |  |  | 0.00004 | 0.005 |  | mg/L | 否 |  |  | 是
2024年4月市管企业监测 | 南京宝地梅山产城发展有限公司矿业分公司 |  | 铁矿采选 |  | 铁矿采选工业污染物排放标准(GB28661-2012) | （表1、表2）现有和新建企业水污染物排放浓度限值及单位产品基准排水量,企业废水总排放口,直接排放-选矿废水-浮选废水 | 尾矿库排口 | 氨氮（NH3-N） | 2024-02-21 | 0.024 | 10.5 |  |  | 0.546 | 15 |  | mg/L | 否 |  |  | 是
2024年4月市管企业监测 | 南京宝地梅山产城发展有限公司矿业分公司 |  | 铁矿采选 |  | 铁矿采选工业污染物排放标准(GB28661-2012) | （表1、表2）现有和新建企业水污染物排放浓度限值及单位产品基准排水量,车间或生产设施废水排放口 | 尾矿库排口 | 总汞 | 2024-02-21 | 0.024 | 10.5 |  |  | 0.00007 | 0.05 |  | mg/L | 否 |  |  | 是
2024年4月市管企业监测 | 南京宝地梅山产城发展有限公司矿业分公司 |  | 铁矿采选 |  | 铁矿采选工业污染物排放标准(GB28661-2012) | （表1、表2）现有和新建企业水污染物排放浓度限值及单位产品基准排水量,车间或生产设施废水排放口 | 尾矿库排口 | 总镍 | 2024-02-21 | 0.024 | 10.5 |  |  | 0.00082 | 1 |  | mg/L | 否 |  |  | 是
2024年4月市管企业监测 | 南京宝地梅山产城发展有限公司矿业分公司 |  | 铁矿采选 |  | 铁矿采选工业污染物排放标准(GB28661-2012) | （表1、表2）现有和新建企业水污染物排放浓度限值及单位产品基准排水量,企业废水总排放口,直接排放-选矿废水-浮选废水 | 尾矿库排口 | 化学需氧量 | 2024-02-21 | 0.024 | 10.5 |  |  | 8 | 70 |  | mg/L | 否 |  |  | 是
2024年4月市管企业监测 | 南京宝地梅山产城发展有限公司矿业分公司 |  | 铁矿采选 |  | 铁矿采选工业污染物排放标准(GB28661-2012) | （表1、表2）现有和新建企业水污染物排放浓度限值及单位产品基准排水量,车间或生产设施废水排放口 | 尾矿库排口 | 六价铬 | 2024-02-21 | 0.024 | 10.5 |  |  | 0.004 | 0.5 |  | mg/L | 否 |  |  | 是
2024年4月市管企业监测 | 南京宝地梅山产城发展有限公司矿业分公司 |  | 铁矿采选 |  | 铁矿采选工业污染物排放标准(GB28661-2012) | （表1、表2）现有和新建企业水污染物排放浓度限值及单位产品基准排水量,企业废水总排放口,直接排放-选矿废水-浮选废水 | 尾矿库排口 | 总锌 | 2024-02-21 | 0.024 | 10.5 |  |  | 0.00719 | 2 |  | mg/L | 否 |  |  | 是
2024年4月市管企业监测 | 南京宝地梅山产城发展有限公司矿业分公司 |  | 铁矿采选 |  | 铁矿采选工业污染物排放标准(GB28661-2012) | （表1、表2）现有和新建企业水污染物排放浓度限值及单位产品基准排水量,车间或生产设施废水排放口 | 尾矿库排口 | 总砷 | 2024-02-21 | 0.024 | 10.5 |  |  | 0.0003 | 0.5 |  | mg/L | 否 |  |  | 是
2024年4月市管企业监测 | 南京宝地梅山产城发展有限公司矿业分公司 |  | 铁矿采选 |  | 铁矿采选工业污染物排放标准(GB28661-2012) | （表1、表2）现有和新建企业水污染物排放浓度限值及单位产品基准排水量,企业废水总排放口,直接排放-选矿废水-浮选废水 | 尾矿库排口 | 总硒 | 2024-02-21 | 0.024 | 10.5 |  |  | 0.0116 | 0.1 |  | mg/L | 否 |  |  | 是
2024年4月市管企业监测 | 南京宝地梅山产城发展有限公司矿业分公司 |  | 铁矿采选 |  | 铁矿采选工业污染物排放标准(GB28661-2012) | （表1、表2）现有和新建企业水污染物排放浓度限值及单位产品基准排水量,企业废水总排放口,直接排放-选矿废水-浮选废水 | 尾矿库排口 | pH值 | 2024-02-21 | 0.024 | 10.5 |  |  | 8.1 | 9 | 6 | 无量纲 | 否 |  |  | 是
2024年4月市管企业监测 | 南京宝地梅山产城发展有限公司矿业分公司 |  | 铁矿采选 |  | 铁矿采选工业污染物排放标准(GB28661-2012) | （表1、表2）现有和新建企业水污染物排放浓度限值及单位产品基准排水量,车间或生产设施废水排放口 | 尾矿库排口 | 总铅 | 2024-02-21 | 0.024 | 10.5 |  |  | 0.00065 | 1 |  | mg/L | 否 |  |  | 是
2024年4月市管企业监测 | 南京宝地梅山产城发展有限公司矿业分公司 |  | 铁矿采选 |  | 铁矿采选工业污染物排放标准(GB28661-2012) | （表1、表2）现有和新建企业水污染物排放浓度限值及单位产品基准排水量,企业废水总排放口,直接排放-选矿废水-浮选废水 | 尾矿库排口 | 悬浮物 | 2024-02-21 | 0.024 | 10.5 |  |  | 4 | 100 |  | mg/L | 否 |  |  | 是
2024年4月市管企业监测 | 南京宝地梅山产城发展有限公司矿业分公司 |  | 铁矿采选 |  | 铁矿采选工业污染物排放标准(GB28661-2012) | （表1、表2）现有和新建企业水污染物排放浓度限值及单位产品基准排水量,企业废水总排放口,直接排放-选矿废水-浮选废水 | 尾矿库排口 | 总锰 | 2024-02-21 | 0.024 | 10.5 |  |  | 0.204 | 2 |  | mg/L | 否 |  |  | 是
2024年4月市管企业监测 | 南京宝地梅山产城发展有限公司矿业分公司 |  | 铁矿采选 |  | 铁矿采选工业污染物排放标准(GB28661-2012) | （表1、表2）现有和新建企业水污染物排放浓度限值及单位产品基准排水量,车间或生产设施废水排放口 | 尾矿库排口 | 总银 | 2024-02-21 | 0.024 | 10.5 |  |  | 0.00018 | 0.5 |  | mg/L | 否 |  |  | 是
2024年4月市管企业监测 | 南京宝地梅山产城发展有限公司矿业分公司 |  | 铁矿采选 |  | 铁矿采选工业污染物排放标准(GB28661-2012) | （表1、表2）现有和新建企业水污染物排放浓度限值及单位产品基准排水量,车间或生产设施废水排放口 | 尾矿库排口 | 总铬 | 2024-02-21 | 0.024 | 10.5 |  |  | 0.00111 | 1.5 |  | mg/L | 否 |  |  | 是
2024年4月市管企业监测 | 南京宝地梅山产城发展有限公司矿业分公司 |  | 铁矿采选 |  | 铁矿采选工业污染物排放标准(GB28661-2012) | （表1、表2）现有和新建企业水污染物排放浓度限值及单位产品基准排水量,企业废水总排放口,直接排放-选矿废水-浮选废水 | 尾矿库排口 | 总铜 | 2024-02-21 | 0.024 | 10.5 |  |  | 0.00264 | 0.5 |  | mg/L | 否 |  |  | 是
2024年4月市管企业监测 | 南京宝地梅山产城发展有限公司矿业分公司 |  | 铁矿采选 |  | 铁矿采选工业污染物排放标准(GB28661-2012) | （表1、表2）现有和新建企业水污染物排放浓度限值及单位产品基准排水量,企业废水总排放口,直接排放-选矿废水-浮选废水 | 尾矿库排口 | 总氮（以N计） | 2024-02-21 | 0.024 | 10.5 |  |  | 5.24 | 25 |  | mg/L | 否 |  |  | 是
2024年4月市管企业监测 | 南京宝地梅山产城发展有限公司矿业分公司 |  | 铁矿采选 |  | 铁矿采选工业污染物排放标准(GB28661-2012) | （表1、表2）现有和新建企业水污染物排放浓度限值及单位产品基准排水量,企业废水总排放口,直接排放-选矿废水-浮选废水 | 尾矿库排口 | 总磷（以P计） | 2024-02-21 | 0.024 | 10.5 |  |  | 0.05 | 0.5 |  | mg/L | 否 |  |  | 是
2024年4月市管企业监测 | 上海梅山钢铁股份有限公司 | 水环境,地下水,大气环境,土壤污染监管,环境风险管控 | 黑色金属冶炼和压延加工业 |  | 钢铁工业水污染物排放标准(GB13456-2012) | （表1、表2）现有和新建企业水污染物排放浓度限值及单位产品基准排水量,企业废水总排放口,直接排放限值,钢铁联合企业 | 西排口 | 总铜 | 2024-02-19 | 0.6 | 21.9 |  |  | 0.00363 | 0.5 |  | mg/L | 否 |  |  | 是
2024年4月市管企业监测 | 上海梅山钢铁股份有限公司 | 水环境,地下水,大气环境,土壤污染监管,环境风险管控 | 黑色金属冶炼和压延加工业 |  | 钢铁工业水污染物排放标准(GB13456-2012) | （表1、表2）现有和新建企业水污染物排放浓度限值及单位产品基准排水量,企业废水总排放口,直接排放限值,钢铁联合企业 | 西排口 | 氰化物（总氰化合物） | 2024-02-19 | 0.6 | 21.9 |  |  | 0.034 | 0.5 |  | mg/L | 否 |  |  | 是
2024年4月市管企业监测 | 上海梅山钢铁股份有限公司 | 水环境,地下水,大气环境,土壤污染监管,环境风险管控 | 黑色金属冶炼和压延加工业 |  | 钢铁工业水污染物排放标准(GB13456-2012) | （表1、表2）现有和新建企业水污染物排放浓度限值及单位产品基准排水量,企业废水总排放口,直接排放限值,钢铁联合企业 | 西排口 | 总锌 | 2024-02-19 | 0.6 | 21.9 |  |  | 0.0769 | 2.0 |  | mg/L | 否 |  |  | 是
2024年4月市管企业监测 | 上海梅山钢铁股份有限公司 | 水环境,地下水,大气环境,土壤污染监管,环境风险管控 | 黑色金属冶炼和压延加工业 |  | 钢铁工业水污染物排放标准(GB13456-2012) | （表1、表2）现有和新建企业水污染物排放浓度限值及单位产品基准排水量,企业废水总排放口,直接排放限值,钢铁联合企业 | 西排口 | 石油类 | 2024-02-19 | 0.6 | 21.9 |  |  | <0.06 | 3 |  | mg/L | 否 |  |  | 是
2024年4月市管企业监测 | 上海梅山钢铁股份有限公司 | 水环境,地下水,大气环境,土壤污染监管,环境风险管控 | 黑色金属冶炼和压延加工业 |  | 钢铁工业水污染物排放标准(GB13456-2012) | （表1、表2）现有和新建企业水污染物排放浓度限值及单位产品基准排水量,企业废水总排放口,直接排放限值,钢铁联合企业 | 西排口 | 总磷（以P计） | 2024-02-19 | 0.6 | 21.9 |  |  | 0.12 | 0.5 |  | mg/L | 否 |  |  | 是
2024年4月市管企业监测 | 上海梅山钢铁股份有限公司 | 水环境,地下水,大气环境,土壤污染监管,环境风险管控 | 黑色金属冶炼和压延加工业 |  | 钢铁工业水污染物排放标准(GB13456-2012) | （表1、表2）现有和新建企业水污染物排放浓度限值及单位产品基准排水量,企业废水总排放口,直接排放限值,钢铁联合企业 | 西排口 | 悬浮物 | 2024-02-19 | 0.6 | 21.9 |  |  | 14 | 30 |  | mg/L | 否 |  |  | 是
2024年4月市管企业监测 | 上海梅山钢铁股份有限公司 | 水环境,地下水,大气环境,土壤污染监管,环境风险管控 | 黑色金属冶炼和压延加工业 |  | 钢铁工业水污染物排放标准(GB13456-2012) | （表1、表2）现有和新建企业水污染物排放浓度限值及单位产品基准排水量,企业废水总排放口,直接排放限值,钢铁联合企业 | 西排口 | 挥发酚 | 2024-02-19 | 0.6 | 21.9 |  |  | <0.01 | 0.5 |  | mg/L | 否 |  |  | 是
2024年4月市管企业监测 | 上海梅山钢铁股份有限公司 | 水环境,地下水,大气环境,土壤污染监管,环境风险管控 | 黑色金属冶炼和压延加工业 |  | 钢铁工业水污染物排放标准(GB13456-2012) | （表1、表2）现有和新建企业水污染物排放浓度限值及单位产品基准排水量,企业废水总排放口,直接排放限值,钢铁联合企业 | 西排口 | 氟化物 | 2024-02-19 | 0.6 | 21.9 |  |  | 1.74 | 10 |  | mg/L | 否 |  |  | 是
2024年4月市管企业监测 | 上海梅山钢铁股份有限公司 | 水环境,地下水,大气环境,土壤污染监管,环境风险管控 | 黑色金属冶炼和压延加工业 |  | 钢铁工业水污染物排放标准(GB13456-2012) | （表1、表2）现有和新建企业水污染物排放浓度限值及单位产品基准排水量,企业废水总排放口,直接排放限值,钢铁联合企业 | 西排口 | pH值 | 2024-02-19 | 0.6 | 21.9 |  |  | 8.1 | 9 | 6 | 无量纲 | 否 |  |  | 是
2024年4月市管企业监测 | 上海梅山钢铁股份有限公司 | 水环境,地下水,大气环境,土壤污染监管,环境风险管控 | 黑色金属冶炼和压延加工业 |  | 钢铁工业水污染物排放标准(GB13456-2012) | （表1、表2）现有和新建企业水污染物排放浓度限值及单位产品基准排水量,企业废水总排放口,直接排放限值,钢铁联合企业 | 西排口 | 总氮（以N计） | 2024-02-19 | 0.6 | 21.9 |  |  | 4.44 | 15 |  | mg/L | 否 |  |  | 是
2024年4月市管企业监测 | 上海梅山钢铁股份有限公司 | 水环境,地下水,大气环境,土壤污染监管,环境风险管控 | 黑色金属冶炼和压延加工业 |  | 钢铁工业水污染物排放标准(GB13456-2012) | （表1、表2）现有和新建企业水污染物排放浓度限值及单位产品基准排水量,企业废水总排放口,直接排放限值,钢铁联合企业 | 西排口 | 氨氮（NH3-N） | 2024-02-19 | 0.6 | 21.9 |  |  | 0.707 | 5 |  | mg/L | 否 |  |  | 是
2024年4月市管企业监测 | 上海梅山钢铁股份有限公司 | 水环境,地下水,大气环境,土壤污染监管,环境风险管控 | 黑色金属冶炼和压延加工业 |  | 钢铁工业水污染物排放标准(GB13456-2012) | （表1、表2）现有和新建企业水污染物排放浓度限值及单位产品基准排水量,企业废水总排放口,间接排放限值 | 西排口 | 总铁 | 2024-02-19 | 0.6 | 21.9 |  |  | 0.291 | 10 |  | mg/L | 否 |  |  | 是
2024年4月市管企业监测 | 上海梅山钢铁股份有限公司 | 水环境,地下水,大气环境,土壤污染监管,环境风险管控 | 黑色金属冶炼和压延加工业 |  | 钢铁工业水污染物排放标准(GB13456-2012) | （表1、表2）现有和新建企业水污染物排放浓度限值及单位产品基准排水量,企业废水总排放口,直接排放限值,钢铁联合企业 | 西排口 | 化学需氧量 | 2024-02-19 | 0.6 | 21.9 |  |  | 15 | 50 |  | mg/L | 否 |  |  | 是
2024年4月市管企业监测 | 上海梅山钢铁股份有限公司 | 水环境,地下水,大气环境,土壤污染监管,环境风险管控 | 黑色金属冶炼和压延加工业 |  | 钢铁工业水污染物排放标准(GB13456-2012) | （表1、表2）现有和新建企业水污染物排放浓度限值及单位产品基准排水量,车间或生产设施废水排放口,直接排放限值,钢铁联合企业 | 冷轧-含铬废水排口 | 总汞 | 2024-02-19 | 0.004 |  |  |  | <0.00004 | 0.05 |  | mg/L | 否 |  |  | 是
2024年4月市管企业监测 | 上海梅山钢铁股份有限公司 | 水环境,地下水,大气环境,土壤污染监管,环境风险管控 | 黑色金属冶炼和压延加工业 |  | 钢铁工业水污染物排放标准(GB13456-2012) | （表1、表2）现有和新建企业水污染物排放浓度限值及单位产品基准排水量,车间或生产设施废水排放口,直接排放限值,钢铁联合企业 | 冷轧-含铬废水排口 | 总镉 | 2024-02-19 | 0.004 |  |  |  | <0.00005 | 0.1 |  | mg/L | 否 |  |  | 是
2024年4月市管企业监测 | 上海梅山钢铁股份有限公司 | 水环境,地下水,大气环境,土壤污染监管,环境风险管控 | 黑色金属冶炼和压延加工业 |  | 钢铁工业水污染物排放标准(GB13456-2012) | （表1、表2）现有和新建企业水污染物排放浓度限值及单位产品基准排水量,车间或生产设施废水排放口,直接排放限值,钢铁联合企业 | 冷轧-含铬废水排口 | 六价铬 | 2024-02-19 | 0.004 |  |  |  | <0.004 | 0.5 |  | mg/L | 否 |  |  | 是
2024年4月市管企业监测 | 上海梅山钢铁股份有限公司 | 水环境,地下水,大气环境,土壤污染监管,环境风险管控 | 黑色金属冶炼和压延加工业 |  | 钢铁工业水污染物排放标准(GB13456-2012) | （表1、表2）现有和新建企业水污染物排放浓度限值及单位产品基准排水量,车间或生产设施废水排放口,直接排放限值,钢铁联合企业 | 冷轧-含铬废水排口 | 总砷 | 2024-02-19 | 0.004 |  |  |  | <0.0003 | 0.5 |  | mg/L | 否 |  |  | 是
2024年4月市管企业监测 | 上海梅山钢铁股份有限公司 | 水环境,地下水,大气环境,土壤污染监管,环境风险管控 | 黑色金属冶炼和压延加工业 |  | 钢铁工业水污染物排放标准(GB13456-2012) | （表1、表2）现有和新建企业水污染物排放浓度限值及单位产品基准排水量,车间或生产设施废水排放口,直接排放限值,钢铁联合企业 | 冷轧-含铬废水排口 | 总镍 | 2024-02-19 | 0.004 |  |  |  | 0.00064 | 1.0 |  | mg/L | 否 |  |  | 是
2024年4月市管企业监测 | 上海梅山钢铁股份有限公司 | 水环境,地下水,大气环境,土壤污染监管,环境风险管控 | 黑色金属冶炼和压延加工业 |  | 钢铁工业水污染物排放标准(GB13456-2012) | （表1、表2）现有和新建企业水污染物排放浓度限值及单位产品基准排水量,车间或生产设施废水排放口,直接排放限值,钢铁联合企业 | 冷轧-含铬废水排口 | 总铬 | 2024-02-19 | 0.004 |  |  |  | 0.0195 | 1.5 |  | mg/L | 否 |  |  | 是
2024年4月市管企业监测 | 宝武碳业科技股份有限公司梅山分公司 | 水环境,大气环境,环境风险管控 | 炼焦 |  | 炼焦化学工业污染物排放标准(GB16171-2012) | （表1）现有企业水污染排放浓度限值及单位产品基准排水量,独立焦化企业废水总排放口或钢铁联合企业焦化分厂废水排放口,间接排放 | 酚氰废水排口(DW001) | 化学需氧量 | 2024-02-19 | 0 | 25.5 |  |  | 77 | 150 |  | mg/L | 否 |  |  | 是
2024年4月市管企业监测 | 宝武碳业科技股份有限公司梅山分公司 | 水环境,大气环境,环境风险管控 | 炼焦 |  | 炼焦化学工业污染物排放标准(GB16171-2012) | （表1）现有企业水污染排放浓度限值及单位产品基准排水量,独立焦化企业废水总排放口或钢铁联合企业焦化分厂废水排放口,间接排放 | 酚氰废水排口(DW001) | 氨氮（NH3-N） | 2024-02-19 | 0 | 25.5 |  |  | 0.310 | 25 |  | mg/L | 否 |  |  | 是
2024年4月市管企业监测 | 宝武碳业科技股份有限公司梅山分公司 | 水环境,大气环境,环境风险管控 | 炼焦 |  | 炼焦化学工业污染物排放标准(GB16171-2012) | （表1）现有企业水污染排放浓度限值及单位产品基准排水量,独立焦化企业废水总排放口或钢铁联合企业焦化分厂废水排放口,间接排放 | 酚氰废水排口(DW001) | 挥发酚 | 2024-02-19 | 0 | 25.5 |  |  | 0.042 | 0.50 |  | mg/L | 否 |  |  | 是
2024年4月市管企业监测 | 宝武碳业科技股份有限公司梅山分公司 | 水环境,大气环境,环境风险管控 | 炼焦 |  | 炼焦化学工业污染物排放标准(GB16171-2012) | （表1）现有企业水污染排放浓度限值及单位产品基准排水量,车间或生产设施废水排放口,间接排放 | 酚氰废水排口(DW001) | 苯并(a)芘 | 2024-02-19 | 0 | 25.5 |  |  | <0.000001 | 0.03 |  | ug/L | 否 |  |  | 是
2024年4月市管企业监测 | 宝武碳业科技股份有限公司梅山分公司 | 水环境,大气环境,环境风险管控 | 炼焦 |  | 炼焦化学工业污染物排放标准(GB16171-2012) | （表1）现有企业水污染排放浓度限值及单位产品基准排水量,独立焦化企业废水总排放口或钢铁联合企业焦化分厂废水排放口,间接排放 | 酚氰废水排口(DW001) | 悬浮物 | 2024-02-19 | 0 | 25.5 |  |  | 14 | 70 |  | mg/L | 否 |  |  | 是
2024年4月市管企业监测 | 宝武碳业科技股份有限公司梅山分公司 | 水环境,大气环境,环境风险管控 | 炼焦 |  | 炼焦化学工业污染物排放标准(GB16171-2012) | （表1）现有企业水污染排放浓度限值及单位产品基准排水量,独立焦化企业废水总排放口或钢铁联合企业焦化分厂废水排放口,间接排放 | 酚氰废水排口(DW001) | pH值 | 2024-02-19 | 0 | 25.5 |  |  | 7.8 | 9 | 6 | 无量纲 | 否 |  |  | 是
2024年4月市管企业监测 | 宝武碳业科技股份有限公司梅山分公司 | 水环境,大气环境,环境风险管控 | 炼焦 |  | 炼焦化学工业污染物排放标准(GB16171-2012) | （表1）现有企业水污染排放浓度限值及单位产品基准排水量,车间或生产设施废水排放口,间接排放 | 酚氰废水排口(DW001) | 多环芳烃 | 2024-02-19 | 0 | 25.5 |  |  | <0.000004 | 0.05 |  | mg/L | 否 |  |  | 是
2024年4月市管企业监测 | 宝武碳业科技股份有限公司梅山分公司 | 水环境,大气环境,环境风险管控 | 炼焦 |  | 炼焦化学工业污染物排放标准(GB16171-2012) | （表1）现有企业水污染排放浓度限值及单位产品基准排水量,独立焦化企业废水总排放口或钢铁联合企业焦化分厂废水排放口,间接排放 | 酚氰废水排口(DW001) | 氰化物（总氰化合物） | 2024-02-19 | 0 | 25.5 |  |  | 0.045 | 0.20 |  | mg/L | 否 |  |  | 是
2024年4月市管企业监测 | 南京南钢产业发展有限公司 | 水环境,地下水,大气环境,土壤污染监管,环境风险管控 | 黑色金属冶炼和压延加工业 | 长江 | 钢铁工业水污染物排放标准(GB13456-2012) | （表1、表2）现有和新建企业水污染物排放浓度限值及单位产品基准排水量,企业废水总排放口,直接排放限值,钢铁联合企业 | WS-01废水排放口(1) | 悬浮物 | 2024-02-28 | 0.48 | 16.5 |  |  | 8 | 30 |  | mg/L | 否 |  |  | 是
2024年4月市管企业监测 | 南京南钢产业发展有限公司 | 水环境,地下水,大气环境,土壤污染监管,环境风险管控 | 黑色金属冶炼和压延加工业 | 长江 | 钢铁工业水污染物排放标准(GB13456-2012) | （表1、表2）现有和新建企业水污染物排放浓度限值及单位产品基准排水量,企业废水总排放口,直接排放限值,钢铁联合企业 | WS-01废水排放口(1) | 氟化物 | 2024-02-28 | 0.48 | 16.5 |  |  | 1.92 | 10 |  | mg/L | 否 |  |  | 是
2024年4月市管企业监测 | 南京南钢产业发展有限公司 | 水环境,地下水,大气环境,土壤污染监管,环境风险管控 | 黑色金属冶炼和压延加工业 | 长江 | 钢铁工业水污染物排放标准(GB13456-2012) | （表1、表2）现有和新建企业水污染物排放浓度限值及单位产品基准排水量,企业废水总排放口,直接排放限值,钢铁联合企业 | WS-01废水排放口(1) | pH值 | 2024-02-28 | 0.48 | 16.5 |  |  | 8.5 | 9 | 6 | 无量纲 | 否 |  |  | 是
2024年4月市管企业监测 | 南京南钢产业发展有限公司 | 水环境,地下水,大气环境,土壤污染监管,环境风险管控 | 黑色金属冶炼和压延加工业 | 长江 | 钢铁工业水污染物排放标准(GB13456-2012) | （表1、表2）现有和新建企业水污染物排放浓度限值及单位产品基准排水量,企业废水总排放口,直接排放限值,钢铁联合企业 | WS-01废水排放口(1) | 石油类 | 2024-02-28 | 0.48 | 16.5 |  |  | <0.06 | 3 |  | mg/L | 否 |  |  | 是
2024年4月市管企业监测 | 南京南钢产业发展有限公司 | 水环境,地下水,大气环境,土壤污染监管,环境风险管控 | 黑色金属冶炼和压延加工业 | 长江 | 钢铁工业水污染物排放标准(GB13456-2012) | （表1、表2）现有和新建企业水污染物排放浓度限值及单位产品基准排水量,企业废水总排放口,直接排放限值,钢铁联合企业 | WS-01废水排放口(1) | 挥发酚 | 2024-02-28 | 0.48 | 16.5 |  |  | <0.010 | 0.5 |  | mg/L | 否 |  |  | 是
2024年4月市管企业监测 | 南京南钢产业发展有限公司 | 水环境,地下水,大气环境,土壤污染监管,环境风险管控 | 黑色金属冶炼和压延加工业 | 长江 | 钢铁工业水污染物排放标准(GB13456-2012) | （表1、表2）现有和新建企业水污染物排放浓度限值及单位产品基准排水量,企业废水总排放口,直接排放限值,钢铁联合企业 | WS-01废水排放口(1) | 氨氮（NH3-N） | 2024-02-28 | 0.48 | 16.5 |  |  | 0.162 | 5 |  | mg/L | 否 |  |  | 是
2024年4月市管企业监测 | 南京南钢产业发展有限公司 | 水环境,地下水,大气环境,土壤污染监管,环境风险管控 | 黑色金属冶炼和压延加工业 | 长江 | 钢铁工业水污染物排放标准(GB13456-2012) | （表1、表2）现有和新建企业水污染物排放浓度限值及单位产品基准排水量,企业废水总排放口,直接排放限值,钢铁联合企业 | WS-01废水排放口(1) | 总锌 | 2024-02-28 | 0.48 | 16.5 |  |  | 0.0163 | 2.0 |  | mg/L | 否 |  |  | 是
2024年4月市管企业监测 | 南京南钢产业发展有限公司 | 水环境,地下水,大气环境,土壤污染监管,环境风险管控 | 黑色金属冶炼和压延加工业 | 长江 | 钢铁工业水污染物排放标准(GB13456-2012) | （表1、表2）现有和新建企业水污染物排放浓度限值及单位产品基准排水量,企业废水总排放口,直接排放限值,钢铁联合企业 | WS-01废水排放口(1) | 总氮（以N计） | 2024-02-28 | 0.48 | 16.5 |  |  | 4.54 | 15 |  | mg/L | 否 |  |  | 是
2024年4月市管企业监测 | 南京南钢产业发展有限公司 | 水环境,地下水,大气环境,土壤污染监管,环境风险管控 | 黑色金属冶炼和压延加工业 | 长江 | 钢铁工业水污染物排放标准(GB13456-2012) | （表1、表2）现有和新建企业水污染物排放浓度限值及单位产品基准排水量,企业废水总排放口,直接排放限值,钢铁联合企业 | WS-01废水排放口(1) | 总磷（以P计） | 2024-02-28 | 0.48 | 16.5 |  |  | 0.03 | 0.5 |  | mg/L | 否 |  |  | 是
2024年4月市管企业监测 | 南京南钢产业发展有限公司 | 水环境,地下水,大气环境,土壤污染监管,环境风险管控 | 黑色金属冶炼和压延加工业 | 长江 | 钢铁工业水污染物排放标准(GB13456-2012) | （表1、表2）现有和新建企业水污染物排放浓度限值及单位产品基准排水量,企业废水总排放口,直接排放限值,钢铁联合企业 | WS-01废水排放口(1) | 氰化物（总氰化合物） | 2024-02-28 | 0.48 | 16.5 |  |  | 0.005 | 0.5 |  | mg/L | 否 |  |  | 是
2024年4月市管企业监测 | 南京南钢产业发展有限公司 | 水环境,地下水,大气环境,土壤污染监管,环境风险管控 | 黑色金属冶炼和压延加工业 | 长江 | 钢铁工业水污染物排放标准(GB13456-2012) | （表1、表2）现有和新建企业水污染物排放浓度限值及单位产品基准排水量,企业废水总排放口,直接排放限值,钢铁联合企业 | WS-01废水排放口(1) | 化学需氧量 | 2024-02-28 | 0.48 | 16.5 |  |  | 6 | 50 |  | mg/L | 否 |  |  | 是
2024年4月市管企业监测 | 南京南钢产业发展有限公司 | 水环境,地下水,大气环境,土壤污染监管,环境风险管控 | 黑色金属冶炼和压延加工业 | 长江 | 钢铁工业水污染物排放标准(GB13456-2012) | （表1、表2）现有和新建企业水污染物排放浓度限值及单位产品基准排水量,企业废水总排放口,直接排放限值,钢铁联合企业 | WS-01废水排放口(1) | 总铁 | 2024-02-28 | 0.48 | 16.5 |  |  | 0.333 | 10 |  | mg/L | 否 |  |  | 是
2024年4月市管企业监测 | 中国石化扬子石油化工有限公司 | 水环境,地下水,大气环境,土壤污染监管,环境风险管控 | 原油加工及石油制品制造 |  | 化学工业水污染物排放标准(DB 32/939-2020) | 企业主要水污染物排放限值 | 污水处理厂总排（1号排口）(DW001) | 间二甲苯 | 2024-02-19 | 0.35 | 22 |  |  | 0.002 | 0.4 | 0 | mg/L | 否 |  |  | 是
2024年4月市管企业监测 | 中国石化扬子石油化工有限公司 | 水环境,地下水,大气环境,土壤污染监管,环境风险管控 | 原油加工及石油制品制造 |  | 化学工业水污染物排放标准(DB 32/939-2020) | 企业主要水污染物排放限值 | 污水处理厂总排（1号排口）(DW001) | 总磷 | 2024-02-19 | 0.35 | 22 |  |  | 0.05 | 0.5 | 0 | mg/L | 否 |  |  | 是
2024年4月市管企业监测 | 中国石化扬子石油化工有限公司 | 水环境,地下水,大气环境,土壤污染监管,环境风险管控 | 原油加工及石油制品制造 |  | 化学工业水污染物排放标准(DB 32/939-2020) | 企业主要水污染物排放限值 | 污水处理厂总排（1号排口）(DW001) | 石油类 | 2024-02-19 | 0.35 | 22 |  |  | 0.06 | 5 | 0 | mg/L | 否 |  |  | 是
2024年4月市管企业监测 | 中国石化扬子石油化工有限公司 | 水环境,地下水,大气环境,土壤污染监管,环境风险管控 | 原油加工及石油制品制造 |  | 化学工业水污染物排放标准(DB 32/939-2020) | 企业主要水污染物排放限值 | 污水处理厂总排（1号排口）(DW001) | 总氰化物 | 2024-02-19 | 0.35 | 22 |  |  | 0.004 | 0.5 | 0 | mg/L | 否 |  |  | 是
2024年4月市管企业监测 | 中国石化扬子石油化工有限公司 | 水环境,地下水,大气环境,土壤污染监管,环境风险管控 | 原油加工及石油制品制造 |  | 化学工业水污染物排放标准(DB 32/939-2020) | 企业主要水污染物排放限值 | 污水处理厂总排（1号排口）(DW001) | 化学需氧量 | 2024-02-19 | 0.35 | 22 |  |  | 26 | 60 | 0 | mg/L | 否 |  |  | 是
2024年4月市管企业监测 | 中国石化扬子石油化工有限公司 | 水环境,地下水,大气环境,土壤污染监管,环境风险管控 | 原油加工及石油制品制造 |  | 化学工业水污染物排放标准(DB 32/939-2020) | 企业主要水污染物排放限值 | 污水处理厂总排（1号排口）(DW001) | 总有机碳 | 2024-02-19 | 0.35 | 22 |  |  | 10.1 | 20 | 0 | mg/L | 否 |  |  | 是
2024年4月市管企业监测 | 中国石化扬子石油化工有限公司 | 水环境,地下水,大气环境,土壤污染监管,环境风险管控 | 原油加工及石油制品制造 |  | 化学工业水污染物排放标准(DB 32/939-2020) | 企业主要水污染物排放限值 | 污水处理厂总排（1号排口）(DW001) | 乙苯 | 2024-02-19 | 0.35 | 22 |  |  | 0.002 | 0.4 | 0 | mg/L | 否 |  |  | 是
2024年4月市管企业监测 | 中国石化扬子石油化工有限公司 | 水环境,地下水,大气环境,土壤污染监管,环境风险管控 | 原油加工及石油制品制造 |  | 化学工业水污染物排放标准(DB 32/939-2020) | 企业主要水污染物排放限值 | 污水处理厂总排（1号排口）(DW001) | 悬浮物 | 2024-02-19 | 0.35 | 22 |  |  | 9 | 30 | 0 | mg/L | 否 |  |  | 是
2024年4月市管企业监测 | 中国石化扬子石油化工有限公司 | 水环境,地下水,大气环境,土壤污染监管,环境风险管控 | 原油加工及石油制品制造 |  | 化学工业水污染物排放标准(DB 32/939-2020) | 企业主要水污染物排放限值 | 污水处理厂总排（1号排口）(DW001) | 氟化物 | 2024-02-19 | 0.35 | 22 |  |  | 1.26 | 10 | 0 | mg/L | 否 |  |  | 是
2024年4月市管企业监测 | 中国石化扬子石油化工有限公司 | 水环境,地下水,大气环境,土壤污染监管,环境风险管控 | 原油加工及石油制品制造 |  | 化学工业水污染物排放标准(DB 32/939-2020) | 企业主要水污染物排放限值 | 污水处理厂总排（1号排口）(DW001) | 挥发酚 | 2024-02-19 | 0.35 | 22 |  |  | 0.01 | 0.5 | 0 | mg/L | 否 |  |  | 是
2024年4月市管企业监测 | 中国石化扬子石油化工有限公司 | 水环境,地下水,大气环境,土壤污染监管,环境风险管控 | 原油加工及石油制品制造 |  | 化学工业水污染物排放标准(DB 32/939-2020) | 企业主要水污染物排放限值 | 污水处理厂总排（1号排口）(DW001) | 硫化物 | 2024-02-19 | 0.35 | 22 |  |  | 0.01 | 0.5 | 0 | mg/L | 否 |  |  | 是
2024年4月市管企业监测 | 中国石化扬子石油化工有限公司 | 水环境,地下水,大气环境,土壤污染监管,环境风险管控 | 原油加工及石油制品制造 |  | 化学工业水污染物排放标准(DB 32/939-2020) | 企业主要水污染物排放限值 | 污水处理厂总排（1号排口）(DW001) | 氨氮 | 2024-02-19 | 0.35 | 22 |  |  | 0.233 | 8 | 0 | mg/L | 否 |  |  | 是
2024年4月市管企业监测 | 中国石化扬子石油化工有限公司 | 水环境,地下水,大气环境,土壤污染监管,环境风险管控 | 原油加工及石油制品制造 |  | 化学工业水污染物排放标准(DB 32/939-2020) | 企业主要水污染物排放限值 | 污水处理厂总排（1号排口）(DW001) | 五日生化需氧量 | 2024-02-19 | 0.35 | 22 |  |  | 0.7 | 20 | 0 | mg/L | 否 |  |  | 是
2024年4月市管企业监测 | 中国石化扬子石油化工有限公司 | 水环境,地下水,大气环境,土壤污染监管,环境风险管控 | 原油加工及石油制品制造 |  | 化学工业水污染物排放标准(DB 32/939-2020) | 企业主要水污染物排放限值 | 污水处理厂总排（1号排口）(DW001) | 总钒 | 2024-02-19 | 0.35 | 22 |  |  | 0.00322 | 1 | 0 | mg/L | 否 |  |  | 是
2024年4月市管企业监测 | 中国石化扬子石油化工有限公司 | 水环境,地下水,大气环境,土壤污染监管,环境风险管控 | 原油加工及石油制品制造 |  | 化学工业水污染物排放标准(DB 32/939-2020) | 企业主要水污染物排放限值 | 污水处理厂总排（1号排口）(DW001) | 邻二甲苯 | 2024-02-19 | 0.35 | 22 |  |  | 0.002 | 0.4 | 0 | mg/L | 否 |  |  | 是
2024年4月市管企业监测 | 中国石化扬子石油化工有限公司 | 水环境,地下水,大气环境,土壤污染监管,环境风险管控 | 原油加工及石油制品制造 |  | 化学工业水污染物排放标准(DB 32/939-2020) | 企业主要水污染物排放限值 | 污水处理厂总排（1号排口）(DW001) | 对二甲苯 | 2024-02-19 | 0.35 | 22 |  |  | <0.002 | 0.4 | 0 | mg/L | 否 |  |  | 是
2024年4月市管企业监测 | 中国石化扬子石油化工有限公司 | 水环境,地下水,大气环境,土壤污染监管,环境风险管控 | 原油加工及石油制品制造 |  | 化学工业水污染物排放标准(DB 32/939-2020) | 企业主要水污染物排放限值 | 污水处理厂总排（1号排口）(DW001) | 总铜 | 2024-02-19 | 0.35 | 22 |  |  | 0.00864 | 0.5 | 0 | mg/L | 否 |  |  | 是
2024年4月市管企业监测 | 中国石化扬子石油化工有限公司 | 水环境,地下水,大气环境,土壤污染监管,环境风险管控 | 原油加工及石油制品制造 |  | 化学工业水污染物排放标准(DB 32/939-2020) | 企业主要水污染物排放限值 | 污水处理厂总排（1号排口）(DW001) | 总氮 | 2024-02-19 | 0.35 | 22 |  |  | 8.40 | 20 | 0 | mg/L | 否 |  |  | 是
2024年4月市管企业监测 | 中国石化扬子石油化工有限公司 | 水环境,地下水,大气环境,土壤污染监管,环境风险管控 | 原油加工及石油制品制造 |  | 化学工业水污染物排放标准(DB 32/939-2020) | 企业主要水污染物排放限值 | 污水处理厂总排（1号排口）(DW001) | pH | 2024-02-19 | 0.35 | 22 |  |  | 7.9 | 9 | 6 | 无量纲 | 否 |  |  | 是
2024年4月市管企业监测 | 中国石化扬子石油化工有限公司 | 水环境,地下水,大气环境,土壤污染监管,环境风险管控 | 原油加工及石油制品制造 |  | 化学工业水污染物排放标准(DB 32/939-2020) | 企业主要水污染物排放限值 | 污水处理厂总排（1号排口）(DW001) | 苯 | 2024-02-19 | 0.35 | 22 |  |  | <0.001 | 0.1 | 0 | mg/L | 否 |  |  | 是
2024年4月市管企业监测 | 中国石化扬子石油化工有限公司 | 水环境,地下水,大气环境,土壤污染监管,环境风险管控 | 原油加工及石油制品制造 |  | 化学工业水污染物排放标准(DB 32/939-2020) | 企业主要水污染物排放限值 | 污水处理厂总排（1号排口）(DW001) | 甲苯 | 2024-02-19 | 0.35 | 22 |  |  | <0.001 | 0.1 | 0 | mg/L | 否 |  |  | 是
2024年4月市管企业监测 | 中国石化扬子石油化工有限公司 | 水环境,地下水,大气环境,土壤污染监管,环境风险管控 | 原油加工及石油制品制造 |  | 化学工业水污染物排放标准(DB 32/939-2020) | 企业主要水污染物排放限值 | 污水处理厂总排（1号排口）(DW001) | 总锌 | 2024-02-19 | 0.35 | 22 |  |  | 0.212 | 2.0 | 0 | mg/L | 否 |  |  | 是
2024年4月市管企业监测 | 中国石化扬子石油化工有限公司 | 水环境,地下水,大气环境,土壤污染监管,环境风险管控 | 原油加工及石油制品制造 |  | 化学工业水污染物排放标准(DB 32/939-2020) | 企业主要水污染物排放限值 | 污水处理厂总排（1号排口）(DW001) | 总氰化物 | 2024-02-19 | 0.35 | 22 |  |  | <0.004 | 0.5 | 0 | mg/L | 否 |  |  | 是
2024年4月市管企业监测 | 中国石化扬子石油化工有限公司 | 水环境,地下水,大气环境,土壤污染监管,环境风险管控 | 原油加工及石油制品制造 |  | 化学工业水污染物排放标准(DB 32/939-2020) | 企业主要水污染物排放限值 | 炼油北路排口（3号排口）(DW002) | 总磷 | 2024-02-21 | 0.49 | 11.3 |  |  | 0.11 | 0.5 | 0 | mg/L | 否 |  |  | 是
2024年4月市管企业监测 | 中国石化扬子石油化工有限公司 | 水环境,地下水,大气环境,土壤污染监管,环境风险管控 | 原油加工及石油制品制造 |  | 化学工业水污染物排放标准(DB 32/939-2020) | 企业主要水污染物排放限值 | 炼油北路排口（3号排口）(DW002) | 总氰化物 | 2024-02-21 | 0.49 | 11.3 |  |  | 0.007 | 0.5 | 0 | mg/L | 否 |  |  | 是
2024年4月市管企业监测 | 中国石化扬子石油化工有限公司 | 水环境,地下水,大气环境,土壤污染监管,环境风险管控 | 原油加工及石油制品制造 |  | 化学工业水污染物排放标准(DB 32/939-2020) | 企业主要水污染物排放限值 | 炼油北路排口（3号排口）(DW002) | 硫化物 | 2024-02-21 | 0.49 | 11.3 |  |  | <0.01 | 0.5 | 0 | mg/L | 否 |  |  | 是
2024年4月市管企业监测 | 中国石化扬子石油化工有限公司 | 水环境,地下水,大气环境,土壤污染监管,环境风险管控 | 原油加工及石油制品制造 |  | 化学工业水污染物排放标准(DB 32/939-2020) | 企业主要水污染物排放限值 | 炼油北路排口（3号排口）(DW002) | 总氰化物 | 2024-02-21 | 0.49 | 11.3 |  |  | 0.007 | 0.5 | 0 | mg/L | 否 |  |  | 是
2024年4月市管企业监测 | 中国石化扬子石油化工有限公司 | 水环境,地下水,大气环境,土壤污染监管,环境风险管控 | 原油加工及石油制品制造 |  | 化学工业水污染物排放标准(DB 32/939-2020) | 企业主要水污染物排放限值 | 炼油北路排口（3号排口）(DW002) | 邻二甲苯 | 2024-02-21 | 0.49 | 11.3 |  |  | 0.008 | 0.4 | 0 | mg/L | 否 |  |  | 是
2024年4月市管企业监测 | 中国石化扬子石油化工有限公司 | 水环境,地下水,大气环境,土壤污染监管,环境风险管控 | 原油加工及石油制品制造 |  | 化学工业水污染物排放标准(DB 32/939-2020) | 企业主要水污染物排放限值 | 炼油北路排口（3号排口）(DW002) | 总有机碳 | 2024-02-21 | 0.49 | 11.3 |  |  | 3.9 | 20 | 0 | mg/L | 否 |  |  | 是
2024年4月市管企业监测 | 中国石化扬子石油化工有限公司 | 水环境,地下水,大气环境,土壤污染监管,环境风险管控 | 原油加工及石油制品制造 |  | 化学工业水污染物排放标准(DB 32/939-2020) | 企业主要水污染物排放限值 | 炼油北路排口（3号排口）(DW002) | pH | 2024-02-21 | 0.49 | 11.3 |  |  | 8.2 | 9 | 6 | 无量纲 | 否 |  |  | 是
2024年4月市管企业监测 | 中国石化扬子石油化工有限公司 | 水环境,地下水,大气环境,土壤污染监管,环境风险管控 | 原油加工及石油制品制造 |  | 化学工业水污染物排放标准(DB 32/939-2020) | 企业主要水污染物排放限值 | 炼油北路排口（3号排口）(DW002) | 化学需氧量 | 2024-02-21 | 0.49 | 11.3 |  |  | 8 | 60 | 0 | mg/L | 否 |  |  | 是
2024年4月市管企业监测 | 中国石化扬子石油化工有限公司 | 水环境,地下水,大气环境,土壤污染监管,环境风险管控 | 原油加工及石油制品制造 |  | 化学工业水污染物排放标准(DB 32/939-2020) | 企业主要水污染物排放限值 | 炼油北路排口（3号排口）(DW002) | 五日生化需氧量 | 2024-02-21 | 0.49 | 11.3 |  |  | 2.9 | 20 | 0 | mg/L | 否 |  |  | 是
2024年4月市管企业监测 | 中国石化扬子石油化工有限公司 | 水环境,地下水,大气环境,土壤污染监管,环境风险管控 | 原油加工及石油制品制造 |  | 化学工业水污染物排放标准(DB 32/939-2020) | 企业主要水污染物排放限值 | 炼油北路排口（3号排口）(DW002) | 苯 | 2024-02-21 | 0.49 | 11.3 |  |  | 0.022 | 0.1 | 0 | mg/L | 否 |  |  | 是
2024年4月市管企业监测 | 中国石化扬子石油化工有限公司 | 水环境,地下水,大气环境,土壤污染监管,环境风险管控 | 原油加工及石油制品制造 |  | 化学工业水污染物排放标准(DB 32/939-2020) | 企业主要水污染物排放限值 | 炼油北路排口（3号排口）(DW002) | 悬浮物 | 2024-02-21 | 0.49 | 11.3 |  |  | 13 | 30 | 0 | mg/L | 否 |  |  | 是
2024年4月市管企业监测 | 中国石化扬子石油化工有限公司 | 水环境,地下水,大气环境,土壤污染监管,环境风险管控 | 原油加工及石油制品制造 |  | 化学工业水污染物排放标准(DB 32/939-2020) | 企业主要水污染物排放限值 | 炼油北路排口（3号排口）(DW002) | 氨氮 | 2024-02-21 | 0.49 | 11.3 |  |  | 0.441 | 8 | 0 | mg/L | 否 |  |  | 是
2024年4月市管企业监测 | 中国石化扬子石油化工有限公司 | 水环境,地下水,大气环境,土壤污染监管,环境风险管控 | 原油加工及石油制品制造 |  | 化学工业水污染物排放标准(DB 32/939-2020) | 企业主要水污染物排放限值 | 炼油北路排口（3号排口）(DW002) | 总钒 | 2024-02-21 | 0.49 | 11.3 |  |  | 0.00389 | 1 | 0 | mg/L | 否 |  |  | 是
2024年4月市管企业监测 | 中国石化扬子石油化工有限公司 | 水环境,地下水,大气环境,土壤污染监管,环境风险管控 | 原油加工及石油制品制造 |  | 化学工业水污染物排放标准(DB 32/939-2020) | 企业主要水污染物排放限值 | 炼油北路排口（3号排口）(DW002) | 总氮 | 2024-02-21 | 0.49 | 11.3 |  |  | 3.17 | 20 | 0 | mg/L | 否 |  |  | 是
2024年4月市管企业监测 | 中国石化扬子石油化工有限公司 | 水环境,地下水,大气环境,土壤污染监管,环境风险管控 | 原油加工及石油制品制造 |  | 化学工业水污染物排放标准(DB 32/939-2020) | 企业主要水污染物排放限值 | 炼油北路排口（3号排口）(DW002) | 挥发酚 | 2024-02-21 | 0.49 | 11.3 |  |  | 0.013 | 0.5 | 0 | mg/L | 否 |  |  | 是
2024年4月市管企业监测 | 中国石化扬子石油化工有限公司 | 水环境,地下水,大气环境,土壤污染监管,环境风险管控 | 原油加工及石油制品制造 |  | 化学工业水污染物排放标准(DB 32/939-2020) | 企业主要水污染物排放限值 | 炼油北路排口（3号排口）(DW002) | 石油类 | 2024-02-21 | 0.49 | 11.3 |  |  | 0.12 | 5 | 0 | mg/L | 否 |  |  | 是
2024年4月市管企业监测 | 中国石化扬子石油化工有限公司 | 水环境,地下水,大气环境,土壤污染监管,环境风险管控 | 原油加工及石油制品制造 |  | 化学工业水污染物排放标准(DB 32/939-2020) | 企业主要水污染物排放限值 | 炼油北路排口（3号排口）(DW002) | 甲苯 | 2024-02-21 | 0.49 | 11.3 |  |  | 0.013 | 0.1 | 0 | mg/L | 否 |  |  | 是
2024年4月市管企业监测 | 中国石化扬子石油化工有限公司 | 水环境,地下水,大气环境,土壤污染监管,环境风险管控 | 原油加工及石油制品制造 |  | 化学工业水污染物排放标准(DB 32/939-2020) | 企业主要水污染物排放限值 | 炼油北路排口（3号排口）(DW002) | 间二甲苯 | 2024-02-21 | 0.49 | 11.3 |  |  | 0.007 | 0.4 | 0 | mg/L | 否 |  |  | 是
2024年4月市管企业监测 | 中国石化扬子石油化工有限公司 | 水环境,地下水,大气环境,土壤污染监管,环境风险管控 | 原油加工及石油制品制造 |  | 化学工业水污染物排放标准(DB 32/939-2020) | 企业主要水污染物排放限值 | 炼油北路排口（3号排口）(DW002) | 氟化物 | 2024-02-21 | 0.49 | 11.3 |  |  | 0.32 | 10 | 0 | mg/L | 否 |  |  | 是
2024年4月市管企业监测 | 中国石化扬子石油化工有限公司 | 水环境,地下水,大气环境,土壤污染监管,环境风险管控 | 原油加工及石油制品制造 |  | 化学工业水污染物排放标准(DB 32/939-2020) | 企业主要水污染物排放限值 | 炼油北路排口（3号排口）(DW002) | 对二甲苯 | 2024-02-21 | 0.49 | 11.3 |  |  | 0.011 | 0.4 | 0 | mg/L | 否 |  |  | 是
2024年4月市管企业监测 | 中国石化扬子石油化工有限公司 | 水环境,地下水,大气环境,土壤污染监管,环境风险管控 | 原油加工及石油制品制造 |  | 化学工业水污染物排放标准(DB 32/939-2020) | 企业主要水污染物排放限值 | 炼油北路排口（3号排口）(DW002) | 乙苯 | 2024-02-21 | 0.49 | 11.3 |  |  | 0.006 | 0.4 | 0 | mg/L | 否 |  |  | 是
2024年4月市管企业监测 | 中国石化集团南京化学工业有限公司 | 水环境,地下水,大气环境,土壤污染监管,环境风险管控 | 有机化学原料制造 |  | 化学工业水污染物排放标准(DB 32/939-2020) | 表1 企业主要水污染物排放限值,直接排放,基础化学原料制造,硝酸、纯碱、硫酸工业 | 综合污水处理站排放口 | 化学需氧量 | 2024-02-26 | 0.005 | 16.6 |  |  | 21 | 60 |  | mg/L | 否 |  |  | 是
2024年4月市管企业监测 | 中国石化集团南京化学工业有限公司 | 水环境,地下水,大气环境,土壤污染监管,环境风险管控 | 有机化学原料制造 |  | 化学工业水污染物排放标准(DB 32/939-2020) | 表1 企业主要水污染物排放限值,直接排放,硝酸工业、硫酸工业、有机化学原料制造、肥料制造、油墨工业、炸药、火工及焰火产品制造、合成树脂工业 | 综合污水处理站排放口 | 五日生化需氧量（BOD5） | 2024-02-26 | 0.005 | 16.6 |  |  | 1.9 | 20 |  | mg/L | 否 |  |  | 是
2024年4月市管企业监测 | 中国石化集团南京化学工业有限公司 | 水环境,地下水,大气环境,土壤污染监管,环境风险管控 | 有机化学原料制造 |  | 化学工业水污染物排放标准(DB 32/939-2020) | 表1 企业主要水污染物排放限值,直接排放,其他 | 综合污水处理站排放口 | 总磷 | 2024-02-26 | 0.005 | 16.6 |  |  | 0.06 | 0.5 |  | mg/L | 否 |  |  | 是
2024年4月市管企业监测 | 中国石化集团南京化学工业有限公司 | 水环境,地下水,大气环境,土壤污染监管,环境风险管控 | 有机化学原料制造 |  | 化学工业水污染物排放标准(DB 32/939-2020) | 表1 企业主要水污染物排放限值,直接排放,肥料制造 | 综合污水处理站排放口 | 总氰化物 | 2024-02-26 | 0.005 | 16.6 |  |  | 0.024 | 0.2 |  | mg/L | 否 |  |  | 是
2024年4月市管企业监测 | 中国石化集团南京化学工业有限公司 | 水环境,地下水,大气环境,土壤污染监管,环境风险管控 | 有机化学原料制造 |  | 化学工业水污染物排放标准(DB 32/939-2020) | 表1 企业主要水污染物排放限值,直接排放,其他 | 综合污水处理站排放口 | 氨氮 | 2024-02-26 | 0.005 | 16.6 |  |  | 0.258 | 8 |  | mg/L | 否 |  |  | 是
2024年4月市管企业监测 | 中国石化集团南京化学工业有限公司 | 水环境,地下水,大气环境,土壤污染监管,环境风险管控 | 有机化学原料制造 |  | 化学工业水污染物排放标准(DB 32/939-2020) | 表4 有机特征污染物排放限值,相关排污单位 | 综合污水处理站排放口 | 硝基苯类 | 2024-02-26 | 0.005 | 16.6 |  |  | 0.2 | 2 |  | mg/L | 否 |  |  | 是
2024年4月市管企业监测 | 中国石化集团南京化学工业有限公司 | 水环境,地下水,大气环境,土壤污染监管,环境风险管控 | 有机化学原料制造 |  | 化学工业水污染物排放标准(DB 32/939-2020) | 表4 有机特征污染物排放限值,其他相关排污单位 | 综合污水处理站排放口 | 苯 | 2024-02-26 | 0.005 | 16.6 |  |  | <0.0014 | 0.1 |  | mg/L | 否 |  |  | 是
2024年4月市管企业监测 | 中国石化集团南京化学工业有限公司 | 水环境,地下水,大气环境,土壤污染监管,环境风险管控 | 有机化学原料制造 |  | 化学工业水污染物排放标准(DB 32/939-2020) | 表1 企业主要水污染物排放限值,直接排放,其他 | 综合污水处理站排放口 | 石油类 | 2024-02-26 | 0.005 | 16.6 |  |  | 0.11 | 3 |  | mg/L | 否 |  |  | 是
2024年4月市管企业监测 | 中国石化集团南京化学工业有限公司 | 水环境,地下水,大气环境,土壤污染监管,环境风险管控 | 有机化学原料制造 |  | 化学工业水污染物排放标准(DB 32/939-2020) | 表1 企业主要水污染物排放限值,直接排放,其他 | 综合污水处理站排放口 | 总有机碳 | 2024-02-26 | 0.005 | 16.6 |  |  | 4.8 | 20 |  | mg/L | 否 |  |  | 是
2024年4月市管企业监测 | 中国石化集团南京化学工业有限公司 | 水环境,地下水,大气环境,土壤污染监管,环境风险管控 | 有机化学原料制造 |  | 化学工业水污染物排放标准(DB 32/939-2020) | 表1 企业主要水污染物排放限值,直接排放,一切排污单位 | 综合污水处理站排放口 | 全盐量 | 2024-02-26 | 0.005 | 16.6 |  |  | 5154 | 10000 |  | mg/L | 否 |  |  | 是
2024年4月市管企业监测 | 中国石化集团南京化学工业有限公司 | 水环境,地下水,大气环境,土壤污染监管,环境风险管控 | 有机化学原料制造 |  | 化学工业水污染物排放标准(DB 32/939-2020) | 表1 企业主要水污染物排放限值,直接排放,其他 | 综合污水处理站排放口 | 总氮 | 2024-02-26 | 0.005 | 16.6 |  |  | 5.80 | 20 |  | mg/L | 否 |  |  | 是
2024年4月市管企业监测 | 中国石化集团南京化学工业有限公司 | 水环境,地下水,大气环境,土壤污染监管,环境风险管控 | 有机化学原料制造 |  | 化学工业水污染物排放标准(DB 32/939-2020) | 表1 企业主要水污染物排放限值,直接排放,其他 | 综合污水处理站排放口 | 氟化物 | 2024-02-26 | 0.005 | 16.6 |  |  | 3.28 | 10 |  | mg/L | 否 |  |  | 是
2024年4月市管企业监测 | 中国石化集团南京化学工业有限公司 | 水环境,地下水,大气环境,土壤污染监管,环境风险管控 | 有机化学原料制造 |  | 化学工业水污染物排放标准(DB 32/939-2020) | 表4 有机特征污染物排放限值,有机化学原料制造 | 综合污水处理站排放口 | 氯苯 | 2024-02-26 | 0.005 | 16.6 |  |  | <0.0010 | 0.2 |  | mg/L | 否 |  |  | 是
2024年4月市管企业监测 | 中国石化集团南京化学工业有限公司 | 水环境,地下水,大气环境,土壤污染监管,环境风险管控 | 有机化学原料制造 |  | 化学工业水污染物排放标准(DB 32/939-2020) | 表4 有机特征污染物排放限值,其他相关排污单位 | 综合污水处理站排放口 | 苯胺类 | 2024-02-26 | 0.005 | 16.6 |  |  | <0.03 | 0.5 |  | mg/L | 否 |  |  | 是
2024年4月市管企业监测 | 中国石化集团南京化学工业有限公司 | 水环境,地下水,大气环境,土壤污染监管,环境风险管控 | 有机化学原料制造 |  | 化学工业水污染物排放标准(DB 32/939-2020) | 表1 企业主要水污染物排放限值,直接排放,一切排污单位 | 综合污水处理站排放口 | pH | 2024-02-26 | 0.005 | 16.6 |  |  | 7.5 | 9 | 6 | 无量纲 | 否 |  |  | 是
2024年4月市管企业监测 | 中国石化集团南京化学工业有限公司 | 水环境,地下水,大气环境,土壤污染监管,环境风险管控 | 有机化学原料制造 |  | 化学工业水污染物排放标准(DB 32/939-2020) | 表1 企业主要水污染物排放限值,直接排放,一切排污单位 | 综合污水处理站排放口 | 硫化物 | 2024-02-26 | 0.005 | 16.6 |  |  | <0.01 | 0.5 |  | mg/L | 否 |  |  | 是
2024年4月市管企业监测 | 中国石化集团南京化学工业有限公司 | 水环境,地下水,大气环境,土壤污染监管,环境风险管控 | 有机化学原料制造 |  | 化学工业水污染物排放标准(DB 32/939-2020) | 表1 企业主要水污染物排放限值,直接排放,一切排污单位 | 综合污水处理站排放口 | 挥发酚 | 2024-02-26 | 0.005 | 16.6 |  |  | 0.016 | 0.5 |  | mg/L | 否 |  |  | 是
2024年4月市管企业监测 | 中国石化集团南京化学工业有限公司 | 水环境,地下水,大气环境,土壤污染监管,环境风险管控 | 有机化学原料制造 |  | 化学工业水污染物排放标准(DB 32/939-2020) | 表1 企业主要水污染物排放限值,直接排放,一切排污单位 | 综合污水处理站排放口 | 悬浮物 | 2024-02-26 | 0.005 | 16.6 |  |  | 16 | 30 |  | mg/L | 否 |  |  | 是
2024年4月市管企业监测 | 中国石化集团南京化学工业有限公司 | 水环境,地下水,大气环境,土壤污染监管,环境风险管控 | 有机化学原料制造 |  | 化学工业水污染物排放标准(DB 32/939-2020) | 表1 企业主要水污染物排放限值,直接排放,其他 | 氮肥厂排口 | 石油类 | 2024-02-26 |  | 10.6 |  |  | <0.06 | 3 |  | mg/L | 否 |  |  | 是
2024年4月市管企业监测 | 中国石化集团南京化学工业有限公司 | 水环境,地下水,大气环境,土壤污染监管,环境风险管控 | 有机化学原料制造 |  | 化学工业水污染物排放标准(DB 32/939-2020) | 表1 企业主要水污染物排放限值,直接排放,硝酸工业 | 氮肥厂排口 | 氨氮 | 2024-02-26 |  | 10.6 |  |  | 0.088 | 10 |  | mg/L | 否 |  |  | 是
2024年4月市管企业监测 | 中国石化集团南京化学工业有限公司 | 水环境,地下水,大气环境,土壤污染监管,环境风险管控 | 有机化学原料制造 |  | 化学工业水污染物排放标准(DB 32/939-2020) | 表1 企业主要水污染物排放限值,直接排放,其他 | 氮肥厂排口 | 总磷 | 2024-02-26 |  | 10.6 |  |  | 0.01 | 0.5 |  | mg/L | 否 |  |  | 是
2024年4月市管企业监测 | 中国石化集团南京化学工业有限公司 | 水环境,地下水,大气环境,土壤污染监管,环境风险管控 | 有机化学原料制造 |  | 化学工业水污染物排放标准(DB 32/939-2020) | 表1 企业主要水污染物排放限值,直接排放,基础化学原料制造,硝酸、纯碱、硫酸工业 | 氮肥厂排口 | 化学需氧量 | 2024-02-26 |  | 10.6 |  |  | 4 | 60 |  | mg/L | 否 |  |  | 是
2024年4月市管企业监测 | 中国石化集团南京化学工业有限公司 | 水环境,地下水,大气环境,土壤污染监管,环境风险管控 | 有机化学原料制造 |  | 化学工业水污染物排放标准(DB 32/939-2020) | 表1 企业主要水污染物排放限值,直接排放,肥料制造,合成氨工业 | 氮肥厂排口 | 总氮 | 2024-02-26 |  | 10.6 |  |  | 1.99 | 25 |  | mg/L | 否 |  |  | 是
2024年4月市管企业监测 | 中国石化集团南京化学工业有限公司 | 水环境,地下水,大气环境,土壤污染监管,环境风险管控 | 有机化学原料制造 |  | 化学工业水污染物排放标准(DB 32/939-2020) | 表1 企业主要水污染物排放限值,直接排放,肥料制造 | 氮肥厂排口 | 总氰化物 | 2024-02-26 |  | 10.6 |  |  | <0.004 | 0.2 |  | mg/L | 否 |  |  | 是
2024年4月市管企业监测 | 中国石化集团南京化学工业有限公司 | 水环境,地下水,大气环境,土壤污染监管,环境风险管控 | 有机化学原料制造 |  | 化学工业水污染物排放标准(DB 32/939-2020) | 表1 企业主要水污染物排放限值,直接排放,一切排污单位 | 氮肥厂排口 | 挥发酚 | 2024-02-26 |  | 10.6 |  |  | <0.010 | 0.5 |  | mg/L | 否 |  |  | 是
2024年4月市管企业监测 | 中国石化集团南京化学工业有限公司 | 水环境,地下水,大气环境,土壤污染监管,环境风险管控 | 有机化学原料制造 |  | 化学工业水污染物排放标准(DB 32/939-2020) | 表1 企业主要水污染物排放限值,直接排放,一切排污单位 | 氮肥厂排口 | 硫化物 | 2024-02-26 |  | 10.6 |  |  | <0.01 | 0.5 |  | mg/L | 否 |  |  | 是
2024年4月市管企业监测 | 中国石化集团南京化学工业有限公司 | 水环境,地下水,大气环境,土壤污染监管,环境风险管控 | 有机化学原料制造 |  | 化学工业水污染物排放标准(DB 32/939-2020) | 表1 企业主要水污染物排放限值,直接排放,一切排污单位 | 氮肥厂排口 | pH | 2024-02-26 |  | 10.6 |  |  | 7.9 | 9 | 6 | 无量纲 | 否 |  |  | 是
2024年4月市管企业监测 | 中国石化集团南京化学工业有限公司 | 水环境,地下水,大气环境,土壤污染监管,环境风险管控 | 有机化学原料制造 |  | 化学工业水污染物排放标准(DB 32/939-2020) | 表1 企业主要水污染物排放限值,直接排放,一切排污单位 | 氮肥厂排口 | 悬浮物 | 2024-02-26 |  | 10.6 |  |  | <4 | 30 |  | mg/L | 否 |  |  | 是
2024年4月市管企业监测 | 中国石化集团南京化学工业有限公司 | 水环境,地下水,大气环境,土壤污染监管,环境风险管控 | 有机化学原料制造 |  | 化学工业水污染物排放标准(DB 32/939-2020) | 表1 企业主要水污染物排放限值,直接排放,一切排污单位 | 磷肥厂排口 | pH | 2024-02-26 | 0.15 | 10.7 |  |  | 7.8 | 9 | 6 | 无量纲 | 否 |  |  | 是
2024年4月市管企业监测 | 中国石化集团南京化学工业有限公司 | 水环境,地下水,大气环境,土壤污染监管,环境风险管控 | 有机化学原料制造 |  | 化学工业水污染物排放标准(DB 32/939-2020) | 表1 企业主要水污染物排放限值,直接排放,一切排污单位 | 磷肥厂排口 | 悬浮物 | 2024-02-26 | 0.15 | 10.7 |  |  | 5 | 30 |  | mg/L | 否 |  |  | 是
2024年4月市管企业监测 | 中国石化集团南京化学工业有限公司 | 水环境,地下水,大气环境,土壤污染监管,环境风险管控 | 有机化学原料制造 |  | 硫酸工业污染物排放标准(GB26132-2010) | （表1、表2）现有和新建企业水污染排放限值,企业废水总排放口,硫磺制酸、硫铁矿制酸及石膏制酸,直接排放 | 磷肥厂排口 | 化学需氧量 | 2024-02-26 | 0.15 | 10.7 |  |  | 5 | 60 |  | mg/L | 否 |  |  | 是
2024年4月市管企业监测 | 中国石化集团南京化学工业有限公司 | 水环境,地下水,大气环境,土壤污染监管,环境风险管控 | 有机化学原料制造 |  | 化学工业水污染物排放标准(DB 32/939-2020) | 表1 企业主要水污染物排放限值,直接排放,其他 | 磷肥厂排口 | 总磷 | 2024-02-26 | 0.15 | 10.7 |  |  | 0.01 | 0.5 |  | mg/L | 否 |  |  | 是
2024年4月市管企业监测 | 中国石化集团南京化学工业有限公司 | 水环境,地下水,大气环境,土壤污染监管,环境风险管控 | 有机化学原料制造 |  | 硫酸工业污染物排放标准(GB26132-2010) | （表1、表2）现有和新建企业水污染排放限值,企业废水总排放口,硫磺制酸、硫铁矿制酸及石膏制酸,直接排放 | 磷肥厂排口 | 石油类 | 2024-02-26 | 0.15 | 10.7 |  |  | <0.06 | 3 |  | mg/L | 否 |  |  | 是
2024年4月市管企业监测 | 中国石化集团南京化学工业有限公司 | 水环境,地下水,大气环境,土壤污染监管,环境风险管控 | 有机化学原料制造 |  | 硫酸工业污染物排放标准(GB26132-2010) | （表1、表2）现有和新建企业水污染排放限值,企业废水总排放口,硫磺制酸、硫铁矿制酸及石膏制酸,直接排放 | 磷肥厂排口 | 氨氮（NH3-N） | 2024-02-26 | 0.15 | 10.7 |  |  | 0.255 | 8 |  | mg/L | 否 |  |  | 是
2024年4月市管企业监测 | 中国石化集团南京化学工业有限公司 | 水环境,地下水,大气环境,土壤污染监管,环境风险管控 | 有机化学原料制造 |  | 硫酸工业污染物排放标准(GB26132-2010) | （表1、表2）现有和新建企业水污染排放限值,企业废水总排放口,硫磺制酸、硫铁矿制酸及石膏制酸,直接排放 | 磷肥厂排口 | 总氮（以N计） | 2024-02-26 | 0.15 | 10.7 |  |  | 2.22 | 15 |  | mg/L | 否 |  |  | 是
2024年4月市管企业监测 | 中国石油化工股份有限公司金陵分公司 | 水环境,地下水,大气环境,土壤污染监管,环境风险管控 | 原油加工及石油制品制造 |  | 石油化学工业污染物排放标准(GB31571-2015) | （表1）水污染物排放限值,企业废水总排放口,直接排放限值 | 炼油总排口 | 总有机碳 | 2024-02-26 | 0.29 | 14.9 |  |  | 6.5 | 20 |  | mg/L | 否 |  |  | 是
2024年4月市管企业监测 | 中国石油化工股份有限公司金陵分公司 | 水环境,地下水,大气环境,土壤污染监管,环境风险管控 | 原油加工及石油制品制造 |  | 石油化学工业污染物排放标准(GB31571-2015) | （表1）水污染物排放限值,企业废水总排放口,直接排放限值 | 炼油总排口 | 悬浮物 | 2024-02-26 | 0.29 | 14.9 |  |  | 8 | 70 |  | mg/L | 否 |  |  | 是
2024年4月市管企业监测 | 中国石油化工股份有限公司金陵分公司 | 水环境,地下水,大气环境,土壤污染监管,环境风险管控 | 原油加工及石油制品制造 |  | 石油化学工业污染物排放标准(GB31571-2015) | （表1）水污染物排放限值,企业废水总排放口,直接排放限值 | 炼油总排口 | 化学需氧量 | 2024-02-26 | 0.29 | 14.9 |  |  | 19 | 60 |  | mg/L | 否 |  |  | 是
2024年4月市管企业监测 | 中国石油化工股份有限公司金陵分公司 | 水环境,地下水,大气环境,土壤污染监管,环境风险管控 | 原油加工及石油制品制造 |  | 石油化学工业污染物排放标准(GB31571-2015) | （表1）水污染物排放限值,企业废水总排放口,直接排放限值 | 炼油总排口 | 挥发酚 | 2024-02-26 | 0.29 | 14.9 |  |  | <0.01 | 0.5 |  | mg/L | 否 |  |  | 是
2024年4月市管企业监测 | 中国石油化工股份有限公司金陵分公司 | 水环境,地下水,大气环境,土壤污染监管,环境风险管控 | 原油加工及石油制品制造 |  | 石油化学工业污染物排放标准(GB31571-2015) | （表3）废水中有机特征污染物及排放限值 | 炼油总排口 | 乙苯 | 2024-02-26 | 0.29 | 14.9 |  |  | <0.002 | 0.4 |  | mg/L | 否 |  |  | 是
2024年4月市管企业监测 | 中国石油化工股份有限公司金陵分公司 | 水环境,地下水,大气环境,土壤污染监管,环境风险管控 | 原油加工及石油制品制造 |  | 石油化学工业污染物排放标准(GB31571-2015) | （表1）水污染物排放限值,企业废水总排放口,直接排放限值 | 炼油总排口 | 总钒 | 2024-02-26 | 0.29 | 14.9 |  |  | 0.0560 | 1.0 |  | mg/L | 否 |  |  | 是
2024年4月市管企业监测 | 中国石油化工股份有限公司金陵分公司 | 水环境,地下水,大气环境,土壤污染监管,环境风险管控 | 原油加工及石油制品制造 |  | 石油化学工业污染物排放标准(GB31571-2015) | （表1）水污染物排放限值,企业废水总排放口,直接排放限值 | 炼油总排口 | 硫化物 | 2024-02-26 | 0.29 | 14.9 |  |  | 0.01 | 1.0 |  | mg/L | 否 |  |  | 是
2024年4月市管企业监测 | 中国石油化工股份有限公司金陵分公司 | 水环境,地下水,大气环境,土壤污染监管,环境风险管控 | 原油加工及石油制品制造 |  | 石油化学工业污染物排放标准(GB31571-2015) | （表1）水污染物排放限值,企业废水总排放口,直接排放限值 | 炼油总排口 | 总氮（以N计） | 2024-02-26 | 0.29 | 14.9 |  |  | 11.5 | 40 |  | mg/L | 否 |  |  | 是
2024年4月市管企业监测 | 中国石油化工股份有限公司金陵分公司 | 水环境,地下水,大气环境,土壤污染监管,环境风险管控 | 原油加工及石油制品制造 |  | 石油化学工业污染物排放标准(GB31571-2015) | （表3）废水中有机特征污染物及排放限值 | 炼油总排口 | 对-二甲苯 | 2024-02-26 | 0.29 | 14.9 |  |  | <0.002 | 0.4 |  | mg/L | 否 |  |  | 是
2024年4月市管企业监测 | 中国石油化工股份有限公司金陵分公司 | 水环境,地下水,大气环境,土壤污染监管,环境风险管控 | 原油加工及石油制品制造 |  | 石油化学工业污染物排放标准(GB31571-2015) | （表1）水污染物排放限值,企业废水总排放口,直接排放限值 | 炼油总排口 | pH值 | 2024-02-26 | 0.29 | 14.9 |  |  | 8.3 | 9.0 | 6.0 | 无量纲 | 否 |  |  | 是
2024年4月市管企业监测 | 中国石油化工股份有限公司金陵分公司 | 水环境,地下水,大气环境,土壤污染监管,环境风险管控 | 原油加工及石油制品制造 |  | 石油化学工业污染物排放标准(GB31571-2015) | （表3）废水中有机特征污染物及排放限值 | 炼油总排口 | 甲苯 | 2024-02-26 | 0.29 | 14.9 |  |  | <0.001 | 0.1 |  | mg/L | 否 |  |  | 是
2024年4月市管企业监测 | 中国石油化工股份有限公司金陵分公司 | 水环境,地下水,大气环境,土壤污染监管,环境风险管控 | 原油加工及石油制品制造 |  | 石油化学工业污染物排放标准(GB31571-2015) | （表1）水污染物排放限值,企业废水总排放口,直接排放限值 | 炼油总排口 | 氨氮（NH3-N） | 2024-02-26 | 0.29 | 14.9 |  |  | 0.932 | 8 |  | mg/L | 否 |  |  | 是
2024年4月市管企业监测 | 中国石油化工股份有限公司金陵分公司 | 水环境,地下水,大气环境,土壤污染监管,环境风险管控 | 原油加工及石油制品制造 |  | 石油化学工业污染物排放标准(GB31571-2015) | （表1）水污染物排放限值,企业废水总排放口,直接排放限值 | 炼油总排口 | 五日生化需氧量（BOD5） | 2024-02-26 | 0.29 | 14.9 |  |  | 3.0 | 20 |  | mg/L | 否 |  |  | 是
2024年4月市管企业监测 | 中国石油化工股份有限公司金陵分公司 | 水环境,地下水,大气环境,土壤污染监管,环境风险管控 | 原油加工及石油制品制造 |  | 石油化学工业污染物排放标准(GB31571-2015) | （表1）水污染物排放限值,企业废水总排放口,直接排放限值 | 炼油总排口 | 石油类 | 2024-02-26 | 0.29 | 14.9 |  |  | <0.06 | 5.0 |  | mg/L | 否 |  |  | 是
2024年4月市管企业监测 | 中国石油化工股份有限公司金陵分公司 | 水环境,地下水,大气环境,土壤污染监管,环境风险管控 | 原油加工及石油制品制造 |  | 石油化学工业污染物排放标准(GB31571-2015) | （表1）水污染物排放限值,企业废水总排放口,直接排放限值 | 炼油总排口 | 氰化物（总氰化合物） | 2024-02-26 | 0.29 | 14.9 |  |  | <0.004 | 0.5 |  | mg/L | 否 |  |  | 是
2024年4月市管企业监测 | 中国石油化工股份有限公司金陵分公司 | 水环境,地下水,大气环境,土壤污染监管,环境风险管控 | 原油加工及石油制品制造 |  | 石油化学工业污染物排放标准(GB31571-2015) | （表1）水污染物排放限值,企业废水总排放口,直接排放限值 | 炼油总排口 | 总磷（以P计） | 2024-02-26 | 0.29 | 14.9 |  |  | 0.13 | 1.0 |  | mg/L | 否 |  |  | 是
2024年4月市管企业监测 | 中国石油化工股份有限公司金陵分公司 | 水环境,地下水,大气环境,土壤污染监管,环境风险管控 | 原油加工及石油制品制造 |  | 石油化学工业污染物排放标准(GB31571-2015) | （表3）废水中有机特征污染物及排放限值 | 炼油总排口 | 苯 | 2024-02-26 | 0.29 | 14.9 |  |  | <0.001 | 0.1 |  | mg/L | 否 |  |  | 是
2024年4月市管企业监测 | 中国石油化工股份有限公司金陵分公司 | 水环境,地下水,大气环境,土壤污染监管,环境风险管控 | 原油加工及石油制品制造 |  | 石油化学工业污染物排放标准(GB31571-2015) | （表3）废水中有机特征污染物及排放限值 | 炼油总排口 | 邻-二甲苯 | 2024-02-26 | 0.29 | 14.9 |  |  | <0.002 | 0.4 |  | mg/L | 否 |  |  | 是
2024年4月市管企业监测 | 中国石油化工股份有限公司金陵分公司 | 水环境,地下水,大气环境,土壤污染监管,环境风险管控 | 原油加工及石油制品制造 |  | 石油化学工业污染物排放标准(GB31571-2015) | （表3）废水中有机特征污染物及排放限值 | 炼油总排口 | 间-二甲苯 | 2024-02-26 | 0.29 | 14.9 |  |  | <0.002 | 0.4 |  | mg/L | 否 |  |  | 是
2024年4月市管企业监测 | 中国石油化工股份有限公司金陵分公司 | 水环境,地下水,大气环境,土壤污染监管,环境风险管控 | 原油加工及石油制品制造 |  | 化学工业水污染物排放标准（DB32/939-2020）(DB32/939-2020) | 表1 | 煤化工总排口 | 氨氮 | 2024-02-26 | 0.065 | 18.4 |  |  | 0.984 | 8 |  | mg/L | 否 |  |  | 是
2024年4月市管企业监测 | 中国石油化工股份有限公司金陵分公司 | 水环境,地下水,大气环境,土壤污染监管,环境风险管控 | 原油加工及石油制品制造 |  | 化学工业水污染物排放标准（DB32/939-2020）(DB32/939-2020) | 表1 | 煤化工总排口 | 挥发酚 | 2024-02-26 | 0.065 | 18.4 |  |  | <0.01 | 0.5 |  | mg/L | 否 |  |  | 是
2024年4月市管企业监测 | 中国石油化工股份有限公司金陵分公司 | 水环境,地下水,大气环境,土壤污染监管,环境风险管控 | 原油加工及石油制品制造 |  | 化学工业水污染物排放标准（DB32/939-2020）(DB32/939-2020) | 表1 | 煤化工总排口 | 硫化物 | 2024-02-26 | 0.065 | 18.4 |  |  | <0.01 | 0.5 |  | mg/L | 否 |  |  | 是
2024年4月市管企业监测 | 中国石油化工股份有限公司金陵分公司 | 水环境,地下水,大气环境,土壤污染监管,环境风险管控 | 原油加工及石油制品制造 |  | 化学工业水污染物排放标准（DB32/939-2020）(DB32/939-2020) | 表1 | 煤化工总排口 | 化学需氧量 | 2024-02-26 | 0.065 | 18.4 |  |  | 17 | 70 |  | mg/L | 否 |  |  | 是
2024年4月市管企业监测 | 中国石油化工股份有限公司金陵分公司 | 水环境,地下水,大气环境,土壤污染监管,环境风险管控 | 原油加工及石油制品制造 |  | 化学工业水污染物排放标准（DB32/939-2020）(DB32/939-2020) | 表1 | 煤化工总排口 | 五日生化需氧量（BOD5） | 2024-02-26 | 0.065 | 18.4 |  |  | 1.5 | 20 |  | mg/L | 否 |  |  | 是
2024年4月市管企业监测 | 中国石油化工股份有限公司金陵分公司 | 水环境,地下水,大气环境,土壤污染监管,环境风险管控 | 原油加工及石油制品制造 |  | 化学工业水污染物排放标准（DB32/939-2020）(DB32/939-2020) | 表1 | 煤化工总排口 | 氟化物 | 2024-02-26 | 0.065 | 18.4 |  |  | 3.63 | 10 |  | mg/L | 否 |  |  | 是
2024年4月市管企业监测 | 中国石油化工股份有限公司金陵分公司 | 水环境,地下水,大气环境,土壤污染监管,环境风险管控 | 原油加工及石油制品制造 |  | 化学工业水污染物排放标准（DB32/939-2020）(DB32/939-2020) | 表1 | 煤化工总排口 | pH | 2024-02-26 | 0.065 | 18.4 |  |  | 8.4 | 9 | 6 | 无量纲 | 否 |  |  | 是
2024年4月市管企业监测 | 中国石油化工股份有限公司金陵分公司 | 水环境,地下水,大气环境,土壤污染监管,环境风险管控 | 原油加工及石油制品制造 |  | 化学工业水污染物排放标准（DB32/939-2020）(DB32/939-2020) | 表1 | 煤化工总排口 | 总有机碳 | 2024-02-26 | 0.065 | 18.4 |  |  | 7.4 | 20 |  | mg/L | 否 |  |  | 是
2024年4月市管企业监测 | 中国石油化工股份有限公司金陵分公司 | 水环境,地下水,大气环境,土壤污染监管,环境风险管控 | 原油加工及石油制品制造 |  | 化学工业水污染物排放标准（DB32/939-2020）(DB32/939-2020) | 表1 | 煤化工总排口 | 总磷 | 2024-02-26 | 0.065 | 18.4 |  |  | 0.13 | 0.5 |  | mg/L | 否 |  |  | 是
2024年4月市管企业监测 | 中国石油化工股份有限公司金陵分公司 | 水环境,地下水,大气环境,土壤污染监管,环境风险管控 | 原油加工及石油制品制造 |  | 化学工业水污染物排放标准（DB32/939-2020）(DB32/939-2020) | 表1 | 煤化工总排口 | 总氮 | 2024-02-26 | 0.065 | 18.4 |  |  | 8.82 | 20 |  | mg/L | 否 |  |  | 是
2024年4月市管企业监测 | 中国石油化工股份有限公司金陵分公司 | 水环境,地下水,大气环境,土壤污染监管,环境风险管控 | 原油加工及石油制品制造 |  | 化学工业水污染物排放标准（DB32/939-2020）(DB32/939-2020) | 表1 | 煤化工总排口 | 石油类 | 2024-02-26 | 0.065 | 18.4 |  |  | <0.06 | 3 |  | mg/L | 否 |  |  | 是
2024年4月市管企业监测 | 中国石油化工股份有限公司金陵分公司 | 水环境,地下水,大气环境,土壤污染监管,环境风险管控 | 原油加工及石油制品制造 |  | 化学工业水污染物排放标准（DB32/939-2020）(DB32/939-2020) | 表1 | 煤化工总排口 | 悬浮物 | 2024-02-26 | 0.065 | 18.4 |  |  | 21 | 30 |  | mg/L | 否 |  |  | 是
2024年4月市管企业监测 | 中国石油化工股份有限公司金陵分公司 | 水环境,地下水,大气环境,土壤污染监管,环境风险管控 | 原油加工及石油制品制造 | 长江 | 污水综合排放标准(GB8978-1996) | （表4）第二类污染物最高允许排放浓度（1998年1月1日后建的单位）,其他排污单位,一级标准 | 热电总排口(WS-RD-01) | 氨氮（NH3-N） | 2024-02-26 |  | 11.5 |  |  | 0.340 | 15 |  | mg/L | 否 |  |  | 是
2024年4月市管企业监测 | 中国石油化工股份有限公司金陵分公司 | 水环境,地下水,大气环境,土壤污染监管,环境风险管控 | 原油加工及石油制品制造 | 长江 | 污水综合排放标准(GB8978-1996) | （表2）第二类污染物最高允许排放浓度（1997年12月31日之前建的单位）,其他排污单位,一级标准 | 热电总排口(WS-RD-01) | 化学需氧量 | 2024-02-26 |  | 11.5 |  |  | 24 | 100 |  | mg/L | 否 |  |  | 是
2024年4月市管企业监测 | 中国石油化工股份有限公司金陵分公司 | 水环境,地下水,大气环境,土壤污染监管,环境风险管控 | 原油加工及石油制品制造 | 长江 | 污水综合排放标准(GB8978-1996) | （表2）第二类污染物最高允许排放浓度（1997年12月31日之前建的单位）,一切排污单位 ,一级标准 | 热电总排口(WS-RD-01) | pH值 | 2024-02-26 |  | 11.5 |  |  | 8.0 | 9 | 6 | 无量纲 | 否 |  |  | 是
2024年4月市管企业监测 | 中国石油化工股份有限公司金陵分公司 | 水环境,地下水,大气环境,土壤污染监管,环境风险管控 | 原油加工及石油制品制造 | 长江 | 污水综合排放标准(GB8978-1996) | （表2）第二类污染物最高允许排放浓度（1997年12月31日之前建的单位）,其他排污单位,一级标准 | 热电总排口(WS-RD-01) | 悬浮物 | 2024-02-26 |  | 11.5 |  |  | 28 | 70 |  | mg/L | 否 |  |  | 是
2024年4月市管企业监测 | 中国石化集团资产经营管理有限公司扬子石化分公司 |  | 热电联产 |  | 污水综合排放标准(GB8978-1996) | （表4）第二类污染物最高允许排放浓度（1998年1月1日后建的单位）,一切排污单位 ,一级标准 | 雨水调节池(1) | pH值 | 2024-02-19 | 0.0078 | 16.5 |  |  | 8.0 | 9 | 6 | 无量纲 | 否 |  |  | 是
2024年4月市管企业监测 | 中国石化集团资产经营管理有限公司扬子石化分公司 |  | 热电联产 |  | 污水综合排放标准(GB8978-1996) | （表4）第二类污染物最高允许排放浓度（1998年1月1日后建的单位）,味精、酒精、医药原料药、生物制药 、苎麻脱胶、皮革、化纤浆粕工业,一级标准 | 雨水调节池(1) | 化学需氧量 | 2024-02-19 | 0.0078 | 16.5 |  |  | 9 | 100 |  | mg/L | 否 |  |  | 是
2024年4月市管企业监测 | 中国石化集团资产经营管理有限公司扬子石化分公司 |  | 热电联产 |  | 污水综合排放标准(GB8978-1996) | （表4）第二类污染物最高允许排放浓度（1998年1月1日后建的单位）,其他排污单位,一级标准 | 雨水调节池(1) | 氨氮（NH3-N） | 2024-02-19 | 0.0078 | 16.5 |  |  | 0.224 | 15 |  | mg/L | 否 |  |  | 是
2024年4月市管企业监测 | 中国石化集团资产经营管理有限公司扬子石化分公司 |  | 热电联产 |  | 污水综合排放标准(GB8978-1996) | （表4）第二类污染物最高允许排放浓度（1998年1月1日后建的单位）,一切排污单位 ,一级标准 | 雨水调节池(1) | 磷酸盐（以P计） | 2024-02-19 | 0.0078 | 16.5 |  |  | 0.05 | 0.5 |  | mg/L | 否 |  |  | 是
2024年4月市管企业监测 | 中国石化集团资产经营管理有限公司扬子石化分公司 |  | 热电联产 |  | 污水综合排放标准(GB8978-1996) | （表4）第二类污染物最高允许排放浓度（1998年1月1日后建的单位）,一切排污单位 ,一级标准 | 雨水调节池(1) | 石油类 | 2024-02-19 | 0.0078 | 16.5 |  |  | <0.06 | 5 |  | mg/L | 否 |  |  | 是
2024年4月市管企业监测 | 中国石化集团资产经营管理有限公司扬子石化分公司 |  | 热电联产 |  | 污水综合排放标准(GB8978-1996) | （表4）第二类污染物最高允许排放浓度（1998年1月1日后建的单位）,采矿、选矿、选煤工业,一级标准 | 雨水调节池(1) | 悬浮物 | 2024-02-19 | 0.0078 | 16.5 |  |  | 4 | 70 |  | mg/L | 否 |  |  | 是
2024年4月市管企业监测 | 中国石化集团资产经营管理有限公司扬子石化分公司 |  | 热电联产 |  | 污水综合排放标准(GB8978-1996) | 表4第二类污染物最高允许排放浓度,一级标准 | 电厂路32号二道堤排水（10号排口）(10) | 氨氮（NH3-N） | 2024-02-21 | 0.033 | 9.8 |  |  | 0.283 | 15 |  | mg/L | 否 |  |  | 是
2024年4月市管企业监测 | 中国石化集团资产经营管理有限公司扬子石化分公司 |  | 热电联产 |  | 污水综合排放标准(GB8978-1996) | 表4第二类污染物最高允许排放浓度,一级标准 | 电厂路32号二道堤排水（10号排口）(10) | 悬浮物 | 2024-02-21 | 0.033 | 9.8 |  |  | 27 | 70 |  | mg/L | 否 |  |  | 是
2024年4月市管企业监测 | 中国石化集团资产经营管理有限公司扬子石化分公司 |  | 热电联产 |  | 污水综合排放标准(GB8978-1996) | 表4第二类污染物最高允许排放浓度,一级标准 | 电厂路32号二道堤排水（10号排口）(10) | 化学需氧量 | 2024-02-21 | 0.033 | 9.8 |  |  | 6 | 100 |  | mg/L | 否 |  |  | 是
2024年4月市管企业监测 | 中国石化集团资产经营管理有限公司扬子石化分公司 |  | 热电联产 |  | 污水综合排放标准(GB8978-1996) | 表4第二类污染物最高允许排放浓度,一级标准 | 电厂路32号二道堤排水（10号排口）(10) | pH值 | 2024-02-21 | 0.033 | 9.8 |  |  | 8.1 | 9 | 6 | 无量纲 | 否 |  |  | 是
2024年4月市管企业监测 | 中国石化集团资产经营管理有限公司扬子石化分公司 |  | 热电联产 |  | 污水综合排放标准(GB8978-1996) | 表4第二类污染物最高允许排放浓度,一级标准 | 电厂路32号二道堤排水（10号排口）(10) | 石油类 | 2024-02-21 | 0.033 | 9.8 |  |  | 0.08 | 5 |  | mg/L | 否 |  |  | 是
2024年4月市管企业监测 | 中国石化集团资产经营管理有限公司扬子石化分公司 |  | 热电联产 |  | 污水综合排放标准(GB8978-1996) | 表4第二类污染物最高允许排放浓度,一级标准 | 冲灰水排口(1) | 磷酸盐（以P计） | 2024-02-19 | 0.281 | 9.7 |  |  | 0.03 | 0.5 |  | mg/L | 否 |  |  | 是
2024年4月市管企业监测 | 中国石化集团资产经营管理有限公司扬子石化分公司 |  | 热电联产 |  | 污水综合排放标准(GB8978-1996) | 表4第二类污染物最高允许排放浓度,一级标准 | 冲灰水排口(1) | 氨氮（NH3-N） | 2024-02-19 | 0.281 | 9.7 |  |  | 0.098 | 15 |  | mg/L | 否 |  |  | 是
2024年4月市管企业监测 | 中国石化集团资产经营管理有限公司扬子石化分公司 |  | 热电联产 |  | 污水综合排放标准(GB8978-1996) | 表4第二类污染物最高允许排放浓度,一级标准 | 冲灰水排口(1) | 化学需氧量 | 2024-02-19 | 0.281 | 9.7 |  |  | 4 | 100 |  | mg/L | 否 |  |  | 是
2024年4月市管企业监测 | 中国石化集团资产经营管理有限公司扬子石化分公司 |  | 热电联产 |  | 污水综合排放标准(GB8978-1996) | 表4第二类污染物最高允许排放浓度,一级标准 | 冲灰水排口(1) | 石油类 | 2024-02-19 | 0.281 | 9.7 |  |  | <0.06 | 5 |  | mg/L | 否 |  |  | 是
2024年4月市管企业监测 | 中国石化集团资产经营管理有限公司扬子石化分公司 |  | 热电联产 |  | 污水综合排放标准(GB8978-1996) | 表4第二类污染物最高允许排放浓度,一级标准 | 冲灰水排口(1) | 氟化物 | 2024-02-19 | 0.281 | 9.7 |  |  | 0.29 | 10 |  | mg/L | 否 |  |  | 是
2024年4月市管企业监测 | 中国石化集团资产经营管理有限公司扬子石化分公司 |  | 热电联产 |  | 污水综合排放标准(GB8978-1996) | 表4第二类污染物最高允许排放浓度,一级标准 | 冲灰水排口(1) | pH值 | 2024-02-19 | 0.281 | 9.7 |  |  | 8.6 | 9 | 6 | 无量纲 | 否 |  |  | 是
2024年4月市管企业监测 | 中国石化集团资产经营管理有限公司扬子石化分公司 |  | 热电联产 |  | 污水综合排放标准(GB8978-1996) | 表4第二类污染物最高允许排放浓度,一级标准 | 冲灰水排口(1) | 悬浮物 | 2024-02-19 | 0.281 | 9.7 |  |  | <4 | 70 |  | mg/L | 否 |  |  | 是
2024年4月市管企业监测 | 中国石化集团资产经营管理有限公司扬子石化分公司 |  | 热电联产 |  | 污水综合排放标准(GB8978-1996) | 表4第二类污染物最高允许排放浓度,一级标准 | 冲灰水排口(1) | 挥发性酚类（以苯酚计） | 2024-02-19 | 0.281 | 9.7 |  |  | <0.01 | 0.5 |  | mg/L | 否 |  |  | 是

## 无组织
任务名称 | 企业名称 | 名录类别 | 行业类别 | 执行标准名称 | 执行标准条目名称 | 监测点 | 监测项目 | 监测日期 | 风向 | 风速（m/s） | 温度(℃) | 压力（kPa） | 排放浓度 | 上限 | 下限 | 单位 | 是否超标 | 超标倍数 | 备注
2024年4月市管企业监测 | 上海梅山钢铁股份有限公司 | 水环境,地下水,大气环境,土壤污染监管,环境风险管控 | 黑色金属冶炼和压延加工业 | 炼焦化学工业污染物排放标准(GB16171-2012) | （表7）现有和新建炼焦炉炉顶及企业边界大气污染物浓度限值,焦炉炉顶 | 梅钢VOC 2#焦炉2B焦侧 | 氨 | 2024-04-25 | 南 | 1.0 | 24.9 | 101 | 0.30 | 2.0 |  | mg/m3 | 否
2024年4月市管企业监测 | 上海梅山钢铁股份有限公司 | 水环境,地下水,大气环境,土壤污染监管,环境风险管控 | 黑色金属冶炼和压延加工业 | 炼焦化学工业污染物排放标准(GB16171-2012) | （表7）现有和新建炼焦炉炉顶及企业边界大气污染物浓度限值,焦炉炉顶 | 梅钢VOC 2#焦炉2A机侧 | 氨 | 2024-04-25 | 南 | 1.0 | 24.9 | 101 | 0.28 | 2.0 |  | mg/m3 | 否
2024年4月市管企业监测 | 上海梅山钢铁股份有限公司 | 水环境,地下水,大气环境,土壤污染监管,环境风险管控 | 黑色金属冶炼和压延加工业 | 炼焦化学工业污染物排放标准(GB16171-2012) | （表7）现有和新建炼焦炉炉顶及企业边界大气污染物浓度限值,焦炉炉顶 | 梅钢VOC 2#焦炉2A焦侧 | 氨 | 2024-04-25 | 南 | 1.0 | 24.9 | 101 | 0.34 | 2.0 |  | mg/m3 | 否
2024年4月市管企业监测 | 上海梅山钢铁股份有限公司 | 水环境,地下水,大气环境,土壤污染监管,环境风险管控 | 黑色金属冶炼和压延加工业 | 炼焦化学工业污染物排放标准(GB16171-2012) | （表7）现有和新建炼焦炉炉顶及企业边界大气污染物浓度限值,焦炉炉顶 | 梅钢VOC 2#焦炉装煤塔 | 氨 | 2024-04-25 | 南 | 1.0 | 24.9 | 101 | 0.28 | 2.0 |  | mg/m3 | 否
2024年4月市管企业监测 | 上海梅山钢铁股份有限公司 | 水环境,地下水,大气环境,土壤污染监管,环境风险管控 | 黑色金属冶炼和压延加工业 | 炼焦化学工业污染物排放标准(GB16171-2012) | （表7）现有和新建炼焦炉炉顶及企业边界大气污染物浓度限值,焦炉炉顶 | 梅钢VOC 2#焦炉2B机侧 | 氨 | 2024-04-25 | 南 | 1.0 | 24.9 | 101 | 0.37 | 2.0 |  | mg/m3 | 否