## 废气排放
任务名称 | 企业名称 | 名录类别 | 行业类别 | 执行标准名称 | 执行标准条目名称 | 监测点 | 监测项目 | 监测日期 | 流量(m³/h) | 温度(°C) | 湿度(%) | 含氧量(%) | 流速(m/s) | 生产负荷(%) | 实测浓度 | 折算浓度 | 上限 | 下限 | 单位 | 是否超标 | 超标倍数 | 备注 | 是否有评价限值
浦口区24年3月重点企业监督性监测2 | 南京江北环保电力有限公司 | 大气环境 | 生物质能发电-生活垃圾焚烧发电 | 生活垃圾焚烧污染控制标准(GB18485-2014) | （表1）生活垃圾焚烧炉主要技术性能指标 | P1焚烧炉排气筒(DA001) | 焚烧炉渣热灼减率 | 2024-03-01 | [6 empty] | 3.6 | 3.6 | 5 |  | % | 否 |  |  | 是
浦口区24年3月重点企业监督性监测2 | 南京江北环保电力有限公司 | 大气环境 | 生物质能发电-生活垃圾焚烧发电 | 生活垃圾焚烧污染控制标准(GB18485-2014) | （表4）生活垃圾焚烧排放烟气中污染物限值,测定均值 | P1焚烧炉排气筒(DA001) | 镉、铊及其化合物（以Cd +Tl计） | 2024-03-01 | [6 empty] | 0.000263 | 0.000198 | 0.1 |  | mg/m3 | 否 |  |  | 是
浦口区24年3月重点企业监督性监测2 | 南京江北环保电力有限公司 | 大气环境 | 生物质能发电-生活垃圾焚烧发电 | 生活垃圾焚烧污染控制标准(GB18485-2014) | （表4）生活垃圾焚烧排放烟气中污染物限值,1小时均值 | P1焚烧炉排气筒(DA001) | 氯化氢 | 2024-03-29 | [6 empty] | 4.12 | 2.77 | 60 |  | mg/m3 | 否 |  |  | 是
浦口区24年3月重点企业监督性监测2 | 南京江北环保电力有限公司 | 大气环境 | 生物质能发电-生活垃圾焚烧发电 | 生活垃圾焚烧污染控制标准(GB18485-2014) | （表4）生活垃圾焚烧排放烟气中污染物限值,测定均值 | P1焚烧炉排气筒(DA001) | 锑，砷，铅，铬，钴，铜，锰，镍及其化合物（以Sb+As+Pb+Cr+Co+Cu+Mn+Ni计） | 2024-03-01 | [6 empty] | 0.0835 | 0.0632 | 1.0 |  | mg/m3 | 否 |  |  | 是
浦口区24年3月重点企业监督性监测2 | 南京江北环保电力有限公司 | 大气环境 | 生物质能发电-生活垃圾焚烧发电 | 生活垃圾焚烧污染控制标准(GB18485-2014) | （表4）生活垃圾焚烧排放烟气中污染物限值,测定均值 | P1焚烧炉排气筒(DA001) | 汞及其化合物 | 2024-03-01 | [6 empty] | 0.0133 | 0.0100 | 0.05 |  | mg/m3 | 否 |  |  | 是
浦口区24年3月重点企业监督性监测2 | 南京江北环保电力有限公司 | 大气环境 | 生物质能发电-生活垃圾焚烧发电 | 生活垃圾焚烧污染控制标准(GB18485-2014) | （表4）生活垃圾焚烧排放烟气中污染物限值,1小时均值 | P1焚烧炉排气筒(DA001) | 二氧化硫 | 2024-03-01 | [6 empty] | 5 | 3 | 100 |  | mg/m3 | 否 |  |  | 是
浦口区24年3月重点企业监督性监测2 | 南京江北环保电力有限公司 | 大气环境 | 生物质能发电-生活垃圾焚烧发电 | 生活垃圾焚烧污染控制标准(GB18485-2014) | （表4）生活垃圾焚烧排放烟气中污染物限值,24小时均值 | P1焚烧炉排气筒(DA001) | 氮氧化物 | 2024-03-01 | [6 empty] | 76 | 55 | 250 |  | mg/m3 | 否 |  |  | 是
浦口区24年3月重点企业监督性监测2 | 南京江北环保电力有限公司 | 大气环境 | 生物质能发电-生活垃圾焚烧发电 | 生活垃圾焚烧污染控制标准(GB18485-2014) | （表4）生活垃圾焚烧排放烟气中污染物限值,1小时均值 | P1焚烧炉排气筒(DA001) | 颗粒物 | 2024-03-01 | [6 empty] | 6.8 | 4.9 | 30 |  | mg/m3 | 否 |  |  | 是
浦口区24年3月重点企业监督性监测2 | 南京江北环保电力有限公司 | 大气环境 | 生物质能发电-生活垃圾焚烧发电 | 生活垃圾焚烧污染控制标准(GB18485-2014) | （表4）生活垃圾焚烧排放烟气中污染物限值,1小时均值 | P1焚烧炉排气筒(DA001) | 一氧化碳 | 2024-03-01 | [6 empty] | <20 | <15 | 100 |  | mg/m3 | 否 |  |  | 是
浦口区24年3月重点企业监督性监测2 | 南京卓越环保科技有限公司 | 地下水,大气环境,土壤污染监管,环境风险管控 | 危险废物治理 | 危险废物焚烧污染控制标准(GB 18484—2020) | 表 3 危险废物焚烧设施烟气污染物排放浓度限值,1 小时均值 | 焚烧烟囱 FQ-01(FQ-1号) | 颗粒物 | 2024-03-23 | [6 empty] | 9.7 | 11.1 | 30 |  | mg/m3 | 否 |  |  | 是

## 废水排放
任务名称 | 企业名称 | 名录类别 | 行业类别 | 受纳水体 | 执行标准名称 | 执行标准条目名称 | 监测点 | 监测项目 | 监测日期 | 流量(m³/s) | 水温(°C) | 生产负荷(%) | 进口浓度 | 排放浓度 | 上限 | 下限 | 单位 | 是否超标 | 超标倍数 | 备注 | 是否有评价限值
浦口区24年3月重点企业监督性监测2 | 南京市浦口区中心医院 | 水环境 | 综合医院 | 城南河 | 医疗机构水污染物排放标准(GB18466-2005) | （表2）综合医疗机构和其他医疗机构水污染物排放限值（日均值）,含氯消毒剂,消毒接触池的接触时间大于等于1小时，接触池出口,预处理标准 | 污水总排口(DW001) | pH值 | 2024-03-27 |  | 18.1 |  |  | 7.4 | 9 | 6 | 无量纲 | 否 |  |  | 是
浦口区24年3月重点企业监督性监测2 | 南京市浦口区中心医院 | 水环境 | 综合医院 | 城南河 | 医疗机构水污染物排放标准(GB18466-2005) | （表2）综合医疗机构和其他医疗机构水污染物排放限值（日均值）,含氯消毒剂,消毒接触池的接触时间大于等于1小时，接触池出口,预处理标准 | 污水总排口(DW001) | 悬浮物 | 2024-03-27 |  |  |  |  | 15 | 60 |  | mg/L | 否 |  |  | 是
浦口区24年3月重点企业监督性监测2 | 南京市浦口区中心医院 | 水环境 | 综合医院 | 城南河 | 医疗机构水污染物排放标准(GB18466-2005) | （表2）综合医疗机构和其他医疗机构水污染物排放限值（日均值）,含氯消毒剂,消毒接触池的接触时间大于等于1小时，接触池出口,预处理标准 | 污水总排口(DW001) | 阴离子表面活性剂（LAS） | 2024-03-27 |  |  |  |  | 0.49 | 10 |  | mg/L | 否 |  |  | 是
浦口区24年3月重点企业监督性监测2 | 南京市浦口区中心医院 | 水环境 | 综合医院 | 城南河 | 医疗机构水污染物排放标准(GB18466-2005) | （表2）综合医疗机构和其他医疗机构水污染物排放限值（日均值）,含氯消毒剂,消毒接触池的接触时间大于等于1小时，接触池出口,预处理标准 | 污水总排口(DW001) | 动植物油 | 2024-03-27 |  |  |  |  | 0.11 | 20 |  | mg/L | 否 |  |  | 是
浦口区24年3月重点企业监督性监测2 | 南京市浦口区中心医院 | 水环境 | 综合医院 | 城南河 | 医疗机构水污染物排放标准(GB18466-2005) | （表2）综合医疗机构和其他医疗机构水污染物排放限值（日均值）,含氯消毒剂,消毒接触池的接触时间大于等于1小时，接触池出口,预处理标准 | 污水总排口(DW001) | 石油类 | 2024-03-27 |  |  |  |  | 0.55 | 20 |  | mg/L | 否 |  |  | 是
浦口区24年3月重点企业监督性监测2 | 南京市浦口区中心医院 | 水环境 | 综合医院 | 城南河 | 医疗机构水污染物排放标准(GB18466-2005) | （表2）综合医疗机构和其他医疗机构水污染物排放限值（日均值）,含氯消毒剂,消毒接触池的接触时间大于等于1小时，接触池出口,预处理标准 | 污水总排口(DW001) | 化学需氧量 | 2024-03-27 |  |  |  |  | 36 | 250 |  | mg/L | 否 |  |  | 是
浦口区24年3月重点企业监督性监测2 | 南京市浦口区中心医院 | 水环境 | 综合医院 | 城南河 | 污水排入城镇下水道水质标准(GB/T31962-2015) | 污水排入城镇下水道水质控制项目限值,B级 | 污水总排口(DW001) | 总氮（以N计） | 2024-03-27 |  |  |  |  | 24.6 | 70 |  | mg/L | 否 |  |  | 是
浦口区24年3月重点企业监督性监测2 | 南京市浦口区中心医院 | 水环境 | 综合医院 | 城南河 | 医疗机构水污染物排放标准(GB18466-2005) | （表2）综合医疗机构和其他医疗机构水污染物排放限值（日均值）,含氯消毒剂,消毒接触池的接触时间大于等于1小时，接触池出口,预处理标准 | 污水总排口(DW001) | 五日生化需氧量（BOD5） | 2024-03-27 |  |  |  |  | 4.8 | 100 |  | mg/L | 否 |  |  | 是
浦口区24年3月重点企业监督性监测2 | 南京市浦口区中心医院 | 水环境 | 综合医院 | 城南河 | 医疗机构水污染物排放标准(GB18466-2005) | （表2）综合医疗机构和其他医疗机构水污染物排放限值（日均值）,含氯消毒剂,消毒接触池的接触时间大于等于1小时，接触池出口,预处理标准 | 污水总排口(DW001) | 挥发酚 | 2024-03-27 |  |  |  |  | 0.0016 | 1.0 |  | mg/L | 否 |  |  | 是
浦口区24年3月重点企业监督性监测2 | 南京市浦口区中心医院 | 水环境 | 综合医院 | 城南河 | 污水排入城镇下水道水质标准(GB/T31962-2015) | 污水排入城镇下水道水质控制项目限值,B级 | 污水总排口(DW001) | 总磷（以P计） | 2024-03-27 |  |  |  |  | 1.60 | 8 |  | mg/L | 否 |  |  | 是
浦口区24年3月重点企业监督性监测2 | 南京市浦口区中心医院 | 水环境 | 综合医院 | 城南河 | 医疗机构水污染物排放标准(GB18466-2005) | （表2）综合医疗机构和其他医疗机构水污染物排放限值（日均值）,含氯消毒剂,消毒接触池的接触时间大于等于1小时，接触池出口,预处理标准 | 污水总排口(DW001) | 粪大肠菌群数 | 2024-03-27 |  |  |  |  | 270 | 5000 |  | MPN/L | 否 |  |  | 是
浦口区24年3月重点企业监督性监测2 | 南京市浦口区中心医院 | 水环境 | 综合医院 | 城南河 | 污水排入城镇下水道水质标准(GB/T31962-2015) | 污水排入城镇下水道水质控制项目限值,B级 | 污水总排口(DW001) | 氨氮（NH3-N） | 2024-03-27 |  |  |  |  | 17.5 | 45 |  | mg/L | 否 |  |  | 是
浦口区24年3月重点企业监督性监测2 | 南京市浦口区中医院 | 水环境 | 中医医院 |  | 医疗机构水污染物排放标准(GB18466-2005) | （表2）综合医疗机构和其他医疗机构水污染物排放限值（日均值）,含氯消毒剂,消毒接触池的接触时间大于等于1小时，接触池出口,预处理标准 | 污水总排口 | 悬浮物 | 2024-03-27 |  |  |  |  | 8 | 60 |  | mg/L | 否 |  |  | 是
浦口区24年3月重点企业监督性监测2 | 南京市浦口区中医院 | 水环境 | 中医医院 |  | 医疗机构水污染物排放标准(GB18466-2005) | （表2）综合医疗机构和其他医疗机构水污染物排放限值（日均值）,含氯消毒剂,消毒接触池的接触时间大于等于1小时，接触池出口,预处理标准 | 污水总排口 | 阴离子表面活性剂（LAS） | 2024-03-27 |  |  |  |  | 0.12 | 10 |  | mg/L | 否 |  |  | 是
浦口区24年3月重点企业监督性监测2 | 南京市浦口区中医院 | 水环境 | 中医医院 |  | 医疗机构水污染物排放标准(GB18466-2005) | （表2）综合医疗机构和其他医疗机构水污染物排放限值（日均值）,含氯消毒剂,消毒接触池的接触时间大于等于1小时，接触池出口,预处理标准 | 污水总排口 | 石油类 | 2024-03-27 |  |  |  |  | 0.48 | 20 |  | mg/L | 否 |  |  | 是
浦口区24年3月重点企业监督性监测2 | 南京市浦口区中医院 | 水环境 | 中医医院 |  | 医疗机构水污染物排放标准(GB18466-2005) | （表2）综合医疗机构和其他医疗机构水污染物排放限值（日均值）,含氯消毒剂,消毒接触池的接触时间大于等于1小时，接触池出口,排放标准 | 污水总排口 | pH值 | 2024-03-27 |  | 17.1 |  |  | 7.4 | 9 | 6 | 无量纲 | 否 |  |  | 是
浦口区24年3月重点企业监督性监测2 | 南京市浦口区中医院 | 水环境 | 中医医院 |  | 医疗机构水污染物排放标准(GB18466-2005) | （表2）综合医疗机构和其他医疗机构水污染物排放限值（日均值）,含氯消毒剂,消毒接触池的接触时间大于等于1小时，接触池出口,预处理标准 | 污水总排口 | 挥发酚 | 2024-03-27 |  |  |  |  | 0.0012 | 1.0 |  | mg/L | 否 |  |  | 是
浦口区24年3月重点企业监督性监测2 | 南京市浦口区中医院 | 水环境 | 中医医院 |  | 污水排入城镇下水道水质标准(GB/T31962-2015) | 污水排入城镇下水道水质控制项目限值,B级 | 污水总排口 | 总氮（以N计） | 2024-03-27 |  |  |  |  | 39.7 | 70 |  | mg/L | 否 |  |  | 是
浦口区24年3月重点企业监督性监测2 | 南京市浦口区中医院 | 水环境 | 中医医院 |  | 污水排入城镇下水道水质标准(GB/T31962-2015) | 污水排入城镇下水道水质控制项目限值,B级 | 污水总排口 | 氨氮（NH3-N） | 2024-03-27 |  |  |  |  | 33.5 | 45 |  | mg/L | 否 |  |  | 是
浦口区24年3月重点企业监督性监测2 | 南京市浦口区中医院 | 水环境 | 中医医院 |  | 医疗机构水污染物排放标准(GB18466-2005) | （表2）综合医疗机构和其他医疗机构水污染物排放限值（日均值）,含氯消毒剂,消毒接触池的接触时间大于等于1小时，接触池出口,预处理标准 | 污水总排口 | 化学需氧量 | 2024-03-27 |  |  |  |  | 42 | 250 |  | mg/L | 否 |  |  | 是
浦口区24年3月重点企业监督性监测2 | 南京市浦口区中医院 | 水环境 | 中医医院 |  | 污水排入城镇下水道水质标准(GB/T31962-2015) | 污水排入城镇下水道水质控制项目限值,B级 | 污水总排口 | 总磷（以P计） | 2024-03-27 |  |  |  |  | 2.52 | 8 |  | mg/L | 否 |  |  | 是
浦口区24年3月重点企业监督性监测2 | 南京市浦口区中医院 | 水环境 | 中医医院 |  | 医疗机构水污染物排放标准(GB18466-2005) | （表2）综合医疗机构和其他医疗机构水污染物排放限值（日均值）,含氯消毒剂,消毒接触池的接触时间大于等于1小时，接触池出口,预处理标准 | 污水总排口 | 五日生化需氧量（BOD5） | 2024-03-27 |  |  |  |  | 5.1 | 100 |  | mg/L | 否 |  |  | 是
浦口区24年3月重点企业监督性监测2 | 南京市浦口区中医院 | 水环境 | 中医医院 |  | 医疗机构水污染物排放标准(GB18466-2005) | （表2）综合医疗机构和其他医疗机构水污染物排放限值（日均值）,含氯消毒剂,消毒接触池的接触时间大于等于1小时，接触池出口,预处理标准 | 污水总排口 | 粪大肠菌群数 | 2024-03-27 |  |  |  |  | 340 | 5000 |  | MPN/L | 否 |  |  | 是
浦口区24年3月重点企业监督性监测2 | 南京市浦口区中医院 | 水环境 | 中医医院 |  | 医疗机构水污染物排放标准(GB18466-2005) | （表2）综合医疗机构和其他医疗机构水污染物排放限值（日均值）,含氯消毒剂,消毒接触池的接触时间大于等于1小时，接触池出口,预处理标准 | 污水总排口 | 动植物油 | 2024-03-27 |  |  |  |  | 0.07 | 20 |  | mg/L | 否 |  |  | 是
浦口区24年4月重点企业监督性监测 | 江苏华水污水处理有限公司（南京浦口经济开发区污水处理厂） | 水环境 | 污水处理及其再生利用 |  | 城镇污水处理厂污染物排放标准[国标](GB18918-2002) | （表1）基本控制项目最高允许排放浓度（日均值）,一级标准（水温＞12℃或≤12℃）,A标准,通用 | 污水总排口(DW001) | 化学需氧量 | 2024-04-10 |  |  |  |  | 15 | 50 |  | mg/L | 否 |  |  | 是
|  | 水环境 | 污水处理及其再生利用 |  | 城镇污水处理厂污染物排放标准[国标](GB18918-2002) | （表1）基本控制项目最高允许排放浓度（日均值）,一级标准（水温＞12℃或≤12℃）,A标准,通用 | 污水总排口(DW001) | 总铅 | 2024-04-10 |  |  |  |  | <0.05 | 0.1 |  | mg/L | 否 |  |  | 是
|  | 水环境 | 污水处理及其再生利用 |  | 城镇污水处理厂污染物排放标准[国标](GB18918-2002) | （表1）基本控制项目最高允许排放浓度（日均值）,一级标准（水温＞12℃或≤12℃）,A标准,通用 | 污水总排口(DW001) | 总汞 | 2024-04-10 |  |  |  |  | <0.00004 | 0.001 |  | mg/L | 否 |  |  | 是
|  | 水环境 | 污水处理及其再生利用 |  | 城镇污水处理厂污染物排放标准[国标](GB18918-2002) | （表1）基本控制项目最高允许排放浓度（日均值）,一级标准（水温＞12℃或≤12℃）,A标准,通用 | 污水总排口(DW001) | 色度 | 2024-04-10 |  |  |  |  | 2 | 30 |  | 倍 | 否 |  |  | 是
|  | 水环境 | 污水处理及其再生利用 |  | 城镇污水处理厂污染物排放标准[国标](GB18918-2002) | （表1）基本控制项目最高允许排放浓度（日均值）,一级标准（水温＞12℃或≤12℃）,A标准,通用 | 污水总排口(DW001) | 粪大肠菌群数 | 2024-04-10 |  |  |  |  | <20 | 1000 |  | 个/L | 否 |  |  | 是
|  | 水环境 | 污水处理及其再生利用 |  | 城镇污水处理厂污染物排放标准[国标](GB18918-2002) | （表3）选择控制项目最高允许排放浓度（日均值） | 污水总排口(DW001) | 总镍 | 2024-04-10 |  |  |  |  | <0.05 | 0.05 |  | mg/L | 否 |  |  | 是
|  | 水环境 | 污水处理及其再生利用 |  | 城镇污水处理厂污染物排放标准[国标](GB18918-2002) | （表1）基本控制项目最高允许排放浓度（日均值）,一级标准（水温＞12℃或≤12℃）,A标准,通用 | 污水总排口(DW001) | 烷基汞 | 2024-04-10 |  |  |  |  | <0.00003 | 0 |  | mg/L | 否 |  |  | 是
|  | 水环境 | 污水处理及其再生利用 |  | 城镇污水处理厂污染物排放标准[国标](GB18918-2002) | （表1）基本控制项目最高允许排放浓度（日均值）,一级标准（水温＞12℃或≤12℃）,A标准,通用 | 污水总排口(DW001) | 悬浮物 | 2024-04-10 |  |  |  |  | 8 | 10 |  | mg/L | 否 |  |  | 是
|  | 水环境 | 污水处理及其再生利用 |  | 城镇污水处理厂污染物排放标准[国标](GB18918-2002) | （表1）基本控制项目最高允许排放浓度（日均值）,一级标准（水温＞12℃或≤12℃）,A标准,通用 | 污水总排口(DW001) | pH值 | 2024-04-10 |  | 18.5 |  |  | 7.0 | 9 | 6 | 无量纲 | 否 |  |  | 是
|  | 水环境 | 污水处理及其再生利用 |  | 城镇污水处理厂污染物排放标准[国标](GB18918-2002) | （表1）基本控制项目最高允许排放浓度（日均值）,一级标准（水温＞12℃或≤12℃）,A标准,通用 | 污水总排口(DW001) | 五日生化需氧量（BOD5） | 2024-04-10 |  |  |  |  | 1.0 | 10 |  | mg/L | 否 |  |  | 是
|  | 水环境 | 污水处理及其再生利用 |  | 城镇污水处理厂污染物排放标准[国标](GB18918-2002) | （表1）基本控制项目最高允许排放浓度（日均值）,一级标准（水温＞12℃或≤12℃）,A标准,通用 | 污水总排口(DW001) | 总砷 | 2024-04-10 |  |  |  |  | <0.0003 | 0.1 |  | mg/L | 否 |  |  | 是
|  | 水环境 | 污水处理及其再生利用 |  | 城镇污水处理厂污染物排放标准[国标](GB18918-2002) | （表1）基本控制项目最高允许排放浓度（日均值）,一级标准（水温＞12℃或≤12℃）,A标准,通用 | 污水总排口(DW001) | 六价铬 | 2024-04-10 |  |  |  |  | <0.004 | 0.05 |  | mg/L | 否 |  |  | 是
|  | 水环境 | 污水处理及其再生利用 |  | 城镇污水处理厂污染物排放标准[国标](GB18918-2002) | （表1）基本控制项目最高允许排放浓度（日均值）,一级标准（水温＞12℃或≤12℃）,A标准,通用 | 污水总排口(DW001) | 石油类 | 2024-04-10 |  |  |  |  | 0.11 | 1 |  | mg/L | 否 |  |  | 是
|  | 水环境 | 污水处理及其再生利用 |  | 城镇污水处理厂污染物排放标准[国标](GB18918-2002) | （表1）基本控制项目最高允许排放浓度（日均值）,一级标准（水温＞12℃或≤12℃）,A标准,2006年1月1日后建设 | 污水总排口(DW001) | 总磷（以P计） | 2024-04-10 |  |  |  |  | 0.12 | 0.5 |  | mg/L | 否 |  |  | 是
|  | 水环境 | 污水处理及其再生利用 |  | 城镇污水处理厂污染物排放标准[国标](GB18918-2002) | （表1）基本控制项目最高允许排放浓度（日均值）,一级标准（水温＞12℃或≤12℃）,A标准,通用 | 污水总排口(DW001) | 总镉 | 2024-04-10 |  |  |  |  | <0.01 | 0.01 |  | mg/L | 否 |  |  | 是
|  | 水环境 | 污水处理及其再生利用 |  | 城镇污水处理厂污染物排放标准[国标](GB18918-2002) | （表1）基本控制项目最高允许排放浓度（日均值）,一级标准（水温＞12℃或≤12℃）,A标准,通用 | 污水总排口(DW001) | 氨氮（NH3-N） | 2024-04-10 |  | 18.5 |  |  | 0.059 | 5;8 |  | mg/L | 否 |  |  | 是
|  | 水环境 | 污水处理及其再生利用 |  | 城镇污水处理厂污染物排放标准[国标](GB18918-2002) | （表1）基本控制项目最高允许排放浓度（日均值）,一级标准（水温＞12℃或≤12℃）,A标准,通用 | 污水总排口(DW001) | 总铬 | 2024-04-10 |  |  |  |  | <0.03 | 0.1 |  | mg/L | 否 |  |  | 是
|  | 水环境 | 污水处理及其再生利用 |  | 城镇污水处理厂污染物排放标准[国标](GB18918-2002) | （表1）基本控制项目最高允许排放浓度（日均值）,一级标准（水温＞12℃或≤12℃）,A标准,通用 | 污水总排口(DW001) | 动植物油 | 2024-04-10 |  |  |  |  | 0.08 | 1 |  | mg/L | 否 |  |  | 是
|  | 水环境 | 污水处理及其再生利用 |  | 城镇污水处理厂污染物排放标准[国标](GB18918-2002) | （表1）基本控制项目最高允许排放浓度（日均值）,一级标准（水温＞12℃或≤12℃）,A标准,通用 | 污水总排口(DW001) | 阴离子表面活性剂 | 2024-04-10 |  |  |  |  | <0.05 | 0.5 |  | mg/L | 否 |  |  | 是
|  | 水环境 | 污水处理及其再生利用 |  | 城镇污水处理厂污染物排放标准[国标](GB18918-2002) | （表1）基本控制项目最高允许排放浓度（日均值）,一级标准（水温＞12℃或≤12℃）,A标准,通用 | 污水总排口(DW001) | 总氮（以N计） | 2024-04-10 |  |  |  |  | 3.08 | 15 |  | mg/L | 否 |  |  | 是
| 江苏雨润肉食品有限公司 | 水环境 | 肉制品及副产品加工 |  | 肉类加工工业水污染物排放标准(GB13457-92) | （表3）1992年7月1日起立项的建设项目及其建成后投产的企业最高允许排放浓度标准值,肉制品加工,排放浓度,三级 | 总排 | pH值 | 2024-04-24 |  | 21.6 |  |  | 7.3 | 8.5 | 6.0 | 无量纲 | 否 |  |  | 是
|  | 水环境 | 肉制品及副产品加工 |  | 肉类加工工业水污染物排放标准(GB13457-92) | （表3）1992年7月1日起立项的建设项目及其建成后投产的企业最高允许排放浓度标准值,肉制品加工,排放浓度,三级 | 总排 | 动植物油 | 2024-04-24 |  |  |  |  | <0.06 | 60 |  | mg/L | 否 |  |  | 是
|  | 水环境 | 肉制品及副产品加工 |  | 肉类加工工业水污染物排放标准(GB13457-92) | （表3）1992年7月1日起立项的建设项目及其建成后投产的企业最高允许排放浓度标准值,肉制品加工,排放浓度,三级 | 总排 | 化学需氧量 | 2024-04-24 |  |  |  |  | 24 | 500 |  | mg/L | 否 |  |  | 是
|  | 水环境 | 肉制品及副产品加工 |  | 肉类加工工业水污染物排放标准(GB13457-92) | （表3）1992年7月1日起立项的建设项目及其建成后投产的企业最高允许排放浓度标准值,肉制品加工,排放浓度,三级 | 总排 | 悬浮物 | 2024-04-24 |  |  |  |  | 32 | 350 |  | mg/L | 否 |  |  | 是
|  | 水环境 | 肉制品及副产品加工 |  | 肉类加工工业水污染物排放标准(GB13457-92) | （表3）1992年7月1日起立项的建设项目及其建成后投产的企业最高允许排放浓度标准值,肉制品加工,排放浓度,三级 | 总排 | 五日生化需氧量（BOD5） | 2024-04-24 |  |  |  |  | 1.7 | 300 |  | mg/L | 否 |  |  | 是
|  | 水环境 | 肉制品及副产品加工 |  | 污水排入城镇下水道水质标准(GB/T31962-2015) | 污水排入城镇下水道水质控制项目限值,B级 | 总排 | 总氮（以N计） | 2024-04-24 |  |  |  |  | 17.9 | 70 |  | mg/L | 否 |  |  | 是
|  | 水环境 | 肉制品及副产品加工 |  | 污水排入城镇下水道水质标准(GB/T31962-2015) | 污水排入城镇下水道水质控制项目限值,B级 | 总排 | 总磷（以P计） | 2024-04-24 |  |  |  |  | 2.42 | 8 |  | mg/L | 否 |  |  | 是
|  | 水环境 | 肉制品及副产品加工 |  | 污水排入城镇下水道水质标准(GB/T31962-2015) | 污水排入城镇下水道水质控制项目限值,B级 | 总排 | 氨氮（NH3-N） | 2024-04-24 |  |  |  |  | 0.675 | 45 |  | mg/L | 否 |  |  | 是
| 光大水务（南京）有限公司 | 水环境,大气环境 | 污水处理及其再生利用 |  | 城镇污水处理厂污染物排放标准[国标](GB18918-2002) | （表3）选择控制项目最高允许排放浓度（日均值） | 总排(DW001) | 总铜 | 2024-04-10 |  |  |  |  | <0.01 | 0.5 |  | mg/L | 否 |  |  | 是
|  | 水环境,大气环境 | 污水处理及其再生利用 |  | 城镇污水处理厂污染物排放标准[国标](GB18918-2002) | （表3）选择控制项目最高允许排放浓度（日均值） | 总排(DW001) | 挥发酚 | 2024-04-10 |  |  |  |  | 0.0027 | 0.5 |  | mg/L | 否 |  |  | 是
|  | 水环境,大气环境 | 污水处理及其再生利用 |  | 城镇污水处理厂污染物排放标准[国标](GB18918-2002) | （表3）选择控制项目最高允许排放浓度（日均值） | 总排(DW001) | 总镍 | 2024-04-10 |  |  |  |  | <0.05 | 0.05 |  | mg/L | 否 |  |  | 是
|  | 水环境,大气环境 | 污水处理及其再生利用 |  | 城镇污水处理厂污染物排放标准[国标](GB18918-2002) | （表1）基本控制项目最高允许排放浓度（日均值）,一级标准（水温＞12℃或≤12℃）,A标准,通用 | 总排(DW001) | 总氮（以N计） | 2024-04-10 |  |  |  |  | 8.37 | 15 |  | mg/L | 否 |  |  | 是
|  | 水环境,大气环境 | 污水处理及其再生利用 |  | 城镇污水处理厂污染物排放标准[国标](GB18918-2002) | （表1）基本控制项目最高允许排放浓度（日均值）,一级标准（水温＞12℃或≤12℃）,A标准,通用 | 总排(DW001) | 阴离子表面活性剂 | 2024-04-10 |  |  |  |  | <0.05 | 0.5 |  | mg/L | 否 |  |  | 是
|  | 水环境,大气环境 | 污水处理及其再生利用 |  | 城镇污水处理厂污染物排放标准[国标](GB18918-2002) | （表1）基本控制项目最高允许排放浓度（日均值）,一级标准（水温＞12℃或≤12℃）,A标准,通用 | 总排(DW001) | 总铅 | 2024-04-10 |  |  |  |  | <0.05 | 0.1 |  | mg/L | 否 |  |  | 是
|  | 水环境,大气环境 | 污水处理及其再生利用 |  | 城镇污水处理厂污染物排放标准[国标](GB18918-2002) | （表1）基本控制项目最高允许排放浓度（日均值）,一级标准（水温＞12℃或≤12℃）,A标准,通用 | 总排(DW001) | 总汞 | 2024-04-10 |  |  |  |  | <0.00004 | 0.001 |  | mg/L | 否 |  |  | 是
|  | 水环境,大气环境 | 污水处理及其再生利用 |  | 城镇污水处理厂污染物排放标准[国标](GB18918-2002) | （表1）基本控制项目最高允许排放浓度（日均值）,一级标准（水温＞12℃或≤12℃）,A标准,通用 | 总排(DW001) | 色度 | 2024-04-10 |  |  |  |  | 2 | 30 |  | 倍 | 否 |  |  | 是
|  | 水环境,大气环境 | 污水处理及其再生利用 |  | 城镇污水处理厂污染物排放标准[国标](GB18918-2002) | （表1）基本控制项目最高允许排放浓度（日均值）,一级标准（水温＞12℃或≤12℃）,A标准,通用 | 总排(DW001) | 化学需氧量 | 2024-04-10 |  |  |  |  | 20 | 50 |  | mg/L | 否 |  |  | 是
|  | 水环境,大气环境 | 污水处理及其再生利用 |  | 城镇污水处理厂污染物排放标准[国标](GB18918-2002) | （表1）基本控制项目最高允许排放浓度（日均值）,一级标准（水温＞12℃或≤12℃）,A标准,通用 | 总排(DW001) | 氨氮（NH3-N） | 2024-04-10 |  | 17.3 |  |  | 0.065 | 5;8 |  | mg/L | 否 |  |  | 是
|  | 水环境,大气环境 | 污水处理及其再生利用 |  | 城镇污水处理厂污染物排放标准[国标](GB18918-2002) | （表1）基本控制项目最高允许排放浓度（日均值）,一级标准（水温＞12℃或≤12℃）,B标准,2005年12月31日前建设 | 总排(DW001) | 总磷（以P计） | 2024-04-10 |  |  |  |  | 0.02 | 0.5 |  | mg/L | 否 |  |  | 是
|  | 水环境,大气环境 | 污水处理及其再生利用 |  | 城镇污水处理厂污染物排放标准[国标](GB18918-2002) | （表1）基本控制项目最高允许排放浓度（日均值）,一级标准（水温＞12℃或≤12℃）,A标准,通用 | 总排(DW001) | 烷基汞 | 2024-04-10 |  |  |  |  | <0.00003 | 0 |  | mg/L | 否 |  |  | 是
|  | 水环境,大气环境 | 污水处理及其再生利用 |  | 城镇污水处理厂污染物排放标准[国标](GB18918-2002) | （表1）基本控制项目最高允许排放浓度（日均值）,一级标准（水温＞12℃或≤12℃）,A标准,通用 | 总排(DW001) | 动植物油 | 2024-04-10 |  |  |  |  | <0.06 | 1 |  | mg/L | 否 |  |  | 是
|  | 水环境,大气环境 | 污水处理及其再生利用 |  | 城镇污水处理厂污染物排放标准[国标](GB18918-2002) | （表1）基本控制项目最高允许排放浓度（日均值）,一级标准（水温＞12℃或≤12℃）,A标准,通用 | 总排(DW001) | 五日生化需氧量（BOD5） | 2024-04-10 |  |  |  |  | 1.3 | 10 |  | mg/L | 否 |  |  | 是
|  | 水环境,大气环境 | 污水处理及其再生利用 |  | 城镇污水处理厂污染物排放标准[国标](GB18918-2002) | （表1）基本控制项目最高允许排放浓度（日均值）,一级标准（水温＞12℃或≤12℃）,A标准,通用 | 总排(DW001) | 悬浮物 | 2024-04-10 |  |  |  |  | 8 | 10 |  | mg/L | 否 |  |  | 是
|  | 水环境,大气环境 | 污水处理及其再生利用 |  | 城镇污水处理厂污染物排放标准[国标](GB18918-2002) | （表1）基本控制项目最高允许排放浓度（日均值）,一级标准（水温＞12℃或≤12℃）,A标准,通用 | 总排(DW001) | 总铬 | 2024-04-10 |  |  |  |  | <0.03 | 0.1 |  | mg/L | 否 |  |  | 是
|  | 水环境,大气环境 | 污水处理及其再生利用 |  | 城镇污水处理厂污染物排放标准[国标](GB18918-2002) | （表1）基本控制项目最高允许排放浓度（日均值）,一级标准（水温＞12℃或≤12℃）,A标准,通用 | 总排(DW001) | 六价铬 | 2024-04-10 |  |  |  |  | <0.004 | 0.05 |  | mg/L | 否 |  |  | 是
|  | 水环境,大气环境 | 污水处理及其再生利用 |  | 城镇污水处理厂污染物排放标准[国标](GB18918-2002) | （表1）基本控制项目最高允许排放浓度（日均值）,一级标准（水温＞12℃或≤12℃）,A标准,通用 | 总排(DW001) | pH值 | 2024-04-10 |  | 17.3 |  |  | 7.0 | 9 | 6 | 无量纲 | 否 |  |  | 是
|  | 水环境,大气环境 | 污水处理及其再生利用 |  | 城镇污水处理厂污染物排放标准[国标](GB18918-2002) | （表1）基本控制项目最高允许排放浓度（日均值）,一级标准（水温＞12℃或≤12℃）,A标准,通用 | 总排(DW001) | 总镉 | 2024-04-10 |  |  |  |  | <0.01 | 0.01 |  | mg/L | 否 |  |  | 是
|  | 水环境,大气环境 | 污水处理及其再生利用 |  | 城镇污水处理厂污染物排放标准[国标](GB18918-2002) | （表1）基本控制项目最高允许排放浓度（日均值）,一级标准（水温＞12℃或≤12℃）,A标准,通用 | 总排(DW001) | 石油类 | 2024-04-10 |  |  |  |  | <0.06 | 1 |  | mg/L | 否 |  |  | 是
|  | 水环境,大气环境 | 污水处理及其再生利用 |  | 城镇污水处理厂污染物排放标准[国标](GB18918-2002) | （表1）基本控制项目最高允许排放浓度（日均值）,一级标准（水温＞12℃或≤12℃）,A标准,通用 | 总排(DW001) | 粪大肠菌群数 | 2024-04-10 |  |  |  |  | <20 | 1000 |  | 个/L | 否 |  |  | 是
|  | 水环境,大气环境 | 污水处理及其再生利用 |  | 城镇污水处理厂污染物排放标准[国标](GB18918-2002) | （表1）基本控制项目最高允许排放浓度（日均值）,一级标准（水温＞12℃或≤12℃）,A标准,通用 | 总排(DW001) | 总砷 | 2024-04-10 |  |  |  |  | <0.0003 | 0.1 |  | mg/L | 否 |  |  | 是
|  | 水环境,大气环境 | 污水处理及其再生利用 |  | 城镇污水处理厂污染物排放标准[国标](GB18918-2002) | （表3）选择控制项目最高允许排放浓度（日均值） | 总排(DW001) | 氰化物（总氰化合物） | 2024-04-10 |  |  |  |  | <0.004 | 0.5 |  | mg/L | 否 |  |  | 是
| 光大工业废水处理南京有限公司 | 水环境,大气环境 | 污水处理及其再生利用 | 玉莲河 | 城镇污水处理厂污染物排放标准[国标](GB18918-2002) | （表1）基本控制项目最高允许排放浓度（日均值）,一级标准（水温＞12℃或≤12℃）,A标准,通用 | 总排(DW001) | 总铅 | 2024-04-24 |  |  |  |  | <0.05 | 0.1 |  | mg/L | 否 |  |  | 是
|  | 水环境,大气环境 | 污水处理及其再生利用 | 玉莲河 | 城镇污水处理厂污染物排放标准[国标](GB18918-2002) | （表1）基本控制项目最高允许排放浓度（日均值）,一级标准（水温＞12℃或≤12℃）,A标准,通用 | 总排(DW001) | 五日生化需氧量（BOD5） | 2024-04-24 |  |  |  |  | 0.9 | 10 |  | mg/L | 否 |  |  | 是
|  | 水环境,大气环境 | 污水处理及其再生利用 | 玉莲河 | 城镇污水处理厂污染物排放标准[国标](GB18918-2002) | （表1）基本控制项目最高允许排放浓度（日均值）,一级标准（水温＞12℃或≤12℃）,A标准,通用 | 总排(DW001) | 石油类 | 2024-04-24 |  |  |  |  | <0.06 | 1 |  | mg/L | 否 |  |  | 是
|  | 水环境,大气环境 | 污水处理及其再生利用 | 玉莲河 | 城镇污水处理厂污染物排放标准[国标](GB18918-2002) | （表1）基本控制项目最高允许排放浓度（日均值）,一级标准（水温＞12℃或≤12℃）,A标准,2006年1月1日后建设 | 总排(DW001) | 总磷（以P计） | 2024-04-24 |  |  |  |  | 0.02 | 0.5 |  | mg/L | 否 |  |  | 是
|  | 水环境,大气环境 | 污水处理及其再生利用 | 玉莲河 | 城镇污水处理厂污染物排放标准[国标](GB18918-2002) | （表1）基本控制项目最高允许排放浓度（日均值）,一级标准（水温＞12℃或≤12℃）,A标准,通用 | 总排(DW001) | 六价铬 | 2024-04-24 |  |  |  |  | <0.004 | 0.05 |  | mg/L | 否 |  |  | 是
|  | 水环境,大气环境 | 污水处理及其再生利用 | 玉莲河 | 城镇污水处理厂污染物排放标准[国标](GB18918-2002) | （表1）基本控制项目最高允许排放浓度（日均值）,一级标准（水温＞12℃或≤12℃）,A标准,通用 | 总排(DW001) | 总砷 | 2024-04-24 |  |  |  |  | <0.0003 | 0.1 |  | mg/L | 否 |  |  | 是
|  | 水环境,大气环境 | 污水处理及其再生利用 | 玉莲河 | 城镇污水处理厂污染物排放标准[国标](GB18918-2002) | （表1）基本控制项目最高允许排放浓度（日均值）,一级标准（水温＞12℃或≤12℃）,A标准,通用 | 总排(DW001) | 悬浮物 | 2024-04-24 |  |  |  |  | 5 | 10 |  | mg/L | 否 |  |  | 是
|  | 水环境,大气环境 | 污水处理及其再生利用 | 玉莲河 | 城镇污水处理厂污染物排放标准[国标](GB18918-2002) | （表1）基本控制项目最高允许排放浓度（日均值）,一级标准（水温＞12℃或≤12℃）,A标准,通用 | 总排(DW001) | 阴离子表面活性剂 | 2024-04-24 |  |  |  |  | 0.14 | 0.5 |  | mg/L | 否 |  |  | 是
|  | 水环境,大气环境 | 污水处理及其再生利用 | 玉莲河 | 城镇污水处理厂污染物排放标准[国标](GB18918-2002) | （表1）基本控制项目最高允许排放浓度（日均值）,一级标准（水温＞12℃或≤12℃）,A标准,通用 | 总排(DW001) | 化学需氧量 | 2024-04-24 |  |  |  |  | 9 | 50 |  | mg/L | 否 |  |  | 是
|  | 水环境,大气环境 | 污水处理及其再生利用 | 玉莲河 | 城镇污水处理厂污染物排放标准[国标](GB18918-2002) | （表1）基本控制项目最高允许排放浓度（日均值）,一级标准（水温＞12℃或≤12℃）,A标准,通用 | 总排(DW001) | pH值 | 2024-04-24 |  | 25.3 |  |  | 6.6 | 9 | 6 | 无量纲 | 否 |  |  | 是
|  | 水环境,大气环境 | 污水处理及其再生利用 | 玉莲河 | 城镇污水处理厂污染物排放标准[国标](GB18918-2002) | （表1）基本控制项目最高允许排放浓度（日均值）,一级标准（水温＞12℃或≤12℃）,A标准,通用 | 总排(DW001) | 色度 | 2024-04-24 |  |  |  |  | 2 | 30 |  | 倍 | 否 |  |  | 是
|  | 水环境,大气环境 | 污水处理及其再生利用 | 玉莲河 | 城镇污水处理厂污染物排放标准[国标](GB18918-2002) | （表1）基本控制项目最高允许排放浓度（日均值）,一级标准（水温＞12℃或≤12℃）,A标准,通用 | 总排(DW001) | 总铬 | 2024-04-24 |  |  |  |  | <0.03 | 0.1 |  | mg/L | 否 |  |  | 是
|  | 水环境,大气环境 | 污水处理及其再生利用 | 玉莲河 | 城镇污水处理厂污染物排放标准[国标](GB18918-2002) | （表1）基本控制项目最高允许排放浓度（日均值）,一级标准（水温＞12℃或≤12℃）,A标准,通用 | 总排(DW001) | 粪大肠菌群数 | 2024-04-24 |  |  |  |  | <20 | 1000 |  | 个/L | 否 |  |  | 是
|  | 水环境,大气环境 | 污水处理及其再生利用 | 玉莲河 | 城镇污水处理厂污染物排放标准[国标](GB18918-2002) | （表1）基本控制项目最高允许排放浓度（日均值）,一级标准（水温＞12℃或≤12℃）,A标准,通用 | 总排(DW001) | 总汞 | 2024-04-24 |  |  |  |  | <0.00004 | 0.001 |  | mg/L | 否 |  |  | 是
|  | 水环境,大气环境 | 污水处理及其再生利用 | 玉莲河 | 城镇污水处理厂污染物排放标准[国标](GB18918-2002) | （表1）基本控制项目最高允许排放浓度（日均值）,一级标准（水温＞12℃或≤12℃）,A标准,通用 | 总排(DW001) | 总氮（以N计） | 2024-04-24 |  |  |  |  | 1.73 | 15 |  | mg/L | 否 |  |  | 是
|  | 水环境,大气环境 | 污水处理及其再生利用 | 玉莲河 | 城镇污水处理厂污染物排放标准[国标](GB18918-2002) | （表1）基本控制项目最高允许排放浓度（日均值）,一级标准（水温＞12℃或≤12℃）,A标准,通用 | 总排(DW001) | 总镉 | 2024-04-24 |  |  |  |  | <0.01 | 0.01 |  | mg/L | 否 |  |  | 是
|  | 水环境,大气环境 | 污水处理及其再生利用 | 玉莲河 | 城镇污水处理厂污染物排放标准[国标](GB18918-2002) | （表1）基本控制项目最高允许排放浓度（日均值）,一级标准（水温＞12℃或≤12℃）,A标准,通用 | 总排(DW001) | 氨氮（NH3-N） | 2024-04-24 |  | 25.3 |  |  | 0.635 | 5;8 |  | mg/L | 否 |  |  | 是
| 南京三乐集团有限公司 | 水环境,环境风险管控 | 电子真空器件制造 |  | 电镀污染物排放标准(GB21900-2008) | （表2）新建企业水污染物排放限值,车间或生产设施废水排放口 | 含镍废水排口 | 总镍 | 2024-04-23 |  |  |  |  | 0.10 | 0.5 |  | mg/L | 否 |  |  | 是
|  | 水环境,环境风险管控 | 电子真空器件制造 |  | 电镀污染物排放标准(GB21900-2008) | （表2）新建企业水污染物排放限值,车间或生产设施废水排放口 | 含铬废水排口 | 总铬 | 2024-04-23 |  |  |  |  | 0.06 | 1.0 |  | mg/L | 否 |  |  | 是
|  | 水环境,环境风险管控 | 电子真空器件制造 |  | 电镀污染物排放标准(GB21900-2008) | （表2）新建企业水污染物排放限值,车间或生产设施废水排放口 | 含铬废水排口 | 六价铬 | 2024-04-23 |  |  |  |  | <0.004 | 0.2 |  | mg/L | 否 |  |  | 是
|  | 水环境,环境风险管控 | 电子真空器件制造 |  | 污水综合排放标准(GB8978-1996) | （表4）第二类污染物最高允许排放浓度（1998年1月1日后建的单位）,一切排污单位 ,三级标准 | 总排口 | 石油类 | 2024-04-23 |  |  |  |  | <0.06 | 20 |  | mg/L | 否 |  |  | 是
|  | 水环境,环境风险管控 | 电子真空器件制造 |  | 污水综合排放标准(GB8978-1996) | （表4）第二类污染物最高允许排放浓度（1998年1月1日后建的单位）,一切排污单位 ,三级标准 | 总排口 | 总铜 | 2024-04-23 |  |  |  |  | 0.02 | 2.0 |  | mg/L | 否 |  |  | 是
|  | 水环境,环境风险管控 | 电子真空器件制造 |  | 污水综合排放标准(GB8978-1996) | （表4）第二类污染物最高允许排放浓度（1998年1月1日后建的单位）,其他排污单位,三级标准 | 总排口 | 总氰化物 | 2024-04-23 |  |  |  |  | <0.004 | 1.0 |  | mg/L | 否 |  |  | 是
|  | 水环境,环境风险管控 | 电子真空器件制造 |  | 污水排入城镇下水道水质标准(GB/T31962-2015) | 污水排入城镇下水道水质控制项目限值,B级 | 总排口 | 总磷（以P计） | 2024-04-23 |  |  |  |  | 2.10 | 8 |  | mg/L | 否 |  |  | 是
|  | 水环境,环境风险管控 | 电子真空器件制造 |  | 污水综合排放标准(GB8978-1996) | （表4）第二类污染物最高允许排放浓度（1998年1月1日后建的单位）,其他排污单位,三级标准 | 总排口 | 悬浮物 | 2024-04-23 |  |  |  |  | 24 | 400 |  | mg/L | 否 |  |  | 是
|  | 水环境,环境风险管控 | 电子真空器件制造 |  | 污水排入城镇下水道水质标准(GB/T31962-2015) | 污水排入城镇下水道水质控制项目限值,B级 | 总排口 | 氨氮（NH3-N） | 2024-04-23 |  |  |  |  | 5.22 | 45 |  | mg/L | 否 |  |  | 是
|  | 水环境,环境风险管控 | 电子真空器件制造 |  | 污水综合排放标准(GB8978-1996) | （表4）第二类污染物最高允许排放浓度（1998年1月1日后建的单位）,一切排污单位 ,三级标准 | 总排口 | 阴离子表面活性剂（LAS） | 2024-04-23 |  |  |  |  | 0.06 | 20 |  | mg/L | 否 |  |  | 是
|  | 水环境,环境风险管控 | 电子真空器件制造 |  | 污水综合排放标准(GB8978-1996) | （表4）第二类污染物最高允许排放浓度（1998年1月1日后建的单位）,其他排污单位,三级标准 | 总排口 | 化学需氧量 | 2024-04-23 |  |  |  |  | 10 | 500 |  | mg/L | 否 |  |  | 是
|  | 水环境,环境风险管控 | 电子真空器件制造 |  | 污水综合排放标准(GB8978-1996) | （表4）第二类污染物最高允许排放浓度（1998年1月1日后建的单位）,一切排污单位 ,二级标准 | 总排口 | pH值 | 2024-04-23 |  | 20 |  |  | 7.5 | 9 | 6 | 无量纲 | 否 |  |  | 是
|  | 水环境,环境风险管控 | 电子真空器件制造 |  | 污水综合排放标准(GB8978-1996) | （表4）第二类污染物最高允许排放浓度（1998年1月1日后建的单位）,一切排污单位 ,三级标准 | 总排口 | 动植物油 | 2024-04-23 |  |  |  |  | <0.06 | 100 |  | mg/L | 否 |  |  | 是
|  | 水环境,环境风险管控 | 电子真空器件制造 |  | 污水排入城镇下水道水质标准(GB/T31962-2015) | 污水排入城镇下水道水质控制项目限值,B级 | 总排口 | 总氮（以N计） | 2024-04-23 |  |  |  |  | 18.4 | 70 |  | mg/L | 否 |  |  | 是
| 光大中水利用（南京）有限公司 | 水环境 | 污水处理及其再生利用 |  | 城镇污水处理厂污染物排放标准[国标](GB18918-2002) | （表1）基本控制项目最高允许排放浓度（日均值）,一级标准（水温＞12℃或≤12℃）,A标准,通用 | 总排放口（1期） | 总氮（以N计） | 2024-04-10 |  |  |  |  | 5.05 | 15 |  | mg/L | 否 |  |  | 是
|  | 水环境 | 污水处理及其再生利用 |  | 地表水环境质量标准(GB3838-2002) | 表1地表水环境质量标准基本项目标准限值,四类,通用 | 总排放口（1期） | 砷 | 2024-04-10 |  |  |  |  | <0.0003 | 0.1 |  | mg/L | 否 |  |  | 是
|  | 水环境 | 污水处理及其再生利用 |  | 地表水环境质量标准(GB3838-2002) | 表1地表水环境质量标准基本项目标准限值,四类,通用 | 总排放口（1期） | 氰化物（总氰化合物） | 2024-04-10 |  |  |  |  | <0.004 | 0.2 |  | mg/L | 否 |  |  | 是
|  | 水环境 | 污水处理及其再生利用 |  | 地表水环境质量标准(GB3838-2002) | 表1地表水环境质量标准基本项目标准限值,四类,通用 | 总排放口（1期） | 铅 | 2024-04-10 |  |  |  |  | <0.05 | 0.05 |  | mg/L | 否 |  |  | 是
|  | 水环境 | 污水处理及其再生利用 |  | 城镇污水处理厂污染物排放标准[国标](GB18918-2002) | （表1）基本控制项目最高允许排放浓度（日均值）,一级标准（水温＞12℃或≤12℃）,A标准,通用 | 总排放口（1期） | 粪大肠菌群数 | 2024-04-10 |  |  |  |  | 40 | 1000 |  | 个/L | 否 |  |  | 是
|  | 水环境 | 污水处理及其再生利用 |  | 地表水环境质量标准(GB3838-2002) | 表1地表水环境质量标准基本项目标准限值,四类,通用 | 总排放口（1期） | 氟化物 | 2024-04-10 |  |  |  |  | 0.36 | 1.5 |  | mg/L | 否 |  |  | 是
|  | 水环境 | 污水处理及其再生利用 |  | 地表水环境质量标准(GB3838-2002) | 表1地表水环境质量标准基本项目标准限值,四类,通用 | 总排放口（1期） | 阴离子表面活性剂（LAS） | 2024-04-10 |  |  |  |  | <0.05 | 0.3 |  | mg/L | 否 |  |  | 是
|  | 水环境 | 污水处理及其再生利用 |  | 地表水环境质量标准(GB3838-2002) | 表1地表水环境质量标准基本项目标准限值,四类,通用 | 总排放口（1期） | 铜 | 2024-04-10 |  |  |  |  | <0.01 | 1.0 |  | mg/L | 否 |  |  | 是
|  | 水环境 | 污水处理及其再生利用 |  | 地表水环境质量标准(GB3838-2002) | 表1地表水环境质量标准基本项目标准限值,四类,通用 | 总排放口（1期） | 氨氮（NH3-N） | 2024-04-10 |  |  |  |  | 0.049 | 1.5 |  | mg/L | 否 |  |  | 是
|  | 水环境 | 污水处理及其再生利用 |  | 城镇污水处理厂污染物排放标准[国标](GB18918-2002) | （表1）基本控制项目最高允许排放浓度（日均值）,一级标准（水温＞12℃或≤12℃）,A标准,通用 | 总排放口（1期） | 色度 | 2024-04-10 |  |  |  |  | 2 | 30 |  | 倍 | 否 |  |  | 是
|  | 水环境 | 污水处理及其再生利用 |  | 地表水环境质量标准(GB3838-2002) | 表1地表水环境质量标准基本项目标准限值,四类,通用 | 总排放口（1期） | 六价铬 | 2024-04-10 |  |  |  |  | <0.004 | 0.05 |  | mg/L | 否 |  |  | 是
|  | 水环境 | 污水处理及其再生利用 |  | 地表水环境质量标准(GB3838-2002) | 表1地表水环境质量标准基本项目标准限值,四类,通用 | 总排放口（1期） | pH值 | 2024-04-10 |  | 17.3 |  |  | 7.1 | 9 | 6 | 无量纲 | 否 |  |  | 是
|  | 水环境 | 污水处理及其再生利用 |  | 地表水环境质量标准(GB3838-2002) | 表1地表水环境质量标准基本项目标准限值,四类,通用 | 总排放口（1期） | 挥发酚 | 2024-04-10 |  |  |  |  | 0.0044 | 0.01 |  | mg/L | 否 |  |  | 是
|  | 水环境 | 污水处理及其再生利用 |  | 城镇污水处理厂污染物排放标准[国标](GB18918-2002) | （表1）基本控制项目最高允许排放浓度（日均值）,一级标准（水温＞12℃或≤12℃）,A标准,通用 | 总排放口（1期） | 动植物油 | 2024-04-10 |  |  |  |  | <0.06 | 1 |  | mg/L | 否 |  |  | 是
|  | 水环境 | 污水处理及其再生利用 |  | 城镇污水处理厂污染物排放标准[国标](GB18918-2002) | （表1）基本控制项目最高允许排放浓度（日均值）,一级标准（水温＞12℃或≤12℃）,A标准,通用 | 总排放口（1期） | 悬浮物 | 2024-04-10 |  |  |  |  | 7 | 10 |  | mg/L | 否 |  |  | 是
|  | 水环境 | 污水处理及其再生利用 |  | 地表水环境质量标准(GB3838-2002) | 表1地表水环境质量标准基本项目标准限值,四类,通用 | 总排放口（1期） | 总磷（以P计） | 2024-04-10 |  |  |  |  | 0.02 | 0.3 |  | mg/L | 否 |  |  | 是
|  | 水环境 | 污水处理及其再生利用 |  | 地表水环境质量标准(GB3838-2002) | 表1地表水环境质量标准基本项目标准限值,四类,通用 | 总排放口（1期） | 镉 | 2024-04-10 |  |  |  |  | <0.01 | 0.005 |  | mg/L | 否 |  |  | 是
|  | 水环境 | 污水处理及其再生利用 |  | 地表水环境质量标准(GB3838-2002) | 表1地表水环境质量标准基本项目标准限值,四类,通用 | 总排放口（1期） | 汞 | 2024-04-10 |  |  |  |  | <0.00004 | 0.001 |  | mg/L | 否 |  |  | 是
|  | 水环境 | 污水处理及其再生利用 |  | 城镇污水处理厂污染物排放标准[国标](GB18918-2002) | （表1）基本控制项目最高允许排放浓度（日均值）,一级标准（水温＞12℃或≤12℃）,A标准,通用 | 总排放口（1期） | 总铬 | 2024-04-10 |  |  |  |  | <0.03 | 0.1 |  | mg/L | 否 |  |  | 是
|  | 水环境 | 污水处理及其再生利用 |  | 地表水环境质量标准(GB3838-2002) | 表1地表水环境质量标准基本项目标准限值,四类,通用 | 总排放口（1期） | 化学需氧量 | 2024-04-10 |  |  |  |  | 22 | 30 |  | mg/L | 否 |  |  | 是
|  | 水环境 | 污水处理及其再生利用 |  | 地表水环境质量标准(GB3838-2002) | 表1地表水环境质量标准基本项目标准限值,四类,通用 | 总排放口（1期） | 石油类 | 2024-04-10 |  |  |  |  | <0.06 | 0.5 |  | mg/L | 否 |  |  | 是
|  | 水环境 | 污水处理及其再生利用 |  | 地表水环境质量标准(GB3838-2002) | 表1地表水环境质量标准基本项目标准限值,四类,通用 | 总排放口（1期） | 五日生化需氧量（BOD5） | 2024-04-10 |  |  |  |  | 1.3 | 6 |  | mg/L | 否 |  |  | 是
|  | 水环境 | 污水处理及其再生利用 |  | 城镇污水处理厂污染物排放标准[国标](GB18918-2002) | （表1）基本控制项目最高允许排放浓度（日均值）,一级标准（水温＞12℃或≤12℃）,A标准,通用 | 总排放口（1期） | 烷基汞 | 2024-04-10 |  |  |  |  | <0.00003 | 0 |  | mg/L | 否 |  |  | 是
|  | 水环境 | 污水处理及其再生利用 |  | 地表水环境质量标准(GB3838-2002) | 表1地表水环境质量标准基本项目标准限值,四类,通用 | 总排放口（2期） | pH值 | 2024-04-10 |  | 17.8 |  |  | 7.2 | 9 | 6 | 无量纲 | 否 |  |  | 是
|  | 水环境 | 污水处理及其再生利用 |  | 地表水环境质量标准(GB3838-2002) | 表1地表水环境质量标准基本项目标准限值,四类,通用 | 总排放口（2期） | 五日生化需氧量（BOD5） | 2024-04-10 |  |  |  |  | 1.1 | 6 |  | mg/L | 否 |  |  | 是
|  | 水环境 | 污水处理及其再生利用 |  | 地表水环境质量标准(GB3838-2002) | 表1地表水环境质量标准基本项目标准限值,四类,通用 | 总排放口（2期） | 镉 | 2024-04-10 |  |  |  |  | <0.01 | 0.005 |  | mg/L | 否 |  |  | 是
|  | 水环境 | 污水处理及其再生利用 |  | 城镇污水处理厂污染物排放标准[国标](GB18918-2002) | （表1）基本控制项目最高允许排放浓度（日均值）,一级标准（水温＞12℃或≤12℃）,A标准,通用 | 总排放口（2期） | 总氮（以N计） | 2024-04-10 |  |  |  |  | 4.47 | 15 |  | mg/L | 否 |  |  | 是
|  | 水环境 | 污水处理及其再生利用 |  | 城镇污水处理厂污染物排放标准[国标](GB18918-2002) | （表1）基本控制项目最高允许排放浓度（日均值）,一级标准（水温＞12℃或≤12℃）,A标准,通用 | 总排放口（2期） | 悬浮物 | 2024-04-10 |  |  |  |  | 6 | 10 |  | mg/L | 否 |  |  | 是
|  | 水环境 | 污水处理及其再生利用 |  | 地表水环境质量标准(GB3838-2002) | 表1地表水环境质量标准基本项目标准限值,四类,通用 | 总排放口（2期） | 阴离子表面活性剂（LAS） | 2024-04-10 |  |  |  |  | <0.05 | 0.3 |  | mg/L | 否 |  |  | 是
|  | 水环境 | 污水处理及其再生利用 |  | 城镇污水处理厂污染物排放标准[国标](GB18918-2002) | （表1）基本控制项目最高允许排放浓度（日均值）,一级标准（水温＞12℃或≤12℃）,A标准,通用 | 总排放口（2期） | 总铬 | 2024-04-10 |  |  |  |  | <0.03 | 0.1 |  | mg/L | 否 |  |  | 是
|  | 水环境 | 污水处理及其再生利用 |  | 地表水环境质量标准(GB3838-2002) | 表1地表水环境质量标准基本项目标准限值,四类,通用 | 总排放口（2期） | 砷 | 2024-04-10 |  |  |  |  | <0.0003 | 0.1 |  | mg/L | 否 |  |  | 是
|  | 水环境 | 污水处理及其再生利用 |  | 地表水环境质量标准(GB3838-2002) | 表1地表水环境质量标准基本项目标准限值,四类,通用 | 总排放口（2期） | 汞 | 2024-04-10 |  |  |  |  | <0.00004 | 0.001 |  | mg/L | 否 |  |  | 是
|  | 水环境 | 污水处理及其再生利用 |  | 地表水环境质量标准(GB3838-2002) | 表1地表水环境质量标准基本项目标准限值,四类,通用 | 总排放口（2期） | 氨氮（NH3-N） | 2024-04-10 |  |  |  |  | 0.070 | 1.5 |  | mg/L | 否 |  |  | 是
|  | 水环境 | 污水处理及其再生利用 |  | 城镇污水处理厂污染物排放标准[国标](GB18918-2002) | （表1）基本控制项目最高允许排放浓度（日均值）,一级标准（水温＞12℃或≤12℃）,A标准,通用 | 总排放口（2期） | 动植物油 | 2024-04-10 |  |  |  |  | 0.07 | 1 |  | mg/L | 否 |  |  | 是
|  | 水环境 | 污水处理及其再生利用 |  | 地表水环境质量标准(GB3838-2002) | 表1地表水环境质量标准基本项目标准限值,四类,通用 | 总排放口（2期） | 铅 | 2024-04-10 |  |  |  |  | <0.05 | 0.05 |  | mg/L | 否 |  |  | 是
|  | 水环境 | 污水处理及其再生利用 |  | 地表水环境质量标准(GB3838-2002) | 表1地表水环境质量标准基本项目标准限值,四类,通用 | 总排放口（2期） | 总磷（以P计） | 2024-04-10 |  |  |  |  | 0.10 | 0.3 |  | mg/L | 否 |  |  | 是
|  | 水环境 | 污水处理及其再生利用 |  | 地表水环境质量标准(GB3838-2002) | 表1地表水环境质量标准基本项目标准限值,四类,通用 | 总排放口（2期） | 挥发酚 | 2024-04-10 |  |  |  |  | 0.0059 | 0.01 |  | mg/L | 否 |  |  | 是
|  | 水环境 | 污水处理及其再生利用 |  | 地表水环境质量标准(GB3838-2002) | 表1地表水环境质量标准基本项目标准限值,四类,通用 | 总排放口（2期） | 铜 | 2024-04-10 |  |  |  |  | <0.01 | 1.0 |  | mg/L | 否 |  |  | 是
|  | 水环境 | 污水处理及其再生利用 |  | 地表水环境质量标准(GB3838-2002) | 表1地表水环境质量标准基本项目标准限值,四类,通用 | 总排放口（2期） | 氰化物（总氰化合物） | 2024-04-10 |  |  |  |  | <0.004 | 0.2 |  | mg/L | 否 |  |  | 是
|  | 水环境 | 污水处理及其再生利用 |  | 地表水环境质量标准(GB3838-2002) | 表1地表水环境质量标准基本项目标准限值,四类,通用 | 总排放口（2期） | 石油类 | 2024-04-10 |  |  |  |  | 0.08 | 0.5 |  | mg/L | 否 |  |  | 是
|  | 水环境 | 污水处理及其再生利用 |  | 地表水环境质量标准(GB3838-2002) | 表1地表水环境质量标准基本项目标准限值,四类,通用 | 总排放口（2期） | 六价铬 | 2024-04-10 |  |  |  |  | <0.004 | 0.05 |  | mg/L | 否 |  |  | 是
|  | 水环境 | 污水处理及其再生利用 |  | 地表水环境质量标准(GB3838-2002) | 表1地表水环境质量标准基本项目标准限值,四类,通用 | 总排放口（2期） | 化学需氧量 | 2024-04-10 |  |  |  |  | 17 | 30 |  | mg/L | 否 |  |  | 是
|  | 水环境 | 污水处理及其再生利用 |  | 城镇污水处理厂污染物排放标准[国标](GB18918-2002) | （表1）基本控制项目最高允许排放浓度（日均值）,一级标准（水温＞12℃或≤12℃）,A标准,通用 | 总排放口（2期） | 色度 | 2024-04-10 |  |  |  |  | 2 | 30 |  | 倍 | 否 |  |  | 是
|  | 水环境 | 污水处理及其再生利用 |  | 城镇污水处理厂污染物排放标准[国标](GB18918-2002) | （表1）基本控制项目最高允许排放浓度（日均值）,一级标准（水温＞12℃或≤12℃）,A标准,通用 | 总排放口（2期） | 粪大肠菌群数 | 2024-04-10 |  |  |  |  | 60 | 1000 |  | 个/L | 否 |  |  | 是
|  | 水环境 | 污水处理及其再生利用 |  | 地表水环境质量标准(GB3838-2002) | 表1地表水环境质量标准基本项目标准限值,四类,通用 | 总排放口（2期） | 氟化物 | 2024-04-10 |  |  |  |  | 0.35 | 1.5 |  | mg/L | 否 |  |  | 是
|  | 水环境 | 污水处理及其再生利用 |  | 城镇污水处理厂污染物排放标准[国标](GB18918-2002) | （表1）基本控制项目最高允许排放浓度（日均值）,一级标准（水温＞12℃或≤12℃）,A标准,通用 | 总排放口（2期） | 烷基汞 | 2024-04-10 |  |  |  |  | <0.00003 | 0 |  | mg/L | 否 |  |  | 是
| 南京尧盛包装制桶有限公司 | 水环境,土壤污染监管 | 金属表面处理及热处理加工 |  | 电镀污染物排放标准(GB21900-2008) | （表2）新建企业水污染物排放限值,车间或生产设施废水排放口 | 含铬废水车间排口 | 总铬 | 2024-04-22 |  |  |  |  | 0.05 | 1.0 |  | mg/L | 否 |  |  | 是
|  | 水环境,土壤污染监管 | 金属表面处理及热处理加工 |  | 电镀污染物排放标准(GB21900-2008) | （表2）新建企业水污染物排放限值,车间或生产设施废水排放口 | 含铬废水车间排口 | 六价铬 | 2024-04-22 |  |  |  |  | <0.004 | 0.2 |  | mg/L | 否 |  |  | 是
|  | 水环境,土壤污染监管 | 金属表面处理及热处理加工 |  | 电镀污染物排放标准(GB21900-2008) | （表2）新建企业水污染物排放限值,企业废水总排放口 | 总排口 | 氨氮（NH3-N） | 2024-04-22 |  |  |  |  | 1.79 | 15 |  | mg/L | 否 |  |  | 是
|  | 水环境,土壤污染监管 | 金属表面处理及热处理加工 |  | 电镀污染物排放标准(GB21900-2008) | （表2）新建企业水污染物排放限值,企业废水总排放口 | 总排口 | 石油类 | 2024-04-22 |  |  |  |  | <0.06 | 3.0 |  | mg/L | 否 |  |  | 是
|  | 水环境,土壤污染监管 | 金属表面处理及热处理加工 |  | 电镀污染物排放标准(GB21900-2008) | （表2）新建企业水污染物排放限值,企业废水总排放口 | 总排口 | 总锌 | 2024-04-22 |  |  |  |  | 0.02 | 1.5 |  | mg/L | 否 |  |  | 是
|  | 水环境,土壤污染监管 | 金属表面处理及热处理加工 |  | 电镀污染物排放标准(GB21900-2008) | （表2）新建企业水污染物排放限值,企业废水总排放口 | 总排口 | 化学需氧量 | 2024-04-22 |  |  |  |  | 6 | 80 |  | mg/L | 否 |  |  | 是
|  | 水环境,土壤污染监管 | 金属表面处理及热处理加工 |  | 电镀污染物排放标准(GB21900-2008) | （表2）新建企业水污染物排放限值,企业废水总排放口 | 总排口 | pH值 | 2024-04-22 |  | 18.7 |  |  | 8.1 | 9 | 6 | 无量纲 | 否 |  |  | 是
|  | 水环境,土壤污染监管 | 金属表面处理及热处理加工 |  | 电镀污染物排放标准(GB21900-2008) | （表2）新建企业水污染物排放限值,企业废水总排放口 | 总排口 | 悬浮物 | 2024-04-22 |  |  |  |  | 6 | 50 |  | mg/L | 否 |  |  | 是
|  | 水环境,土壤污染监管 | 金属表面处理及热处理加工 |  | 电镀污染物排放标准(GB21900-2008) | （表2）新建企业水污染物排放限值,企业废水总排放口 | 总排口 | 总氮（以N计） | 2024-04-22 |  |  |  |  | 2.31 | 20 |  | mg/L | 否 |  |  | 是
|  | 水环境,土壤污染监管 | 金属表面处理及热处理加工 |  | 电镀污染物排放标准(GB21900-2008) | （表2）新建企业水污染物排放限值,企业废水总排放口 | 总排口 | 总磷（以P计） | 2024-04-22 |  |  |  |  | 0.02 | 1.0 |  | mg/L | 否 |  |  | 是