## 废水排放
任务名称 | 企业名称 | 名录类别 | 行业类别 | 受纳水体 | 执行标准名称 | 执行标准条目名称 | 监测点 | 监测项目 | 监测日期 | 流量(m³/s) | 水温(°C) | 生产负荷(%) | 进口浓度 | 排放浓度 | 上限 | 下限 | 单位 | 是否超标 | 超标倍数 | 备注 | 是否有评价限值
2024年4月份重点污染源 | 江苏开元食品科技有限公司 |  | 制造业 | 南京荣泰污水处理有限公司 | 污水综合排放标准(GB8978-1996) | （表4）第二类污染物最高允许排放浓度（1998年1月1日后建的单位）,城镇二级污水处理厂,三级标准 | 总排(DW001) | 悬浮物 | 2024-04-11 |  |  |  |  | 50 | 400 |  | mg/L | 否 |  |  | 是
2024年4月份重点污染源 | 江苏开元食品科技有限公司 |  | 制造业 | 南京荣泰污水处理有限公司 | 污水综合排放标准(GB8978-1996) | （表4）第二类污染物最高允许排放浓度（1998年1月1日后建的单位）,一切排污单位 ,三级标准 | 总排(DW001) | pH值 | 2024-04-11 |  |  |  |  | 7.5 | 9 | 6 | 无量纲 | 否 |  |  | 是
2024年4月份重点污染源 | 江苏开元食品科技有限公司 |  | 制造业 | 南京荣泰污水处理有限公司 | 污水综合排放标准(GB8978-1996) | （表4）第二类污染物最高允许排放浓度（1998年1月1日后建的单位）,城镇二级污水处理厂,三级标准 | 总排(DW001) | 化学需氧量 | 2024-04-11 |  |  |  |  | 114 | 500 |  | mg/L | 否 |  |  | 是
2024年4月份重点污染源 | 江苏中邦制药有限公司 | 水环境,环境风险管控 | 化学药品原料药制造 | 官溪河 | 污水综合排放标准(GB8978-1996) | （表4）第二类污染物最高允许排放浓度（1998年1月1日后建的单位）,一切排污单位 ,三级标准 | 总排口(DW001) | pH值 | 2024-04-11 |  |  |  |  | 8.0 | 9 | 6 | 无量纲 | 否 |  |  | 是
2024年4月份重点污染源 | 江苏中邦制药有限公司 | 水环境,环境风险管控 | 化学药品原料药制造 | 官溪河 | 污水综合排放标准(GB8978-1996) | （表4）第二类污染物最高允许排放浓度（1998年1月1日后建的单位）,其他排污单位,三级标准 | 总排口(DW001) | 化学需氧量 | 2024-04-11 |  |  |  |  | 143 | 500 |  | mg/L | 否 |  |  | 是
2024年4月份重点污染源 | 江苏统一企业有限公司 |  | 茶饮料及其他饮料制造 | 南京荣泰污水处理有限公司 | 污水综合排放标准(GB8978-1996) | （表4）第二类污染物最高允许排放浓度（1998年1月1日后建的单位）,一切排污单位 ,三级标准 | 总排(DW001) | pH值 | 2024-04-11 |  |  |  |  | 7.6 | 9 | 6 | 无量纲 | 否 |  |  | 是
2024年4月份重点污染源 | 江苏统一企业有限公司 |  | 茶饮料及其他饮料制造 | 南京荣泰污水处理有限公司 | 污水综合排放标准(GB8978-1996) | （表4）第二类污染物最高允许排放浓度（1998年1月1日后建的单位）,城镇二级污水处理厂,三级标准 | 总排(DW001) | 悬浮物 | 2024-04-11 |  |  |  |  | 10 | 400 |  | mg/L | 否 |  |  | 是
2024年4月份重点污染源 | 江苏统一企业有限公司 |  | 茶饮料及其他饮料制造 | 南京荣泰污水处理有限公司 | 污水综合排放标准(GB8978-1996) | （表4）第二类污染物最高允许排放浓度（1998年1月1日后建的单位）,城镇二级污水处理厂,三级标准 | 总排(DW001) | 化学需氧量 | 2024-04-11 |  |  |  |  | 30 | 500 |  | mg/L | 否 |  |  | 是
2024年4月份重点污染源 | 南京太平洋畜产有限公司（高淳） | 水环境 | 羽毛(绒)加工及制品制造 |  | 污水综合排放标准(GB8978-1996) | （表4）第二类污染物最高允许排放浓度（1998年1月1日后建的单位）,一切排污单位 ,三级标准 | 总排(DW001) | 阴离子表面活性剂（LAS） | 2024-04-11 |  |  |  |  | 0.271 | 20 |  | mg/L | 否 |  |  | 是
2024年4月份重点污染源 | 南京太平洋畜产有限公司（高淳） | 水环境 | 羽毛(绒)加工及制品制造 |  | 污水综合排放标准(GB8978-1996) | （表4）第二类污染物最高允许排放浓度（1998年1月1日后建的单位）,其他排污单位,三级标准 | 总排(DW001) | 悬浮物 | 2024-04-11 |  |  |  |  | 12 | 400 |  | mg/L | 否 |  |  | 是
2024年4月份重点污染源 | 南京太平洋畜产有限公司（高淳） | 水环境 | 羽毛(绒)加工及制品制造 |  | 污水综合排放标准(GB8978-1996) | （表4）第二类污染物最高允许排放浓度（1998年1月1日后建的单位）,一切排污单位 ,三级标准 | 总排(DW001) | pH值 | 2024-04-11 |  |  |  |  | 7.9 | 9 | 6 | 无量纲 | 否 |  |  | 是
2024年4月份重点污染源 | 南京太平洋畜产有限公司（高淳） | 水环境 | 羽毛(绒)加工及制品制造 |  | 污水综合排放标准(GB8978-1996) | （表4）第二类污染物最高允许排放浓度（1998年1月1日后建的单位）,其他排污单位,三级标准 | 总排(DW001) | 化学需氧量 | 2024-04-11 |  |  |  |  | 38 | 500 |  | mg/L | 否 |  |  | 是

## 废气排放
任务名称 | 企业名称 | 名录类别 | 行业类别 | 执行标准名称 | 执行标准条目名称 | 监测点 | 监测项目 | 监测日期 | 流量(m³/h) | 温度(°C) | 湿度(%) | 含氧量(%) | 流速(m/s) | 生产负荷(%) | 实测浓度 | 折算浓度 | 上限 | 下限 | 单位 | 是否超标 | 超标倍数 | 备注 | 是否有评价限值
2024年3月份重点污染源 | 南京润淳环境科技有限公司 | 环境风险管控 | 危险废物治理 | 江苏省大气综合排放标准(DB32/4041-2021) | 表1 大气污染物有组织排放限值 | 废气排放口 | 非甲烷总烃 | 2024-03-28 | [6 empty] | 0.000254 | 0.000254 | 3 |  | kg/h | 否 |  |  | 是
|  | 环境风险管控 | 危险废物治理 | 大气污染物综合排放标准（江苏省）(DB32/4041-2021) | 表1 大气污染物有组织排放限值,其他 | 废气排放口 | 非甲烷总烃 | 2024-03-28 | [6 empty] | 0.13 | 0.13 | 60 |  | mg/m3 | 否 |  |  | 是