## 废气排放
任务名称 | 企业名称 | 名录类别 | 行业类别 | 执行标准名称 | 执行标准条目名称 | 监测点 | 监测项目 | 监测日期 | 流量(m³/h) | 温度(°C) | 湿度(%) | 含氧量(%) | 流速(m/s) | 生产负荷(%) | 实测浓度 | 折算浓度 | 上限 | 下限 | 单位 | 是否超标 | 超标倍数 | 备注 | 是否有评价限值
南京宁星汽车维修服务有限公司 | 南京宁星汽车维修服务有限公司 | 环境风险管控 | 汽车修理与维护 | 汽车维修行业大气污染物排放标准(DB32/3814-2020) | 有组织废气 | DA001 | 非甲烷总烃 | 2024-03-04 | [6 empty] | 1.77 | 1.77 | 20 |  | mg/m3 | 否 |  |  | 是
南京宁星汽车维修服务有限公司 | 南京宁星汽车维修服务有限公司 | 环境风险管控 | 汽车修理与维护 | 汽车维修行业大气污染物排放标准(DB32/3814-2020) | 有组织废气 | DA003 | 非甲烷总烃 | 2024-03-04 | [6 empty] | 1.34 | 1.34 | 20 |  | mg/m3 | 否 |  |  | 是
南京宁星汽车维修服务有限公司 | 南京宁星汽车维修服务有限公司 | 环境风险管控 | 汽车修理与维护 | 汽车维修行业大气污染物排放标准(DB32/3814-2020) | 有组织废气 | DA002 | 非甲烷总烃 | 2024-03-04 | [6 empty] | 1.78 | 1.78 | 20 |  | mg/m3 | 否 |  |  | 是

## 废水排放
任务名称 | 企业名称 | 名录类别 | 行业类别 | 受纳水体 | 执行标准名称 | 执行标准条目名称 | 监测点 | 监测项目 | 监测日期 | 流量(m³/s) | 水温(°C) | 生产负荷(%) | 进口浓度 | 排放浓度 | 上限 | 下限 | 单位 | 是否超标 | 超标倍数 | 备注 | 是否有评价限值
南京宁星汽车维修服务有限公司 | 南京宁星汽车维修服务有限公司 | 环境风险管控 | 汽车修理与维护 |  | 汽车维修业水污染物排放标准(GB26877-2011) | （表2）新建企业水污染物排放浓度限值,企业废水总排放口,间接排放 | 废水总排口 | 氨氮 | 2024-04-23 |  |  |  |  | 22.5 | 25 |  | mg/L | 否 |  |  | 是
南京宁星汽车维修服务有限公司 | 南京宁星汽车维修服务有限公司 | 环境风险管控 | 汽车修理与维护 |  | 汽车维修业水污染物排放标准(GB26877-2011) | （表2）新建企业水污染物排放浓度限值,企业废水总排放口,间接排放 | 废水总排口 | 石油类 | 2024-04-23 |  |  |  |  | 0.16 | 10 |  | mg/L | 否 |  |  | 是
南京宁星汽车维修服务有限公司 | 南京宁星汽车维修服务有限公司 | 环境风险管控 | 汽车修理与维护 |  | 汽车维修业水污染物排放标准(GB26877-2011) | （表2）新建企业水污染物排放浓度限值,企业废水总排放口,直接排放 | 废水总排口 | pH | 2024-04-23 |  |  |  |  | 7.8 | 9 | 6 | 无量纲 | 否 |  |  | 是
南京宁星汽车维修服务有限公司 | 南京宁星汽车维修服务有限公司 | 环境风险管控 | 汽车修理与维护 |  | 汽车维修业水污染物排放标准(GB26877-2011) | （表2）新建企业水污染物排放浓度限值,企业废水总排放口,间接排放 | 废水总排口 | 总磷 | 2024-04-23 |  |  |  |  | 3.36 | 3 |  | mg/L | 是 | 0.12 |  | 是
南京宁星汽车维修服务有限公司 | 南京宁星汽车维修服务有限公司 | 环境风险管控 | 汽车修理与维护 |  | 汽车维修业水污染物排放标准(GB26877-2011) | （表2）新建企业水污染物排放浓度限值,企业废水总排放口,间接排放 | 废水总排口 | 悬浮物 | 2024-04-23 |  |  |  |  | 71 | 100 |  | mg/L | 否 |  |  | 是
南京宁星汽车维修服务有限公司 | 南京宁星汽车维修服务有限公司 | 环境风险管控 | 汽车修理与维护 |  | 汽车维修业水污染物排放标准(GB26877-2011) | （表2）新建企业水污染物排放浓度限值,企业废水总排放口,间接排放 | 废水总排口 | 总氮 | 2024-04-23 |  |  |  |  | 37.4 | 30 |  | mg/L | 是 | 0.25 |  | 是
南京宁星汽车维修服务有限公司 | 南京宁星汽车维修服务有限公司 | 环境风险管控 | 汽车修理与维护 |  | 汽车维修业水污染物排放标准(GB26877-2011) | （表2）新建企业水污染物排放浓度限值,企业废水总排放口,间接排放 | 废水总排口 | 化学需氧量 | 2024-04-23 |  |  |  |  | 292 | 300 |  | mg/L | 否 |  |  | 是