## 废水比对
任务名称 | 企业名称 | 名录类别 | 行业类别 | 执行标准名称 | 执行标准条目名称 | 监测点 | 监测项目 | 监测日期 | 样品类型 | 手动监测值 | 自动监测值 | 比对结果 | 技术要求
六合区2024年5月废水监督监测 | 南京东亚纺织印染有限公司 | 水环境 | 棉印染精加工 | 纺织染整工业水污染物排放标准(GB4287-2012) | （表2）新建企业水污染物排放浓度限值及单位产品基准排水量,企业废水总排放口,直接排放,通用 | 总排口 | 化学需氧量 | 2024-05-24 | 实际样 | 42 | 44 | 4.76% | 相对误差不超过±30%
六合区2024年5月废水监督监测 | 南京东亚纺织印染有限公司 | 水环境 | 棉印染精加工 | 纺织染整工业水污染物排放标准(GB4287-2012) | （表2）新建企业水污染物排放浓度限值及单位产品基准排水量,企业废水总排放口,直接排放,通用 | 总排口 | 化学需氧量 | 2024-05-24 | 实际样 | 50 | 50 | 0% | 相对误差不超过±30%
六合区2024年5月废水监督监测 | 南京东亚纺织印染有限公司 | 水环境 | 棉印染精加工 | 纺织染整工业水污染物排放标准(GB4287-2012) | （表2）新建企业水污染物排放浓度限值及单位产品基准排水量,企业废水总排放口,直接排放,通用 | 总排口 | 化学需氧量 | 2024-05-24 | 实际样 | 48 | 48 | 0% | 相对误差不超过±30%
六合区2024年5月废水监督监测 | 南京东亚纺织印染有限公司 | 水环境 | 棉印染精加工 | 纺织染整工业水污染物排放标准(GB4287-2012) | （表2）新建企业水污染物排放浓度限值及单位产品基准排水量,企业废水总排放口,直接排放,通用 | 总排口 | 化学需氧量 | 2024-05-24 | 标准样 | 248 | 255 | 2.82% | 相对误差不超过±10%
六合区2024年5月废水监督监测 | 南京东亚纺织印染有限公司 | 水环境 | 棉印染精加工 |  |  | 总排口 | 氨氮 | 2024-05-24 | 实际样 | 1.60 | 1.36 | -0.24mg/L | 绝对误差不超过±0.3mg/L
六合区2024年5月废水监督监测 | 南京东亚纺织印染有限公司 | 水环境 | 棉印染精加工 |  |  | 总排口 | 氨氮 | 2024-05-24 | 实际样 | 1.60 | 1.37 | -0.23mg/L | 绝对误差不超过±0.3mg/L
六合区2024年5月废水监督监测 | 南京东亚纺织印染有限公司 | 水环境 | 棉印染精加工 |  |  | 总排口 | 氨氮 | 2024-05-24 | 实际样 | 1.60 | 1.59 | -0.01mg/L | 绝对误差不超过±0.3mg/L
六合区2024年5月废水监督监测 | 南京东亚纺织印染有限公司 | 水环境 | 棉印染精加工 |  |  | 总排口 | 氨氮 | 2024-05-24 | 标准样 | 15.0 | 14.2 | -5.33% | 相对误差不超过±10%
六合区2024年5月废水监督监测 | 日立安斯泰莫动力系统（南京）有限公司 | 水环境 | 水污染治理 |  |  | 生产废水排口(DW002) | 总铬 | 2024-05-22 | 实际样 | 0.005 | 0.005
六合区2024年5月废水监督监测 | 日立安斯泰莫动力系统（南京）有限公司 | 水环境 | 水污染治理 |  |  | 生产废水排口(DW002) | 总铬 | 2024-05-22 | 实际样 | 0.003 | 0.003
六合区2024年5月废水监督监测 | 日立安斯泰莫动力系统（南京）有限公司 | 水环境 | 水污染治理 |  |  | 生产废水排口(DW002) | 总铬 | 2024-05-22 | 实际样 | 0.001 | 0
六合区2024年5月废水监督监测 | 光大水质净化南京有限公司 | 水环境 | 污水处理及其再生利用 |  |  | 进水口(002) | 化学需氧量 | 2024-05-30 | 实际样 | 192 | 191 | -0.52% | 相对误差不超过±15%
六合区2024年5月废水监督监测 | 光大水质净化南京有限公司 | 水环境 | 污水处理及其再生利用 |  |  | 进水口(002) | 化学需氧量 | 2024-05-30 | 实际样 | 250 | 252 | 0.8% | 相对误差不超过±15%
六合区2024年5月废水监督监测 | 光大水质净化南京有限公司 | 水环境 | 污水处理及其再生利用 |  |  | 进水口(002) | 化学需氧量 | 2024-05-30 | 实际样 | 220 | 220 | 0% | 相对误差不超过±15%
六合区2024年5月废水监督监测 | 光大水质净化南京有限公司 | 水环境 | 污水处理及其再生利用 |  |  | 进水口(002) | 化学需氧量 | 2024-05-30 | 标准样 | 496 | 530 | 6.85% | 相对误差不超过±10%
六合区2024年5月废水监督监测 | 光大水质净化南京有限公司 | 水环境 | 污水处理及其再生利用 |  |  | 进水口(002) | 氨氮（NH3-N） | 2024-05-30 | 实际样 | 45.9 | 46.9 | 2.18% | 相对误差不超过±15%
六合区2024年5月废水监督监测 | 光大水质净化南京有限公司 | 水环境 | 污水处理及其再生利用 |  |  | 进水口(002) | 氨氮（NH3-N） | 2024-05-30 | 实际样 | 44.5 | 45.4 | 2.02% | 相对误差不超过±15%
六合区2024年5月废水监督监测 | 光大水质净化南京有限公司 | 水环境 | 污水处理及其再生利用 |  |  | 进水口(002) | 氨氮（NH3-N） | 2024-05-30 | 实际样 | 41.2 | 40.6 | -1.46% | 相对误差不超过±15%
六合区2024年5月废水监督监测 | 光大水质净化南京有限公司 | 水环境 | 污水处理及其再生利用 |  |  | 进水口(002) | 氨氮（NH3-N） | 2024-05-30 | 标准样 | 75.0 | 73.0 | -2.67% | 相对误差不超过±10%
六合区2024年5月废水监督监测 | 光大水质净化南京有限公司 | 水环境 | 污水处理及其再生利用 | 城镇污水处理厂污染物排放标准[国标](GB18918-2002) | （表1）基本控制项目最高允许排放浓度（日均值）,一级标准（水温＞12℃或≤12℃）,A标准,通用 | 总排口 | 化学需氧量 | 2024-05-30 | 实际样 | 26 | 25 | -1mg/L | 绝对误差不超过±5mg/L
六合区2024年5月废水监督监测 | 光大水质净化南京有限公司 | 水环境 | 污水处理及其再生利用 | 城镇污水处理厂污染物排放标准[国标](GB18918-2002) | （表1）基本控制项目最高允许排放浓度（日均值）,一级标准（水温＞12℃或≤12℃）,A标准,通用 | 总排口 | 化学需氧量 | 2024-05-30 | 实际样 | 26 | 25 | -1mg/L | 绝对误差不超过±5mg/L
六合区2024年5月废水监督监测 | 光大水质净化南京有限公司 | 水环境 | 污水处理及其再生利用 | 城镇污水处理厂污染物排放标准[国标](GB18918-2002) | （表1）基本控制项目最高允许排放浓度（日均值）,一级标准（水温＞12℃或≤12℃）,A标准,通用 | 总排口 | 化学需氧量 | 2024-05-30 | 实际样 | 26 | 24 | -2mg/L | 绝对误差不超过±5mg/L
六合区2024年5月废水监督监测 | 光大水质净化南京有限公司 | 水环境 | 污水处理及其再生利用 | 城镇污水处理厂污染物排放标准[国标](GB18918-2002) | （表1）基本控制项目最高允许排放浓度（日均值）,一级标准（水温＞12℃或≤12℃）,A标准,通用 | 总排口 | 化学需氧量 | 2024-05-30 | 标准样 | 52 | 49 | -5.77% | 相对误差不超过±10%
六合区2024年5月废水监督监测 | 光大水质净化南京有限公司 | 水环境 | 污水处理及其再生利用 | 城镇污水处理厂污染物排放标准[国标](GB18918-2002) | （表1）基本控制项目最高允许排放浓度（日均值）,一级标准（水温＞12℃或≤12℃）,A标准,通用 | 总排口 | 氨氮（NH3-N） | 2024-05-30 | 实际样 | 3.70 | 3.79 | 2.43% | 相对误差不超过±15%
六合区2024年5月废水监督监测 | 光大水质净化南京有限公司 | 水环境 | 污水处理及其再生利用 | 城镇污水处理厂污染物排放标准[国标](GB18918-2002) | （表1）基本控制项目最高允许排放浓度（日均值）,一级标准（水温＞12℃或≤12℃）,A标准,通用 | 总排口 | 氨氮（NH3-N） | 2024-05-30 | 实际样 | 3.79 | 3.85 | 1.58% | 相对误差不超过±15%
六合区2024年5月废水监督监测 | 光大水质净化南京有限公司 | 水环境 | 污水处理及其再生利用 | 城镇污水处理厂污染物排放标准[国标](GB18918-2002) | （表1）基本控制项目最高允许排放浓度（日均值）,一级标准（水温＞12℃或≤12℃）,A标准,通用 | 总排口 | 氨氮（NH3-N） | 2024-05-30 | 实际样 | 2.51 | 2.43 | -3.19% | 相对误差不超过±15%
六合区2024年5月废水监督监测 | 光大水质净化南京有限公司 | 水环境 | 污水处理及其再生利用 | 城镇污水处理厂污染物排放标准[国标](GB18918-2002) | （表1）基本控制项目最高允许排放浓度（日均值）,一级标准（水温＞12℃或≤12℃）,A标准,通用 | 总排口 | 氨氮（NH3-N） | 2024-05-30 | 标准样 | 5.00 | 4.74 | -5.2% | 相对误差不超过±10%
六合区2024年5月废水监督监测 | 南京北控雄州污水处理有限公司 | 水环境 | 污水处理及其再生利用 | 城镇污水处理厂污染物排放标准[国标](GB18918-2002) | （表1）基本控制项目最高允许排放浓度（日均值）,一级标准（水温＞12℃或≤12℃）,A标准,通用 | 总排 | 化学需氧量 | 2024-05-28 | 实际样 | 26 | 26 | 0mg/L | 绝对误差不超过±5mg/L
六合区2024年5月废水监督监测 | 南京北控雄州污水处理有限公司 | 水环境 | 污水处理及其再生利用 | 城镇污水处理厂污染物排放标准[国标](GB18918-2002) | （表1）基本控制项目最高允许排放浓度（日均值）,一级标准（水温＞12℃或≤12℃）,A标准,通用 | 总排 | 化学需氧量 | 2024-05-28 | 实际样 | 26 | 24 | -2mg/L | 绝对误差不超过±5mg/L
六合区2024年5月废水监督监测 | 南京北控雄州污水处理有限公司 | 水环境 | 污水处理及其再生利用 | 城镇污水处理厂污染物排放标准[国标](GB18918-2002) | （表1）基本控制项目最高允许排放浓度（日均值）,一级标准（水温＞12℃或≤12℃）,A标准,通用 | 总排 | 化学需氧量 | 2024-05-28 | 实际样 | 26 | 24 | -2mg/L | 绝对误差不超过±5mg/L
六合区2024年5月废水监督监测 | 南京北控雄州污水处理有限公司 | 水环境 | 污水处理及其再生利用 | 城镇污水处理厂污染物排放标准[国标](GB18918-2002) | （表1）基本控制项目最高允许排放浓度（日均值）,一级标准（水温＞12℃或≤12℃）,A标准,通用 | 总排 | 化学需氧量 | 2024-05-28 | 标准样 | 52 | 47 | -9.62% | 相对误差不超过±10%
六合区2024年5月废水监督监测 | 南京北控雄州污水处理有限公司 | 水环境 | 污水处理及其再生利用 | 城镇污水处理厂污染物排放标准[国标](GB18918-2002) | （表1）基本控制项目最高允许排放浓度（日均值）,一级标准（水温＞12℃或≤12℃）,A标准,通用 | 总排 | 氨氮（NH3-N） | 2024-05-28 | 实际样 | 1.60 | 1.81 | 0.21mg/L | 绝对误差不超过±0.3mg/L
六合区2024年5月废水监督监测 | 南京北控雄州污水处理有限公司 | 水环境 | 污水处理及其再生利用 | 城镇污水处理厂污染物排放标准[国标](GB18918-2002) | （表1）基本控制项目最高允许排放浓度（日均值）,一级标准（水温＞12℃或≤12℃）,A标准,通用 | 总排 | 氨氮（NH3-N） | 2024-05-28 | 实际样 | 1.60 | 1.55 | -0.05mg/L | 绝对误差不超过±0.3mg/L
六合区2024年5月废水监督监测 | 南京北控雄州污水处理有限公司 | 水环境 | 污水处理及其再生利用 | 城镇污水处理厂污染物排放标准[国标](GB18918-2002) | （表1）基本控制项目最高允许排放浓度（日均值）,一级标准（水温＞12℃或≤12℃）,A标准,通用 | 总排 | 氨氮（NH3-N） | 2024-05-28 | 实际样 | 1.60 | 1.53 | -0.07mg/L | 绝对误差不超过±0.3mg/L
六合区2024年5月废水监督监测 | 南京北控雄州污水处理有限公司 | 水环境 | 污水处理及其再生利用 | 城镇污水处理厂污染物排放标准[国标](GB18918-2002) | （表1）基本控制项目最高允许排放浓度（日均值）,一级标准（水温＞12℃或≤12℃）,A标准,通用 | 总排 | 氨氮（NH3-N） | 2024-05-28 | 标准样 | 15.0 | 16.0 | 6.67% | 相对误差不超过±10%
六合区2024年5月废水监督监测 | 南京北控雄州污水处理有限公司 | 水环境 | 污水处理及其再生利用 | 城镇污水处理厂污染物排放标准[国标](GB18918-2002) | A标准 | 北控污水处理设施进口(sW-001) | 氨氮（NH3-N） | 2024-05-28 | 实际样 | 28.6 | 27.6 | -3.5% | 相对误差不超过±15%
六合区2024年5月废水监督监测 | 南京北控雄州污水处理有限公司 | 水环境 | 污水处理及其再生利用 | 城镇污水处理厂污染物排放标准[国标](GB18918-2002) | A标准 | 北控污水处理设施进口(sW-001) | 氨氮（NH3-N） | 2024-05-28 | 实际样 | 40.8 | 42.5 | 4.17% | 相对误差不超过±15%
六合区2024年5月废水监督监测 | 南京北控雄州污水处理有限公司 | 水环境 | 污水处理及其再生利用 | 城镇污水处理厂污染物排放标准[国标](GB18918-2002) | A标准 | 北控污水处理设施进口(sW-001) | 氨氮（NH3-N） | 2024-05-28 | 实际样 | 41.2 | 44.3 | 7.52% | 相对误差不超过±15%
六合区2024年5月废水监督监测 | 南京北控雄州污水处理有限公司 | 水环境 | 污水处理及其再生利用 | 城镇污水处理厂污染物排放标准[国标](GB18918-2002) | A标准 | 北控污水处理设施进口(sW-001) | 氨氮（NH3-N） | 2024-05-28 | 标准样 | 75.0 | 68.8 | -8.27% | 相对误差不超过±10%
六合区2024年5月废水监督监测 | 南京北控雄州污水处理有限公司 | 水环境 | 污水处理及其再生利用 | 城镇污水处理厂污染物排放标准[国标](GB18918-2002) | （表1）基本控制项目最高允许排放浓度（日均值）,一级标准（水温＞12℃或≤12℃）,A标准,通用 | 北控污水处理设施进口(sW-001) | 化学需氧量 | 2024-05-28 | 实际样 | 168 | 164 | -2.38% | 相对误差不超过±15%
六合区2024年5月废水监督监测 | 南京北控雄州污水处理有限公司 | 水环境 | 污水处理及其再生利用 | 城镇污水处理厂污染物排放标准[国标](GB18918-2002) | （表1）基本控制项目最高允许排放浓度（日均值）,一级标准（水温＞12℃或≤12℃）,A标准,通用 | 北控污水处理设施进口(sW-001) | 化学需氧量 | 2024-05-28 | 实际样 | 230 | 226 | -1.74% | 相对误差不超过±15%
六合区2024年5月废水监督监测 | 南京北控雄州污水处理有限公司 | 水环境 | 污水处理及其再生利用 | 城镇污水处理厂污染物排放标准[国标](GB18918-2002) | （表1）基本控制项目最高允许排放浓度（日均值）,一级标准（水温＞12℃或≤12℃）,A标准,通用 | 北控污水处理设施进口(sW-001) | 化学需氧量 | 2024-05-28 | 实际样 | 260 | 259 | -0.38% | 相对误差不超过±15%
六合区2024年5月废水监督监测 | 南京北控雄州污水处理有限公司 | 水环境 | 污水处理及其再生利用 | 城镇污水处理厂污染物排放标准[国标](GB18918-2002) | （表1）基本控制项目最高允许排放浓度（日均值）,一级标准（水温＞12℃或≤12℃）,A标准,通用 | 北控污水处理设施进口(sW-001) | 化学需氧量 | 2024-05-28 | 标准样 | 496 | 485 | -2.22% | 相对误差不超过±10%
六合区2024年5月废水监督监测 | 南京红山水处理有限公司 | 水环境 | 污水处理及其再生利用 |  |  | 红山污水处理厂出口 | 氨氮（NH3-N） | 2024-05-17 | 实际样 | 1.60 | 1.82 | 0.22mg/L | 绝对误差不超过±0.3mg/L
六合区2024年5月废水监督监测 | 南京红山水处理有限公司 | 水环境 | 污水处理及其再生利用 |  |  | 红山污水处理厂出口 | 氨氮（NH3-N） | 2024-05-17 | 实际样 | 1.60 | 1.52 | -0.08mg/L | 绝对误差不超过±0.3mg/L
六合区2024年5月废水监督监测 | 南京红山水处理有限公司 | 水环境 | 污水处理及其再生利用 |  |  | 红山污水处理厂出口 | 氨氮（NH3-N） | 2024-05-17 | 实际样 | 1.60 | 1.53 | -0.07mg/L | 绝对误差不超过±0.3mg/L
六合区2024年5月废水监督监测 | 南京红山水处理有限公司 | 水环境 | 污水处理及其再生利用 |  |  | 红山污水处理厂出口 | 氨氮（NH3-N） | 2024-05-17 | 标准样 | 5.00 | 5.09 | 1.8% | 相对误差不超过±10%
六合区2024年5月废水监督监测 | 南京红山水处理有限公司 | 水环境 | 污水处理及其再生利用 | 化学工业主要水污染物排放标准(DB32/939-2006) | 第二类污染物最高允许排放限值,一级标准,集中式工业污水处理厂 | 红山污水处理厂出口 | 化学需氧量 | 2024-05-17 | 实际样 | 25 | 24 | -1mg/L | 绝对误差不超过±5mg/L
六合区2024年5月废水监督监测 | 南京红山水处理有限公司 | 水环境 | 污水处理及其再生利用 | 化学工业主要水污染物排放标准(DB32/939-2006) | 第二类污染物最高允许排放限值,一级标准,集中式工业污水处理厂 | 红山污水处理厂出口 | 化学需氧量 | 2024-05-17 | 实际样 | 25 | 23 | -2mg/L | 绝对误差不超过±5mg/L
六合区2024年5月废水监督监测 | 南京红山水处理有限公司 | 水环境 | 污水处理及其再生利用 | 化学工业主要水污染物排放标准(DB32/939-2006) | 第二类污染物最高允许排放限值,一级标准,集中式工业污水处理厂 | 红山污水处理厂出口 | 化学需氧量 | 2024-05-17 | 实际样 | 25 | 22 | -3mg/L | 绝对误差不超过±5mg/L
六合区2024年5月废水监督监测 | 南京红山水处理有限公司 | 水环境 | 污水处理及其再生利用 | 化学工业主要水污染物排放标准(DB32/939-2006) | 第二类污染物最高允许排放限值,一级标准,集中式工业污水处理厂 | 红山污水处理厂出口 | 化学需氧量 | 2024-05-17 | 标准样 | 52 | 53 | 1.92% | 相对误差不超过±10%
六合区2024年5月废水监督监测 | 南京红山水处理有限公司 | 水环境 | 污水处理及其再生利用 |  |  | 红山污水处理厂进口(IW001) | 氨氮（NH3-N） | 2024-05-17 | 实际样 | 5.21 | 5.33 | 2.3% | 相对误差不超过±15%
六合区2024年5月废水监督监测 | 南京红山水处理有限公司 | 水环境 | 污水处理及其再生利用 |  |  | 红山污水处理厂进口(IW001) | 氨氮（NH3-N） | 2024-05-17 | 实际样 | 5.12 | 4.99 | -2.54% | 相对误差不超过±15%
六合区2024年5月废水监督监测 | 南京红山水处理有限公司 | 水环境 | 污水处理及其再生利用 |  |  | 红山污水处理厂进口(IW001) | 氨氮（NH3-N） | 2024-05-17 | 实际样 | 5.00 | 4.88 | -2.4% | 相对误差不超过±15%
六合区2024年5月废水监督监测 | 南京红山水处理有限公司 | 水环境 | 污水处理及其再生利用 |  |  | 红山污水处理厂进口(IW001) | 氨氮（NH3-N） | 2024-05-17 | 标准样 | 75.0 | 77.0 | 2.67% | 相对误差不超过±10%
六合区2024年5月废水监督监测 | 南京红山水处理有限公司 | 水环境 | 污水处理及其再生利用 |  |  | 红山污水处理厂进口(IW001) | 化学需氧量 | 2024-05-17 | 实际样 | 195 | 193 | -1.03% | 相对误差不超过±15%
六合区2024年5月废水监督监测 | 南京红山水处理有限公司 | 水环境 | 污水处理及其再生利用 |  |  | 红山污水处理厂进口(IW001) | 化学需氧量 | 2024-05-17 | 实际样 | 186 | 183 | -1.61% | 相对误差不超过±15%
六合区2024年5月废水监督监测 | 南京红山水处理有限公司 | 水环境 | 污水处理及其再生利用 |  |  | 红山污水处理厂进口(IW001) | 化学需氧量 | 2024-05-17 | 实际样 | 180 | 178 | -1.11% | 相对误差不超过±15%
六合区2024年5月废水监督监测 | 南京红山水处理有限公司 | 水环境 | 污水处理及其再生利用 |  |  | 红山污水处理厂进口(IW001) | 化学需氧量 | 2024-05-17 | 标准样 | 496 | 482 | -2.82% | 相对误差不超过±10%

## 废水排放
任务名称 | 企业名称 | 名录类别 | 行业类别 | 受纳水体 | 执行标准名称 | 执行标准条目名称 | 监测点 | 监测项目 | 监测日期 | 流量(m³/s) | 水温(°C) | 生产负荷(%) | 进口浓度 | 排放浓度 | 上限 | 下限 | 单位 | 是否超标 | 超标倍数 | 备注 | 是否有评价限值
六合区2024年5月废水监督监测 | 南京东亚纺织印染有限公司 | 水环境 | 棉印染精加工 |  | 纺织染整工业废水中锑污染物排放标准(DB32/3432-2018（）) | 锑 | 总排口 | 锑 | 2024-05-24 |  |  |  |  | 0.0004 | 0.10 |  | mg/L | 否 |  |  | 是
六合区2024年5月废水监督监测 | 南京东亚纺织印染有限公司 | 水环境 | 棉印染精加工 |  | 纺织染整工业水污染物排放标准(GB4287-2012) | （表2）新建企业水污染物排放浓度限值及单位产品基准排水量,企业废水总排放口,直接排放,通用 | 总排口 | 五日生化需氧量（BOD5） | 2024-05-24 |  |  |  |  | 9.5 | 20 |  | mg/L | 否 |  |  | 是
六合区2024年5月废水监督监测 | 南京东亚纺织印染有限公司 | 水环境 | 棉印染精加工 |  | 纺织染整工业水污染物排放标准(GB4287-2012) | （表2）新建企业水污染物排放浓度限值及单位产品基准排水量,企业废水总排放口,直接排放,通用 | 总排口 | 悬浮物 | 2024-05-24 |  |  |  |  | 20 | 50 |  | mg/L | 否 |  |  | 是
六合区2024年5月废水监督监测 | 南京东亚纺织印染有限公司 | 水环境 | 棉印染精加工 |  | 纺织染整工业水污染物排放标准(GB4287-2012) | （表1）现有企业水污染物排放浓度限值及单位产品基准排水量,企业废水总排放口,直接排放,通用 | 总排口 | 苯胺类 | 2024-05-24 |  |  |  |  | 0.12 | 1.0 |  | mg/L | 否 |  |  | 是
六合区2024年5月废水监督监测 | 南京东亚纺织印染有限公司 | 水环境 | 棉印染精加工 |  | 纺织染整工业水污染物排放标准(GB4287-2012) | （表2）新建企业水污染物排放浓度限值及单位产品基准排水量,企业废水总排放口,直接排放,通用 | 总排口 | 硫化物 | 2024-05-24 |  |  |  |  | 0.01 | 0.5 |  | mg/L | 否 |  |  | 是
六合区2024年5月废水监督监测 | 南京东亚纺织印染有限公司 | 水环境 | 棉印染精加工 |  | 纺织染整工业水污染物排放标准(GB4287-2012) | （表2）新建企业水污染物排放浓度限值及单位产品基准排水量,企业废水总排放口,直接排放,非蜡染行业直接排放 | 总排口 | 氨氮（NH3-N） | 2024-05-24 |  |  |  |  | 0.041 | 10 |  | mg/L | 否 |  |  | 是
六合区2024年5月废水监督监测 | 南京东亚纺织印染有限公司 | 水环境 | 棉印染精加工 |  | 纺织染整工业水污染物排放标准(GB4287-2012) | （表2）新建企业水污染物排放浓度限值及单位产品基准排水量,企业废水总排放口,直接排放,通用 | 总排口 | 总磷（以P计） | 2024-05-24 |  |  |  |  | 0.40 | 0.5 |  | mg/L | 否 |  |  | 是
六合区2024年5月废水监督监测 | 南京东亚纺织印染有限公司 | 水环境 | 棉印染精加工 |  | 纺织染整工业水污染物排放标准(GB4287-2012) | （表2）新建企业水污染物排放浓度限值及单位产品基准排水量,企业废水总排放口,直接排放,通用 | 总排口 | pH值 | 2024-05-24 |  |  |  |  | 7.9 | 9 | 6 | 无量纲 | 否 |  |  | 是
六合区2024年5月废水监督监测 | 南京东亚纺织印染有限公司 | 水环境 | 棉印染精加工 |  | 纺织染整工业水污染物排放标准(GB4287-2012) | （表2）新建企业水污染物排放浓度限值及单位产品基准排水量,企业废水总排放口,间接排放,通用 | 总排口 | 色度 | 2024-05-24 |  |  |  |  | 6 | 50 |  | 倍 | 否 |  |  | 是
六合区2024年5月废水监督监测 | 南京东亚纺织印染有限公司 | 水环境 | 棉印染精加工 |  | 纺织染整工业水污染物排放标准(GB4287-2012) | （表2）新建企业水污染物排放浓度限值及单位产品基准排水量,企业废水总排放口,直接排放,通用 | 总排口 | 化学需氧量 | 2024-05-24 |  |  |  |  | 47 | 80 |  | mg/L | 否 |  |  | 是
六合区2024年5月废水监督监测 | 南京东亚纺织印染有限公司 | 水环境 | 棉印染精加工 |  | 纺织染整工业水污染物排放标准(GB4287-2012) | （表2）新建企业水污染物排放浓度限值及单位产品基准排水量,企业废水总排放口,直接排放,非蜡染行业直接排放 | 总排口 | 总氮（以N计） | 2024-05-24 |  |  |  |  | 12.7 | 15 |  | mg/L | 否 |  |  | 是
六合区2024年5月废水监督监测 | 日立安斯泰莫动力系统（南京）有限公司 | 水环境 | 水污染治理 |  | 污水综合排放标准(GB8978-1996) | （表4）第二类污染物最高允许排放浓度（1998年1月1日后建的单位）,其他排污单位,一级标准 | 生产废水排口(DW002) | 五日生化需氧量（BOD5） | 2024-05-22 |  |  |  |  | 4.0 | 20 |  | mg/L | 否 |  |  | 是
六合区2024年5月废水监督监测 | 日立安斯泰莫动力系统（南京）有限公司 | 水环境 | 水污染治理 |  | 污水综合排放标准(GB8978-1996) | （表4）第二类污染物最高允许排放浓度（1998年1月1日后建的单位）,其他排污单位,一级标准 | 生产废水排口(DW002) | 化学需氧量 | 2024-05-22 |  |  |  |  | 41 | 100 |  | mg/L | 否 |  |  | 是
六合区2024年5月废水监督监测 | 日立安斯泰莫动力系统（南京）有限公司 | 水环境 | 水污染治理 |  |  |  | 生产废水排口(DW002) | 总磷（以P计） | 2024-05-22 |  |  |  |  | 0.49 |  |  | mg/L | 否 |  |  | 否
六合区2024年5月废水监督监测 | 日立安斯泰莫动力系统（南京）有限公司 | 水环境 | 水污染治理 |  | 污水综合排放标准(GB8978-1996) | （表4）第二类污染物最高允许排放浓度（1998年1月1日后建的单位）,一切排污单位 ,一级标准 | 生产废水排口(DW002) | 石油类 | 2024-05-22 |  |  |  |  | <0.06 | 5 |  | mg/L | 否 |  |  | 是
六合区2024年5月废水监督监测 | 日立安斯泰莫动力系统（南京）有限公司 | 水环境 | 水污染治理 |  | 污水综合排放标准(GB8978-1996) | （表4）第二类污染物最高允许排放浓度（1998年1月1日后建的单位）,其他排污单位,一级标准 | 生产废水排口(DW002) | 氟化物 | 2024-05-22 |  |  |  |  | 0.39 | 10 |  | mg/L | 否 |  |  | 是
六合区2024年5月废水监督监测 | 日立安斯泰莫动力系统（南京）有限公司 | 水环境 | 水污染治理 |  | 污水综合排放标准(GB8978-1996) | （表4）第二类污染物最高允许排放浓度（1998年1月1日后建的单位）,一切排污单位 ,一级标准 | 生产废水排口(DW002) | 总锌 | 2024-05-22 |  |  |  |  | 0.10 | 2.0 |  | mg/L | 否 |  |  | 是
六合区2024年5月废水监督监测 | 日立安斯泰莫动力系统（南京）有限公司 | 水环境 | 水污染治理 |  | 污水综合排放标准(GB8978-1996) | （表4）第二类污染物最高允许排放浓度（1998年1月1日后建的单位）,一切排污单位 ,一级标准 | 生产废水排口(DW002) | 阴离子表面活性剂（LAS） | 2024-05-22 |  |  |  |  | 0.24 | 5.0 |  | mg/L | 否 |  |  | 是
六合区2024年5月废水监督监测 | 日立安斯泰莫动力系统（南京）有限公司 | 水环境 | 水污染治理 |  | 污水综合排放标准(GB8978-1996) | （表4）第二类污染物最高允许排放浓度（1998年1月1日后建的单位）,其他排污单位,一级标准 | 生产废水排口(DW002) | 氨氮（NH3-N） | 2024-05-22 |  |  |  |  | 0.192 | 15 |  | mg/L | 否 |  |  | 是
六合区2024年5月废水监督监测 | 日立安斯泰莫动力系统（南京）有限公司 | 水环境 | 水污染治理 |  | 污水综合排放标准(GB8978-1996) | （表4）第二类污染物最高允许排放浓度（1998年1月1日后建的单位）,其他排污单位,一级标准 | 生产废水排口(DW002) | 悬浮物 | 2024-05-22 |  |  |  |  | 20 | 70 |  | mg/L | 否 |  |  | 是
六合区2024年5月废水监督监测 | 日立安斯泰莫动力系统（南京）有限公司 | 水环境 | 水污染治理 |  | 污水综合排放标准(GB8978-1996) | （表4）第二类污染物最高允许排放浓度（1998年1月1日后建的单位）,一切排污单位 ,三级标准 | 生产废水排口(DW002) | pH值 | 2024-05-22 |  |  |  |  | 7.3 | 9 | 6 | 无量纲 | 否 |  |  | 是
六合区2024年5月废水监督监测 | 日立安斯泰莫动力系统（南京）有限公司 | 水环境 | 水污染治理 |  | 污水综合排放标准(GB8978-1996) | （表1）第一类污染物最高允许排放浓度 | 生产废水排口(DW002) | 总铬 | 2024-05-22 |  |  |  |  | 0.004 | 1.5 |  | mg/L | 否 |  |  | 是
六合区2024年5月废水监督监测 | 日立安斯泰莫动力系统（南京）有限公司 | 水环境 | 水污染治理 |  | 污水综合排放标准(GB8978-1996) | （表4）第二类污染物最高允许排放浓度（1998年1月1日后建的单位）,一切排污单位 ,三级标准 | 生活废水排口(DW001) | 总磷（以P计） | 2024-05-22 |  |  |  |  | 0.90 |  |  | mg/L | 否 |  |  | 否
六合区2024年5月废水监督监测 | 日立安斯泰莫动力系统（南京）有限公司 | 水环境 | 水污染治理 |  | 污水综合排放标准(GB8978-1996) | （表4）第二类污染物最高允许排放浓度（1998年1月1日后建的单位）,一切排污单位 ,三级标准 | 生活废水排口(DW001) | 阴离子表面活性剂（LAS） | 2024-05-22 |  |  |  |  | 0.86 | 20 |  | mg/L | 否 |  |  | 是
六合区2024年5月废水监督监测 | 日立安斯泰莫动力系统（南京）有限公司 | 水环境 | 水污染治理 |  | 污水综合排放标准(GB8978-1996) | （表4）第二类污染物最高允许排放浓度（1998年1月1日后建的单位）,其他排污单位,三级标准 | 生活废水排口(DW001) | 化学需氧量 | 2024-05-22 |  |  |  |  | 43 | 500 |  | mg/L | 否 |  |  | 是
六合区2024年5月废水监督监测 | 日立安斯泰莫动力系统（南京）有限公司 | 水环境 | 水污染治理 |  | 污水综合排放标准(GB8978-1996) | （表4）第二类污染物最高允许排放浓度（1998年1月1日后建的单位）,一切排污单位 ,三级标准 | 生活废水排口(DW001) | pH值 | 2024-05-22 |  |  |  |  | 7.3 | 9 | 6 | 无量纲 | 否 |  |  | 是
六合区2024年5月废水监督监测 | 日立安斯泰莫动力系统（南京）有限公司 | 水环境 | 水污染治理 |  |  |  | 生活废水排口(DW001) | 总氮（以N计） | 2024-05-22 |  |  |  |  | 34.5 |  |  | mg/L | 否 |  |  | 否
六合区2024年5月废水监督监测 | 日立安斯泰莫动力系统（南京）有限公司 | 水环境 | 水污染治理 |  | 污水综合排放标准(GB8978-1996) | （表4）第二类污染物最高允许排放浓度（1998年1月1日后建的单位）,其他排污单位,三级标准 | 生活废水排口(DW001) | 五日生化需氧量（BOD5） | 2024-05-22 |  |  |  |  | 8.7 | 300 |  | mg/L | 否 |  |  | 是
六合区2024年5月废水监督监测 | 日立安斯泰莫动力系统（南京）有限公司 | 水环境 | 水污染治理 |  | 污水综合排放标准(GB8978-1996) | （表4）第二类污染物最高允许排放浓度（1998年1月1日后建的单位）,其他排污单位,三级标准 | 生活废水排口(DW001) | 悬浮物 | 2024-05-22 |  |  |  |  | 25 | 400 |  | mg/L | 否 |  |  | 是
六合区2024年5月废水监督监测 | 日立安斯泰莫动力系统（南京）有限公司 | 水环境 | 水污染治理 |  | 污水综合排放标准(GB8978-1996) | （表4）第二类污染物最高允许排放浓度（1998年1月1日后建的单位）,一切排污单位 ,三级标准 | 生活废水排口(DW001) | 动植物油 | 2024-05-22 |  |  |  |  | 0.58 | 100 |  | mg/L | 否 |  |  | 是
六合区2024年5月废水监督监测 | 日立安斯泰莫动力系统（南京）有限公司 | 水环境 | 水污染治理 |  | 污水综合排放标准(GB8978-1996) | （表4）第二类污染物最高允许排放浓度（1998年1月1日后建的单位）,其他排污单位,三级标准 | 生活废水排口(DW001) | 氨氮（NH3-N） | 2024-05-22 |  |  |  |  | 25.2 |  |  | mg/L | 否 |  |  | 否
六合区2024年5月废水监督监测 | 光大水质净化南京有限公司 | 水环境 | 污水处理及其再生利用 |  | 城镇污水处理厂污染物排放标准[国标](GB18918-2002) | （表1）基本控制项目最高允许排放浓度（日均值）,一级标准（水温＞12℃或≤12℃）,A标准,通用 | 总排口 | pH值 | 2024-05-30 |  |  |  |  | 7.0 | 9 | 6 | 无量纲 | 否 |  |  | 是
六合区2024年5月废水监督监测 | 光大水质净化南京有限公司 | 水环境 | 污水处理及其再生利用 |  | 城镇污水处理厂污染物排放标准[国标](GB18918-2002) | （表1）基本控制项目最高允许排放浓度（日均值）,一级标准（水温＞12℃或≤12℃）,A标准,通用 | 总排口 | 悬浮物 | 2024-05-30 |  |  |  |  | 5 | 10 |  | mg/L | 否 |  |  | 是
六合区2024年5月废水监督监测 | 光大水质净化南京有限公司 | 水环境 | 污水处理及其再生利用 |  | 城镇污水处理厂污染物排放标准[国标](GB18918-2002) | （表1）基本控制项目最高允许排放浓度（日均值）,一级标准（水温＞12℃或≤12℃）,A标准,通用 | 总排口 | 化学需氧量 | 2024-05-30 |  |  |  | 189 | 14 | 50 |  | mg/L | 否 |  |  | 是
六合区2024年5月废水监督监测 | 光大水质净化南京有限公司 | 水环境 | 污水处理及其再生利用 |  | 城镇污水处理厂污染物排放标准[国标](GB18918-2002) | （表1）基本控制项目最高允许排放浓度（日均值）,一级标准（水温＞12℃或≤12℃）,A标准,通用 | 总排口 | 阴离子表面活性剂（LAS） | 2024-05-30 |  |  |  |  | 0.10 | 0.5 |  | mg/L | 否 |  |  | 是
六合区2024年5月废水监督监测 | 光大水质净化南京有限公司 | 水环境 | 污水处理及其再生利用 |  | 城镇污水处理厂污染物排放标准[国标](GB18918-2002) | （表1）基本控制项目最高允许排放浓度（日均值）,一级标准（水温＞12℃或≤12℃）,A标准,通用 | 总排口 | 五日生化需氧量（BOD5） | 2024-05-29 |  |  |  |  | 4.0 | 10 |  | mg/L | 否 |  |  | 是
六合区2024年5月废水监督监测 | 光大水质净化南京有限公司 | 水环境 | 污水处理及其再生利用 |  | 城镇污水处理厂污染物排放标准(GB18918-2002) | 表1基本控制项目最高允许排放浓度（日均值）,一级标准,A标准 | 总排口 | 总氮（以N计） | 2024-05-30 |  |  |  | 52.8 | 4.80 | 15 |  | mg/L | 否 |  |  | 是
六合区2024年5月废水监督监测 | 光大水质净化南京有限公司 | 水环境 | 污水处理及其再生利用 |  | 城镇污水处理厂污染物排放标准[国标](GB18918-2002) | （表1）基本控制项目最高允许排放浓度（日均值）,一级标准（水温＞12℃或≤12℃）,A标准,通用 | 总排口 | 氨氮（NH3-N） | 2024-05-30 |  | 24.5 |  | 49.8 | 3.60 | 5;8 |  | mg/L | 否 |  |  | 是
六合区2024年5月废水监督监测 | 光大水质净化南京有限公司 | 水环境 | 污水处理及其再生利用 |  | 城镇污水处理厂污染物排放标准[国标](GB18918-2002) | （表1）基本控制项目最高允许排放浓度（日均值）,一级标准（水温＞12℃或≤12℃）,A标准,2006年1月1日后建设 | 总排口 | 总磷（以P计） | 2024-05-30 |  |  |  | 2.47 | 0.06 | 0.5 |  | mg/L | 否 |  |  | 是
六合区2024年5月废水监督监测 | 光大水质净化南京有限公司 | 水环境 | 污水处理及其再生利用 |  | 城镇污水处理厂污染物排放标准[国标](GB18918-2002) | （表1）基本控制项目最高允许排放浓度（日均值）,一级标准（水温＞12℃或≤12℃）,A标准,通用 | 总排口 | 色度 | 2024-05-29 |  |  |  |  | 2 | 30 |  | 倍 | 否 |  |  | 是
六合区2024年5月废水监督监测 | 光大水质净化南京有限公司 | 水环境 | 污水处理及其再生利用 |  | 城镇污水处理厂污染物排放标准(GB18918-2002) | 表2部分一类污染物最高允许排放浓度（日均值h） | 总排口 | 六价铬 | 2024-05-30 |  |  |  |  | <0.004 | 0.05 |  | mg/L | 否 |  |  | 是
六合区2024年5月废水监督监测 | 光大水质净化南京有限公司 | 水环境 | 污水处理及其再生利用 |  | 城镇污水处理厂污染物排放标准[国标](GB18918-2002) | （表1）基本控制项目最高允许排放浓度（日均值）,一级标准（水温＞12℃或≤12℃）,A标准,通用 | 总排口 | 粪大肠菌群数 | 2024-05-29 |  |  |  |  | 70 | 1000 |  | 个/L | 否 |  |  | 是
六合区2024年5月废水监督监测 | 光大水质净化南京有限公司 | 水环境 | 污水处理及其再生利用 |  | 城镇污水处理厂污染物排放标准(GB18918-2002) | 表2部分一类污染物最高允许排放浓度（日均值h） | 总排口 | 总镉 | 2024-05-30 |  |  |  |  | 0.0002 | 0.01 |  | mg/L | 否 |  |  | 是
六合区2024年5月废水监督监测 | 光大水质净化南京有限公司 | 水环境 | 污水处理及其再生利用 |  | 城镇污水处理厂污染物排放标准(GB18918-2002) | 表2部分一类污染物最高允许排放浓度（日均值h） | 总排口 | 总铅 | 2024-05-30 |  |  |  |  | <0.001 | 0.1 |  | mg/L | 否 |  |  | 是
六合区2024年5月废水监督监测 | 光大水质净化南京有限公司 | 水环境 | 污水处理及其再生利用 |  | 城镇污水处理厂污染物排放标准(GB18918-2002) | 表2部分一类污染物最高允许排放浓度（日均值h） | 总排口 | 总铬 | 2024-05-30 |  |  |  |  | 0.006 | 0.1 |  | mg/L | 否 |  |  | 是
六合区2024年5月废水监督监测 | 光大水质净化南京有限公司 | 水环境 | 污水处理及其再生利用 |  | 城镇污水处理厂污染物排放标准(GB18918-2002) | 表2部分一类污染物最高允许排放浓度（日均值h） | 总排口 | 总砷 | 2024-05-30 |  |  |  |  | 0.0019 | 0.1 |  | mg/L | 否 |  |  | 是
六合区2024年5月废水监督监测 | 光大水质净化南京有限公司 | 水环境 | 污水处理及其再生利用 |  | 城镇污水处理厂污染物排放标准[国标](GB18918-2002) | （表1）基本控制项目最高允许排放浓度（日均值）,一级标准（水温＞12℃或≤12℃）,A标准,通用 | 总排口 | 动植物油 | 2024-05-29 |  |  |  |  | <0.06 | 1 |  | mg/L | 否 |  |  | 是
六合区2024年5月废水监督监测 | 光大水质净化南京有限公司 | 水环境 | 污水处理及其再生利用 |  | 城镇污水处理厂污染物排放标准(GB18918-2002) | 表2部分一类污染物最高允许排放浓度（日均值h） | 总排口 | 总汞 | 2024-05-30 |  |  |  |  | <0.00004 | 0.001 |  | mg/L | 否 |  |  | 是
六合区2024年5月废水监督监测 | 光大水质净化南京有限公司 | 水环境 | 污水处理及其再生利用 |  | 城镇污水处理厂污染物排放标准[国标](GB18918-2002) | （表2）部分一类污染物最高允许排放浓度（日均值） | 总排口 | 烷基汞 | 2024-05-29 |  |  |  |  | <0.00001 | 0 |  | mg/L | 否 |  |  | 否
六合区2024年5月废水监督监测 | 光大水质净化南京有限公司 | 水环境 | 污水处理及其再生利用 |  | 城镇污水处理厂污染物排放标准[国标](GB18918-2002) | （表1）基本控制项目最高允许排放浓度（日均值）,一级标准（水温＞12℃或≤12℃）,A标准,通用 | 总排口 | 石油类 | 2024-05-29 |  |  |  |  | <0.06 | 1 |  | mg/L | 否 |  |  | 是
六合区2024年5月废水监督监测 | 南京北控雄州污水处理有限公司 | 水环境 | 污水处理及其再生利用 |  | 城镇污水处理厂污染物排放标准[国标](GB18918-2002) | （表1）基本控制项目最高允许排放浓度（日均值）,一级标准（水温＞12℃或≤12℃）,A标准,通用 | 总排 | 五日生化需氧量（BOD5） | 2024-05-27 |  |  |  |  | 4.1 | 10 |  | mg/L | 否 |  |  | 是
六合区2024年5月废水监督监测 | 南京北控雄州污水处理有限公司 | 水环境 | 污水处理及其再生利用 |  | 城镇污水处理厂污染物排放标准[国标](GB18918-2002) | （表1）基本控制项目最高允许排放浓度（日均值）,一级标准（水温＞12℃或≤12℃）,A标准,通用 | 总排 | 总氮（以N计） | 2024-05-28 |  |  |  | 45.6 | 1.24 | 15 |  | mg/L | 否 |  |  | 是
六合区2024年5月废水监督监测 | 南京北控雄州污水处理有限公司 | 水环境 | 污水处理及其再生利用 |  | 城镇污水处理厂污染物排放标准[国标](GB18918-2002) | （表1）基本控制项目最高允许排放浓度（日均值）,一级标准（水温＞12℃或≤12℃）,A标准,通用 | 总排 | 色度 | 2024-05-27 |  |  |  |  | 2 | 30 |  | 倍 | 否 |  |  | 是
六合区2024年5月废水监督监测 | 南京北控雄州污水处理有限公司 | 水环境 | 污水处理及其再生利用 |  | 城镇污水处理厂污染物排放标准[国标](GB18918-2002) | （表1）基本控制项目最高允许排放浓度（日均值）,一级标准（水温＞12℃或≤12℃）,A标准,通用 | 总排 | 悬浮物 | 2024-05-28 |  |  |  |  | 4 | 10 |  | mg/L | 否 |  |  | 是
六合区2024年5月废水监督监测 | 南京北控雄州污水处理有限公司 | 水环境 | 污水处理及其再生利用 |  | 城镇污水处理厂污染物排放标准[国标](GB18918-2002) | （表2）部分一类污染物最高允许排放浓度（日均值） | 总排 | 烷基汞 | 2024-05-27 |  |  |  |  | <0.00001 |  |  | mg/L | 否 |  |  | 否
六合区2024年5月废水监督监测 | 南京北控雄州污水处理有限公司 | 水环境 | 污水处理及其再生利用 |  | 城镇污水处理厂污染物排放标准[国标](GB18918-2002) | （表2）部分一类污染物最高允许排放浓度（日均值） | 总排 | 总铅 | 2024-05-28 |  |  |  |  | <0.001 | 0.1 |  | mg/L | 否 |  |  | 是
六合区2024年5月废水监督监测 | 南京北控雄州污水处理有限公司 | 水环境 | 污水处理及其再生利用 |  | 城镇污水处理厂污染物排放标准[国标](GB18918-2002) | （表2）部分一类污染物最高允许排放浓度（日均值） | 总排 | 总砷 | 2024-05-28 |  |  |  |  | 0.0009 | 0.1 |  | mg/L | 否 |  |  | 是
六合区2024年5月废水监督监测 | 南京北控雄州污水处理有限公司 | 水环境 | 污水处理及其再生利用 |  | 城镇污水处理厂污染物排放标准[国标](GB18918-2002) | （表1）基本控制项目最高允许排放浓度（日均值）,一级标准（水温＞12℃或≤12℃）,A标准,通用 | 总排 | 氨氮（NH3-N） | 2024-05-28 |  | 23.2 |  | 31.1 | 0.041 | 5;8 |  | mg/L | 否 |  |  | 是
六合区2024年5月废水监督监测 | 南京北控雄州污水处理有限公司 | 水环境 | 污水处理及其再生利用 |  | 城镇污水处理厂污染物排放标准[国标](GB18918-2002) | （表2）部分一类污染物最高允许排放浓度（日均值） | 总排 | 六价铬 | 2024-05-28 |  |  |  |  | <0.004 | 0.05 |  | mg/L | 否 |  |  | 是
六合区2024年5月废水监督监测 | 南京北控雄州污水处理有限公司 | 水环境 | 污水处理及其再生利用 |  | 城镇污水处理厂污染物排放标准[国标](GB18918-2002) | （表1）基本控制项目最高允许排放浓度（日均值）,一级标准（水温＞12℃或≤12℃）,A标准,通用 | 总排 | 石油类 | 2024-05-27 |  |  |  |  | <0.06 | 1 |  | mg/L | 否 |  |  | 是
六合区2024年5月废水监督监测 | 南京北控雄州污水处理有限公司 | 水环境 | 污水处理及其再生利用 |  | 城镇污水处理厂污染物排放标准[国标](GB18918-2002) | （表1）基本控制项目最高允许排放浓度（日均值）,一级标准（水温＞12℃或≤12℃）,A标准,通用 | 总排 | pH值 | 2024-05-28 |  |  |  |  | 6.7 | 9 | 6 | 无量纲 | 否 |  |  | 是
六合区2024年5月废水监督监测 | 南京北控雄州污水处理有限公司 | 水环境 | 污水处理及其再生利用 |  | 城镇污水处理厂污染物排放标准[国标](GB18918-2002) | （表1）基本控制项目最高允许排放浓度（日均值）,一级标准（水温＞12℃或≤12℃）,B标准,通用 | 总排 | 动植物油 | 2024-05-27 |  |  |  |  | <0.06 | 1 |  | mg/L | 否 |  |  | 是
六合区2024年5月废水监督监测 | 南京北控雄州污水处理有限公司 | 水环境 | 污水处理及其再生利用 |  | 城镇污水处理厂污染物排放标准[国标](GB18918-2002) | （表1）基本控制项目最高允许排放浓度（日均值）,一级标准（水温＞12℃或≤12℃）,A标准,通用 | 总排 | 粪大肠菌群数 | 2024-05-27 |  |  |  |  | 89 | 1000 |  | 个/L | 否 |  |  | 是
六合区2024年5月废水监督监测 | 南京北控雄州污水处理有限公司 | 水环境 | 污水处理及其再生利用 |  | 城镇污水处理厂污染物排放标准[国标](GB18918-2002) | （表2）部分一类污染物最高允许排放浓度（日均值） | 总排 | 总铬 | 2024-05-28 |  |  |  |  | 0.004 | 0.1 |  | mg/L | 否 |  |  | 是
六合区2024年5月废水监督监测 | 南京北控雄州污水处理有限公司 | 水环境 | 污水处理及其再生利用 |  | 城镇污水处理厂污染物排放标准[国标](GB18918-2002) | （表1）基本控制项目最高允许排放浓度（日均值）,一级标准（水温＞12℃或≤12℃）,A标准,通用 | 总排 | 阴离子表面活性剂 | 2024-05-28 |  |  |  |  | 0.10 | 0.5 |  | mg/L | 否 |  |  | 是
六合区2024年5月废水监督监测 | 南京北控雄州污水处理有限公司 | 水环境 | 污水处理及其再生利用 |  | 城镇污水处理厂污染物排放标准[国标](GB18918-2002) | （表2）部分一类污染物最高允许排放浓度（日均值） | 总排 | 总汞 | 2024-05-28 |  |  |  |  | <0.00004 | 0.001 |  | mg/L | 否 |  |  | 是
六合区2024年5月废水监督监测 | 南京北控雄州污水处理有限公司 | 水环境 | 污水处理及其再生利用 |  | 城镇污水处理厂污染物排放标准[国标](GB18918-2002) | （表2）部分一类污染物最高允许排放浓度（日均值） | 总排 | 总镉 | 2024-05-28 |  |  |  |  | 0.0010 | 0.01 |  | mg/L | 否 |  |  | 是
六合区2024年5月废水监督监测 | 南京北控雄州污水处理有限公司 | 水环境 | 污水处理及其再生利用 |  | 城镇污水处理厂污染物排放标准[国标](GB18918-2002) | （表1）基本控制项目最高允许排放浓度（日均值）,一级标准（水温＞12℃或≤12℃）,A标准,2006年1月1日后建设 | 总排 | 总磷（以P计） | 2024-05-28 |  |  |  | 2.45 | 0.27 | 0.5 |  | mg/L | 否 |  |  | 是
六合区2024年5月废水监督监测 | 南京北控雄州污水处理有限公司 | 水环境 | 污水处理及其再生利用 |  | 城镇污水处理厂污染物排放标准[国标](GB18918-2002) | （表1）基本控制项目最高允许排放浓度（日均值）,一级标准（水温＞12℃或≤12℃）,A标准,通用 | 总排 | 化学需氧量 | 2024-05-28 |  |  |  | 199 | 10 | 50 |  | mg/L | 否 |  |  | 是
六合区2024年5月废水监督监测 | 南京红山水处理有限公司 | 水环境 | 污水处理及其再生利用 |  | 化学工业主要水污染物排放标准(DB32/939-2006) | 第一类污染物最高允许排放浓度 | 红山污水处理厂出口 | 总铬 | 2024-05-17 |  |  |  | 0.008 | <0.004 | 1.5 |  | mg/L | 否 |  |  | 是
六合区2024年5月废水监督监测 | 南京红山水处理有限公司 | 水环境 | 污水处理及其再生利用 |  | 化学工业主要水污染物排放标准(DB32／939-2006) | 表2 第二类污染物（指标）最高允许排放值,一级,有机化工原料 | 红山污水处理厂出口 | 氨氮（NH3-N） | 2024-05-17 |  |  |  | 4.92 | 0.040 | 15 |  | mg/L | 否 |  |  | 是
六合区2024年5月废水监督监测 | 南京红山水处理有限公司 | 水环境 | 污水处理及其再生利用 |  | 污水综合排放标准(GB8978-1996) | （表4）第二类污染物最高允许排放浓度（1998年1月1日后建的单位）,一切排污单位 ,一级标准 | 红山污水处理厂出口 | 动植物油 | 2024-05-17 |  |  |  | 0.10 | <0.06 | 10 |  | mg/L | 否 |  |  | 是
六合区2024年5月废水监督监测 | 南京红山水处理有限公司 | 水环境 | 污水处理及其再生利用 |  | 化学工业水污染物排放标准(（DB32/939-2020）) | 表1企业主要水污染物排放限值,特别排放,其他 | 红山污水处理厂出口 | 总磷 | 2024-05-17 |  |  |  | 1.14 | 0.10 | 0.5 |  | mg/L | 否 |  |  | 是
六合区2024年5月废水监督监测 | 南京红山水处理有限公司 | 水环境 | 污水处理及其再生利用 |  | 化学工业主要水污染物排放标准(DB32／939-2006) | 表2 第二类污染物（指标）最高允许排放值,一级,其他排污单位 | 红山污水处理厂出口 | 挥发酚 | 2024-05-17 |  |  |  | 0.067 | <0.01 | 0.5 |  | mg/L | 否 |  |  | 是
六合区2024年5月废水监督监测 | 南京红山水处理有限公司 | 水环境 | 污水处理及其再生利用 |  | 化学工业主要水污染物排放标准(DB32／939-2006) | 表1 第一类污染物最高允许排放浓度 | 红山污水处理厂出口 | 总镉 | 2024-05-17 |  |  |  | 0.0001 | 0.0002 | 0.1 |  | mg/L | 否 |  |  | 是
六合区2024年5月废水监督监测 | 南京红山水处理有限公司 | 水环境 | 污水处理及其再生利用 |  | 化学工业主要水污染物排放标准(DB32／939-2006) | 表1 第一类污染物最高允许排放浓度 | 红山污水处理厂出口 | 总砷 | 2024-05-17 |  |  |  | 0.0026 | 0.0013 | 0.5 |  | mg/L | 否 |  |  | 是
六合区2024年5月废水监督监测 | 南京红山水处理有限公司 | 水环境 | 污水处理及其再生利用 |  | 化学工业主要水污染物排放标准(DB32/939-2006) | 第二类污染物最高允许排放限值,一级标准,集中式工业污水处理厂 | 红山污水处理厂出口 | 化学需氧量 | 2024-05-17 |  |  |  | 185 | 18 | 80 |  | mg/L | 否 |  |  | 是
六合区2024年5月废水监督监测 | 南京红山水处理有限公司 | 水环境 | 污水处理及其再生利用 |  | 化学工业主要水污染物排放标准(DB32／939-2006) | 表2 第二类污染物（指标）最高允许排放值,一级,其他排污单位 | 红山污水处理厂出口 | 硫化物 | 2024-05-17 |  |  |  | 0.01 | 0.01 | 1.0 |  | mg/L | 否 |  |  | 是
六合区2024年5月废水监督监测 | 南京红山水处理有限公司 | 水环境 | 污水处理及其再生利用 |  | 化学工业主要水污染物排放标准(DB32／939-2006) | 表1 第一类污染物最高允许排放浓度 | 红山污水处理厂出口 | 总铅 | 2024-05-17 |  |  |  | 0.008 | 0.001 | 1.0 |  | mg/L | 否 |  |  | 是
六合区2024年5月废水监督监测 | 南京红山水处理有限公司 | 水环境 | 污水处理及其再生利用 |  | 化学工业主要水污染物排放标准(DB32／939-2006) | 表2 第二类污染物（指标）最高允许排放值,一级 | 红山污水处理厂出口 | 色度 | 2024-05-17 |  |  |  | 2 | 2 | 50 |  | 倍 | 否 |  |  | 是
六合区2024年5月废水监督监测 | 南京红山水处理有限公司 | 水环境 | 污水处理及其再生利用 |  | 化学工业主要水污染物排放标准(DB32／939-2006) | 表1 第一类污染物最高允许排放浓度 | 红山污水处理厂出口 | 六价铬 | 2024-05-17 |  |  |  | 0.006 | <0.004 | 0.5 |  | mg/L | 否 |  |  | 是
六合区2024年5月废水监督监测 | 南京红山水处理有限公司 | 水环境 | 污水处理及其再生利用 |  | 化学工业主要水污染物排放标准(DB32／939-2006) | 表1 第一类污染物最高允许排放浓度 | 红山污水处理厂出口 | 总汞 | 2024-05-17 |  |  |  | <0.00004 | <0.00004 | 0.05 |  | mg/L | 否 |  |  | 是
六合区2024年5月废水监督监测 | 南京红山水处理有限公司 | 水环境 | 污水处理及其再生利用 |  |  |  | 红山污水处理厂出口 | 总氮（以N计） | 2024-05-17 |  |  |  | 16.6 | 5.03 |  |  | mg/L | 否 |  |  | 否
六合区2024年5月废水监督监测 | 南京红山水处理有限公司 | 水环境 | 污水处理及其再生利用 |  | 化学工业主要水污染物排放标准(DB32/939—2006) | （表2） 第二类污染物（指标）最高允许排放值,一级标准 | 红山污水处理厂出口 | pH值 | 2024-05-17 |  |  |  | 7.6 | 8.1 | 9 | 6 | 无量纲 | 否 |  |  | 是
六合区2024年5月废水监督监测 | 南京红山水处理有限公司 | 水环境 | 污水处理及其再生利用 |  | 污水综合排放标准(GB8978-1996) | （表4）第二类污染物最高允许排放浓度（1998年1月1日后建的单位）,一切排污单位 ,一级标准 | 红山污水处理厂出口 | 阴离子表面活性剂（LAS） | 2024-05-17 |  |  |  | 1.58 | 0.25 | 5.0 |  | mg/L | 否 |  |  | 是
六合区2024年5月废水监督监测 | 南京红山水处理有限公司 | 水环境 | 污水处理及其再生利用 |  | 污水综合排放标准(GB8978-1996) | （表4）第二类污染物最高允许排放浓度（1998年1月1日后建的单位）,一切排污单位 ,一级标准 | 红山污水处理厂出口 | 硝基苯类 | 2024-05-17 |  |  |  | 0.3 | <0.2 | 2.0 |  | mg/L | 否 |  |  | 是
六合区2024年5月废水监督监测 | 南京红山水处理有限公司 | 水环境 | 污水处理及其再生利用 |  | 化学工业主要水污染物排放标准(DB32/939-2006) | 表2第二类污染物（指标）最高允许排放值 | 红山污水处理厂出口 | 氟化物 | 2024-05-17 |  |  |  | 1.10 | 0.44 | 10 |  | mg/L | 否 |  |  | 是
六合区2024年5月废水监督监测 | 南京红山水处理有限公司 | 水环境 | 污水处理及其再生利用 |  | 化学工业主要水污染物排放标准(DB32／939-2006) | 表2 第二类污染物（指标）最高允许排放值,一级,其他排污单位 | 红山污水处理厂出口 | 总氰化物 | 2024-05-17 |  |  |  | 0.004 | <0.004 | 0.5 |  | mg/L | 否 |  |  | 是
六合区2024年5月废水监督监测 | 南京红山水处理有限公司 | 水环境 | 污水处理及其再生利用 |  | 污水综合排放标准(GB8978-1996) | 表4第二类污染物最高允许排放浓度,一级标准 | 红山污水处理厂出口 | 苯胺类 | 2024-05-17 |  |  |  | 0.09 | <0.03 | 1.0 |  | mg/L | 否 |  |  | 是
六合区2024年5月废水监督监测 | 南京红山水处理有限公司 | 水环境 | 污水处理及其再生利用 |  | 污水综合排放标准(GB8978-1996) | （表4）第二类污染物最高允许排放浓度（1998年1月1日后建的单位）,一切排污单位 ,一级标准 | 红山污水处理厂出口 | 苯 | 2024-05-17 |  |  |  | <0.001 | <0.001 | 0.1 |  | mg/L | 否 |  |  | 是
六合区2024年5月废水监督监测 | 南京红山水处理有限公司 | 水环境 | 污水处理及其再生利用 |  | 化学工业主要水污染物排放标准(DB32/939-2006) | 第二类污染物最高允许排放限值,一级标准,其他排污单位 | 红山污水处理厂出口 | 石油类 | 2024-05-17 |  |  |  | <0.06 | <0.06 | 5 |  | mg/L | 否 |  |  | 是
六合区2024年5月废水监督监测 | 南京红山水处理有限公司 | 水环境 | 污水处理及其再生利用 |  | 化学工业主要水污染物排放标准(DB32/939-2006) | 第二类污染物最高允许排放限值,一级标准,其他排污单位 | 红山污水处理厂出口 | 悬浮物 | 2024-05-17 |  |  |  | 23 | 12 | 70 |  | mg/L | 否 |  |  | 是
六合区2024年5月废水监督监测 | 南京红山水处理有限公司 | 水环境 | 污水处理及其再生利用 |  | 化学工业主要水污染物排放标准(DB32/939-2006) | 第二类污染物最高允许排放限值,一级标准,有机化工原料 | 红山污水处理厂出口 | 五日生化需氧量（BOD5） | 2024-05-17 |  |  |  | 71.3 | 3.8 | 20 |  | mg/L | 否 |  |  | 是
六合区2024年5月废水监督监测 | 南京红山水处理有限公司 | 水环境 | 污水处理及其再生利用 |  |  |  | 红山污水处理厂出口 | 二甲苯 | 2024-05-17 |  |  |  | <0.002 | <0.002 |  |  | mg/L | 否 |  |  | 否
六合区2024年5月废水监督监测 | 南京红山水处理有限公司 | 水环境 | 污水处理及其再生利用 |  |  |  | 红山污水处理厂出口 | 甲苯 | 2024-05-17 |  |  |  | <0.001 | <0.001 |  |  | mg/L | 否 |  |  | 否