## 废水比对
任务名称 | 企业名称 | 名录类别 | 行业类别 | 执行标准名称 | 执行标准条目名称 | 监测点 | 监测项目 | 监测日期 | 样品类型 | 手动监测值 | 自动监测值 | 比对结果 | 技术要求
2024年6月份重点排污单位数据填报 | 舍弗勒（南京）有限公司 | 水环境,环境风险管控 | 汽车零部件及配件制造 | 污水综合排放标准(GB8978-1996) | （表4）第二类污染物最高允许排放浓度（1998年1月1日后建的单位）,其他排污单位,三级标准 | 废水总排口 | 化学需氧量 | 2024-06-13 | 实际样 | 254 | 256.4 | 0.94% | 相对误差不超过±15%
2024年6月份重点排污单位数据填报 | 舍弗勒（南京）有限公司 | 水环境,环境风险管控 | 汽车零部件及配件制造 | 污水综合排放标准(GB8978-1996) | （表4）第二类污染物最高允许排放浓度（1998年1月1日后建的单位）,其他排污单位,三级标准 | 废水总排口 | 化学需氧量 | 2024-06-13 | 实际样 | 192 | 190.2 | -0.94% | 相对误差不超过±15%
2024年6月份重点排污单位数据填报 | 舍弗勒（南京）有限公司 | 水环境,环境风险管控 | 汽车零部件及配件制造 | 污水综合排放标准(GB8978-1996) | （表4）第二类污染物最高允许排放浓度（1998年1月1日后建的单位）,其他排污单位,三级标准 | 废水总排口 | 化学需氧量 | 2024-06-13 | 实际样 | 362 | 362.1 | 0.03% | 相对误差不超过±15%
2024年6月份重点排污单位数据填报 | 舍弗勒（南京）有限公司 | 水环境,环境风险管控 | 汽车零部件及配件制造 | 污水综合排放标准(GB8978-1996) | （表4）第二类污染物最高允许排放浓度（1998年1月1日后建的单位）,其他排污单位,三级标准 | 废水总排口 | 化学需氧量 | 2024-06-13 | 标准样 | 500 | 480.8 | -3.84% | 相对误差不超过±10%
2024年6月份重点排污单位数据填报 | 华润雪花啤酒（南京）有限公司 |  | 啤酒制造 | 污水综合排放标准(GB8978-1996) | （表4）第二类污染物最高允许排放浓度（1998年1月1日后建的单位）,其他排污单位,三级标准 | 废水总排口(DW001) | 氨氮（NH3-N） | 2024-06-13 | 实际样 | 28.9 | 29.952 | 3.64% | 相对误差不超过±15%
2024年6月份重点排污单位数据填报 | 华润雪花啤酒（南京）有限公司 |  | 啤酒制造 | 污水综合排放标准(GB8978-1996) | （表4）第二类污染物最高允许排放浓度（1998年1月1日后建的单位）,其他排污单位,三级标准 | 废水总排口(DW001) | 氨氮（NH3-N） | 2024-06-13 | 实际样 | 33.1 | 33.649 | 1.66% | 相对误差不超过±15%
2024年6月份重点排污单位数据填报 | 华润雪花啤酒（南京）有限公司 |  | 啤酒制造 | 污水综合排放标准(GB8978-1996) | （表4）第二类污染物最高允许排放浓度（1998年1月1日后建的单位）,其他排污单位,三级标准 | 废水总排口(DW001) | 氨氮（NH3-N） | 2024-06-13 | 实际样 | 32.2 | 33.311 | 3.45% | 相对误差不超过±15%
2024年6月份重点排污单位数据填报 | 华润雪花啤酒（南京）有限公司 |  | 啤酒制造 | 污水综合排放标准(GB8978-1996) | （表4）第二类污染物最高允许排放浓度（1998年1月1日后建的单位）,其他排污单位,三级标准 | 废水总排口(DW001) | 氨氮（NH3-N） | 2024-06-13 | 标准样 | 40 | 41.122 | 2.81% | 相对误差不超过±10%
2024年6月份重点排污单位数据填报 | 华润雪花啤酒（南京）有限公司 |  | 啤酒制造 | 污水综合排放标准(GB8978-1996) | （表4）第二类污染物最高允许排放浓度（1998年1月1日后建的单位）,其他排污单位,三级标准 | 废水总排口(DW001) | 化学需氧量 | 2024-06-13 | 实际样 | 170 | 171.0 | 0.59% | 相对误差不超过±15%
2024年6月份重点排污单位数据填报 | 华润雪花啤酒（南京）有限公司 |  | 啤酒制造 | 污水综合排放标准(GB8978-1996) | （表4）第二类污染物最高允许排放浓度（1998年1月1日后建的单位）,其他排污单位,三级标准 | 废水总排口(DW001) | 化学需氧量 | 2024-06-13 | 实际样 | 223 | 227.6 | 2.06% | 相对误差不超过±15%
2024年6月份重点排污单位数据填报 | 华润雪花啤酒（南京）有限公司 |  | 啤酒制造 | 污水综合排放标准(GB8978-1996) | （表4）第二类污染物最高允许排放浓度（1998年1月1日后建的单位）,其他排污单位,三级标准 | 废水总排口(DW001) | 化学需氧量 | 2024-06-13 | 实际样 | 238 | 234.8 | -1.34% | 相对误差不超过±15%
2024年6月份重点排污单位数据填报 | 华润雪花啤酒（南京）有限公司 |  | 啤酒制造 | 污水综合排放标准(GB8978-1996) | （表4）第二类污染物最高允许排放浓度（1998年1月1日后建的单位）,其他排污单位,三级标准 | 废水总排口(DW001) | 化学需氧量 | 2024-06-13 | 标准样 | 400 | 421.0 | 5.25% | 相对误差不超过±10%
2024年6月份重点排污单位数据填报 | 南京江宁水务集团有限公司空港污水处理厂 |  | 污水处理及其再生利用 | 城镇污水处理厂污染物排放标准[国标](GB18918-2002) | （表1）基本控制项目最高允许排放浓度（日均值）,一级标准（水温＞12℃或≤12℃）,A标准,通用 | 废水排口 | 总氮（以N计） | 2024-06-14 | 实际样 | 7.80 | 8.30 | 6.41% | 相对误差不超过±15%
2024年6月份重点排污单位数据填报 | 南京江宁水务集团有限公司空港污水处理厂 |  | 污水处理及其再生利用 | 城镇污水处理厂污染物排放标准[国标](GB18918-2002) | （表1）基本控制项目最高允许排放浓度（日均值）,一级标准（水温＞12℃或≤12℃）,A标准,通用 | 废水排口 | 总氮（以N计） | 2024-06-14 | 实际样 | 7.95 | 8.39 | 5.53% | 相对误差不超过±15%
2024年6月份重点排污单位数据填报 | 南京江宁水务集团有限公司空港污水处理厂 |  | 污水处理及其再生利用 | 城镇污水处理厂污染物排放标准[国标](GB18918-2002) | （表1）基本控制项目最高允许排放浓度（日均值）,一级标准（水温＞12℃或≤12℃）,A标准,通用 | 废水排口 | 总氮（以N计） | 2024-06-14 | 实际样 | 7.93 | 8.29 | 4.54% | 相对误差不超过±15%
2024年6月份重点排污单位数据填报 | 南京江宁水务集团有限公司空港污水处理厂 |  | 污水处理及其再生利用 | 城镇污水处理厂污染物排放标准[国标](GB18918-2002) | （表1）基本控制项目最高允许排放浓度（日均值）,一级标准（水温＞12℃或≤12℃）,A标准,通用 | 废水排口 | 总氮（以N计） | 2024-06-14 | 标准样 | 15 | 16.21 | 8.07% | 相对误差不超过±10%
2024年6月份重点排污单位数据填报 | 南京江宁水务集团有限公司高新区污水处理厂三四期 |  | 污水处理及其再生利用 | 城镇污水处理厂污染物排放标准[国标](GB18918-2002) | （表1）基本控制项目最高允许排放浓度（日均值）,一级标准（水温＞12℃或≤12℃）,A标准,通用 | 三四期出口(fs001) | 总氮（以N计） | 2024-06-14 | 实际样 | 9.98 | 10.76 | 7.82% | 相对误差不超过±15%
2024年6月份重点排污单位数据填报 | 南京江宁水务集团有限公司高新区污水处理厂三四期 |  | 污水处理及其再生利用 | 城镇污水处理厂污染物排放标准[国标](GB18918-2002) | （表1）基本控制项目最高允许排放浓度（日均值）,一级标准（水温＞12℃或≤12℃）,A标准,通用 | 三四期出口(fs001) | 总氮（以N计） | 2024-06-14 | 实际样 | 9.56 | 9.90 | 3.56% | 相对误差不超过±15%
2024年6月份重点排污单位数据填报 | 南京江宁水务集团有限公司高新区污水处理厂三四期 |  | 污水处理及其再生利用 | 城镇污水处理厂污染物排放标准[国标](GB18918-2002) | （表1）基本控制项目最高允许排放浓度（日均值）,一级标准（水温＞12℃或≤12℃）,A标准,通用 | 三四期出口(fs001) | 总氮（以N计） | 2024-06-14 | 实际样 | 10.4 | 10.90 | 4.81% | 相对误差不超过±15%
2024年6月份重点排污单位数据填报 | 南京江宁水务集团有限公司高新区污水处理厂三四期 |  | 污水处理及其再生利用 | 城镇污水处理厂污染物排放标准[国标](GB18918-2002) | （表1）基本控制项目最高允许排放浓度（日均值）,一级标准（水温＞12℃或≤12℃）,A标准,通用 | 三四期出口(fs001) | 总氮（以N计） | 2024-06-14 | 标准样 | 20 | 19.93 | -0.35% | 相对误差不超过±10%
2024年6月份重点排污单位数据填报 | 南京奥特佳祥云冷机有限公司 |  | 汽车零部件及配件制造 | 污水综合排放标准(GB8978-1996) | （表2）第二类污染物最高允许排放浓度（1997年12月31日之前建的单位）,石油化工工业（包括石油炼制）,三级标准 | DW001废水总排口(DW001) | 化学需氧量 | 2024-06-14 | 实际样 | 87 | 86.0 | -1.15% | 相对误差不超过±20%
2024年6月份重点排污单位数据填报 | 南京奥特佳祥云冷机有限公司 |  | 汽车零部件及配件制造 | 污水综合排放标准(GB8978-1996) | （表2）第二类污染物最高允许排放浓度（1997年12月31日之前建的单位）,石油化工工业（包括石油炼制）,三级标准 | DW001废水总排口(DW001) | 化学需氧量 | 2024-06-14 | 实际样 | 89 | 89.2 | 0.22% | 相对误差不超过±20%
2024年6月份重点排污单位数据填报 | 南京奥特佳祥云冷机有限公司 |  | 汽车零部件及配件制造 | 污水综合排放标准(GB8978-1996) | （表2）第二类污染物最高允许排放浓度（1997年12月31日之前建的单位）,石油化工工业（包括石油炼制）,三级标准 | DW001废水总排口(DW001) | 化学需氧量 | 2024-06-14 | 实际样 | 94 | 91.6 | -2.55% | 相对误差不超过±20%
2024年6月份重点排污单位数据填报 | 南京奥特佳祥云冷机有限公司 |  | 汽车零部件及配件制造 | 污水综合排放标准(GB8978-1996) | （表2）第二类污染物最高允许排放浓度（1997年12月31日之前建的单位）,石油化工工业（包括石油炼制）,三级标准 | DW001废水总排口(DW001) | 化学需氧量 | 2024-06-14 | 标准样 | 400 | 425 | 6.25% | 相对误差不超过±10%

## 废气排放
任务名称 | 企业名称 | 名录类别 | 行业类别 | 执行标准名称 | 执行标准条目名称 | 监测点 | 监测项目 | 监测日期 | 流量(m³/h) | 温度(°C) | 湿度(%) | 含氧量(%) | 流速(m/s) | 生产负荷(%) | 实测浓度 | 折算浓度 | 上限 | 下限 | 单位 | 是否超标 | 超标倍数 | 备注 | 是否有评价限值
2024年6月份重点排污单位数据填报 | 光大环保能源（南京）有限公司 | 大气环境,环境风险管控 | 生物质能发电-生活垃圾焚烧发电 | 生活垃圾焚烧污染控制标准(GB18485-2014) | （表4）生活垃圾焚烧排放烟气中污染物限值,1小时均值 | 5#焚烧炉废气排放口(FQ-01) | 氮氧化物 | 2024-05-30 | 128962 | [5 empty] | 22 | 21 | 300 |  | mg/m3 | 否 |  |  | 是
2024年6月份重点排污单位数据填报 | 光大环保能源（南京）有限公司 | 大气环境,环境风险管控 | 生物质能发电-生活垃圾焚烧发电 | 生活垃圾焚烧污染控制标准(GB18485-2014) | （表4）生活垃圾焚烧排放烟气中污染物限值,1小时均值 | 5#焚烧炉废气排放口(FQ-01) | 颗粒物 | 2024-05-30 | 137477 | [5 empty] | 1.3 | 1.2 | 30 |  | mg/m3 | 否 |  |  | 是
2024年6月份重点排污单位数据填报 | 光大环保能源（南京）有限公司 | 大气环境,环境风险管控 | 生物质能发电-生活垃圾焚烧发电 | 生活垃圾焚烧污染控制标准(GB18485-2014) | （表4）生活垃圾焚烧排放烟气中污染物限值,1小时均值 | 5#焚烧炉废气排放口(FQ-01) | 二氧化硫 | 2024-05-30 | 128962 | [5 empty] | <3 | <3 | 100 |  | mg/m3 | 否 |  |  | 是
2024年6月份重点排污单位数据填报 | 光大环保能源（南京）有限公司 | 大气环境,环境风险管控 | 生物质能发电-生活垃圾焚烧发电 | 生活垃圾焚烧污染控制标准(GB18485-2014) | （表4）生活垃圾焚烧排放烟气中污染物限值,测定均值 | 5#焚烧炉废气排放口(FQ-01) | 镉、铊及其化合物（以Cd +Tl计） | 2024-05-30 | 148751 | [5 empty] | 0.000186 | 0.000186 | 0.1 |  | mg/m3 | 否 |  |  | 是
2024年6月份重点排污单位数据填报 | 光大环保能源（南京）有限公司 | 大气环境,环境风险管控 | 生物质能发电-生活垃圾焚烧发电 | 生活垃圾焚烧污染控制标准(GB18485-2014) | （表4）生活垃圾焚烧排放烟气中污染物限值,1小时均值 | 5#焚烧炉废气排放口(FQ-01) | 氯化氢 | 2024-05-30 | 137477 | [5 empty] | 1.83 | 1.68 | 60 |  | mg/m3 | 否 |  |  | 是
2024年6月份重点排污单位数据填报 | 光大环保能源（南京）有限公司 | 大气环境,环境风险管控 | 生物质能发电-生活垃圾焚烧发电 | 生活垃圾焚烧污染控制标准(GB18485-2014) | （表4）生活垃圾焚烧排放烟气中污染物限值,测定均值 | 5#焚烧炉废气排放口(FQ-01) | 锑，砷，铅，铬，钴，铜，锰，镍及其化合物（以Sb+As+Pb+Cr+Co+Cu+Mn+Ni计） | 2024-05-30 | 148751 | [5 empty] | 0.00917 | 0.00917 | 1.0 |  | mg/m3 | 否 |  |  | 是
2024年6月份重点排污单位数据填报 | 光大环保能源（南京）有限公司 | 大气环境,环境风险管控 | 生物质能发电-生活垃圾焚烧发电 | 生活垃圾焚烧污染控制标准(GB18485-2014) | （表4）生活垃圾焚烧排放烟气中污染物限值,1小时均值 | 5#焚烧炉废气排放口(FQ-01) | 一氧化碳 | 2024-05-30 | 152463 | [5 empty] | <20 | <20 | 100 |  | mg/m3 | 否 |  |  | 是
2024年6月份重点排污单位数据填报 | 光大环保能源（南京）有限公司 | 大气环境,环境风险管控 | 生物质能发电-生活垃圾焚烧发电 | 生活垃圾焚烧污染控制标准(GB18485-2014) | （表4）生活垃圾焚烧排放烟气中污染物限值,测定均值 | 5#焚烧炉废气排放口(FQ-01) | 汞及其化合物 | 2024-05-30 | 148751 | [5 empty] | <0.0025 | <0.0025 | 0.05 |  | mg/m3 | 否 |  |  | 是
2024年6月份重点排污单位数据填报 | 光大环保能源（南京）有限公司 | 大气环境,环境风险管控 | 生物质能发电-生活垃圾焚烧发电 | 生活垃圾焚烧污染控制标准(GB18485-2014) | （表4）生活垃圾焚烧排放烟气中污染物限值,测定均值 | 5#焚烧炉废气排放口(FQ-01) | 二噁英类 | 2024-05-30 | 180291 | [5 empty] | 0.0024 | 0.0024 | 0.1 |  | ng-TEQ/m3 | 否 |  |  | 是
2024年6月份重点排污单位数据填报 | 光大环保能源（南京）有限公司 | 大气环境,环境风险管控 | 生物质能发电-生活垃圾焚烧发电 | 生活垃圾焚烧污染控制标准(GB18485-2014) | （表1）生活垃圾焚烧炉主要技术性能指标 | 5#焚烧炉废气排放口(FQ-01) | 焚烧炉渣热灼减率 | 2024-05-30 | [6 empty] | 3.11 | 3.11 | 5 |  | % | 否 |  |  | 是
2024年6月份重点排污单位数据填报 | 光大环保能源（南京）有限公司 | 大气环境,环境风险管控 | 生物质能发电-生活垃圾焚烧发电 | 生活垃圾焚烧污染控制标准(GB18485-2014) | （表1）生活垃圾焚烧炉主要技术性能指标 | 6#焚烧炉废气排放口(FQ-01) | 焚烧炉渣热灼减率 | 2024-05-30 | [6 empty] | 3.96 | 3.96 | 5 |  | % | 否 |  |  | 是
2024年6月份重点排污单位数据填报 | 光大环保能源（南京）有限公司 | 大气环境,环境风险管控 | 生物质能发电-生活垃圾焚烧发电 | 生活垃圾焚烧污染控制标准(GB18485-2014) | （表4）生活垃圾焚烧排放烟气中污染物限值,1小时均值 | 6#焚烧炉废气排放口(FQ-01) | 氯化氢 | 2024-05-30 | 137777 | [5 empty] | 1.60 | 1.43 | 60 |  | mg/m3 | 否 |  |  | 是
2024年6月份重点排污单位数据填报 | 光大环保能源（南京）有限公司 | 大气环境,环境风险管控 | 生物质能发电-生活垃圾焚烧发电 | 生活垃圾焚烧污染控制标准(GB18485-2014) | （表4）生活垃圾焚烧排放烟气中污染物限值,1小时均值 | 6#焚烧炉废气排放口(FQ-01) | 一氧化碳 | 2024-05-30 | 162195 | [5 empty] | <20 | <20 | 100 |  | mg/m3 | 否 |  |  | 是
2024年6月份重点排污单位数据填报 | 光大环保能源（南京）有限公司 | 大气环境,环境风险管控 | 生物质能发电-生活垃圾焚烧发电 | 生活垃圾焚烧污染控制标准(GB18485-2014) | （表4）生活垃圾焚烧排放烟气中污染物限值,测定均值 | 6#焚烧炉废气排放口(FQ-01) | 二噁英类 | 2024-05-30 | 196553 | [5 empty] | 0.0013 | 0.0013 | 0.1 |  | ng-TEQ/m3 | 否 |  |  | 是
2024年6月份重点排污单位数据填报 | 光大环保能源（南京）有限公司 | 大气环境,环境风险管控 | 生物质能发电-生活垃圾焚烧发电 | 生活垃圾焚烧污染控制标准(GB18485-2014) | （表4）生活垃圾焚烧排放烟气中污染物限值,1小时均值 | 6#焚烧炉废气排放口(FQ-01) | 颗粒物 | 2024-05-30 | 137777 | [5 empty] | 1.4 | 1.2 | 30 |  | mg/m3 | 否 |  |  | 是
2024年6月份重点排污单位数据填报 | 光大环保能源（南京）有限公司 | 大气环境,环境风险管控 | 生物质能发电-生活垃圾焚烧发电 | 生活垃圾焚烧污染控制标准(GB18485-2014) | （表4）生活垃圾焚烧排放烟气中污染物限值,1小时均值 | 6#焚烧炉废气排放口(FQ-01) | 氮氧化物 | 2024-05-30 | 140594 | [5 empty] | 41 | 34 | 300 |  | mg/m3 | 否 |  |  | 是
2024年6月份重点排污单位数据填报 | 光大环保能源（南京）有限公司 | 大气环境,环境风险管控 | 生物质能发电-生活垃圾焚烧发电 | 生活垃圾焚烧污染控制标准(GB18485-2014) | （表4）生活垃圾焚烧排放烟气中污染物限值,1小时均值 | 6#焚烧炉废气排放口(FQ-01) | 二氧化硫 | 2024-05-30 | 140594 | [5 empty] | <3 | <3 | 100 |  | mg/m3 | 否 |  |  | 是
2024年6月份重点排污单位数据填报 | 光大环保能源（南京）有限公司 | 大气环境,环境风险管控 | 生物质能发电-生活垃圾焚烧发电 | 生活垃圾焚烧污染控制标准(GB18485-2014) | （表4）生活垃圾焚烧排放烟气中污染物限值,测定均值 | 6#焚烧炉废气排放口(FQ-01) | 汞及其化合物 | 2024-05-30 | 165311 | [5 empty] | <0.0025 | <0.0025 | 0.05 |  | mg/m3 | 否 |  |  | 是
2024年6月份重点排污单位数据填报 | 光大环保能源（南京）有限公司 | 大气环境,环境风险管控 | 生物质能发电-生活垃圾焚烧发电 | 生活垃圾焚烧污染控制标准(GB18485-2014) | （表4）生活垃圾焚烧排放烟气中污染物限值,测定均值 | 6#焚烧炉废气排放口(FQ-01) | 镉、铊及其化合物（以Cd +Tl计） | 2024-05-30 | 165311 | [5 empty] | 0.0000487 | 0.0000487 | 0.1 |  | mg/m3 | 否 |  |  | 是
2024年6月份重点排污单位数据填报 | 光大环保能源（南京）有限公司 | 大气环境,环境风险管控 | 生物质能发电-生活垃圾焚烧发电 | 生活垃圾焚烧污染控制标准(GB18485-2014) | （表4）生活垃圾焚烧排放烟气中污染物限值,测定均值 | 6#焚烧炉废气排放口(FQ-01) | 锑，砷，铅，铬，钴，铜，锰，镍及其化合物（以Sb+As+Pb+Cr+Co+Cu+Mn+Ni计） | 2024-05-30 | 165311 | [5 empty] | 0.00542 | 0.00542 | 1.0 |  | mg/m3 | 否 |  |  | 是

## 废水排放
任务名称 | 企业名称 | 名录类别 | 行业类别 | 受纳水体 | 执行标准名称 | 执行标准条目名称 | 监测点 | 监测项目 | 监测日期 | 流量(m³/s) | 水温(°C) | 生产负荷(%) | 进口浓度 | 排放浓度 | 上限 | 下限 | 单位 | 是否超标 | 超标倍数 | 备注 | 是否有评价限值
2024年6月份重点排污单位数据填报 | 航天晨光股份有限公司（车业园） |  | 改装汽车制造 |  | 污水综合排放标准(GB8978-1996) | （表4）第二类污染物最高允许排放浓度（1998年1月1日后建的单位）,其他排污单位,三级标准 | 废水总排口WW1 | 氨氮（NH3-N） | 2024-06-18 |  |  |  |  | 56.4 |  |  | mg/L | 否 |  |  | 否
2024年6月份重点排污单位数据填报 | 航天晨光股份有限公司（车业园） |  | 改装汽车制造 |  | 污水综合排放标准(GB8978-1996) | （表4）第二类污染物最高允许排放浓度（1998年1月1日后建的单位）,其他排污单位,三级标准 | 废水总排口WW1 | 化学需氧量 | 2024-06-18 |  |  |  |  | 78 | 500 |  | mg/L | 否 |  |  | 是
2024年6月份重点排污单位数据填报 | 航天晨光股份有限公司（车业园） |  | 改装汽车制造 |  | 污水综合排放标准(GB8978-1996) | （表4）第二类污染物最高允许排放浓度（1998年1月1日后建的单位）,一切排污单位 ,三级标准 | 废水总排口WW1 | pH值 | 2024-06-18 |  | 26.7 |  |  | 8.0 | 9 | 6 | 无量纲 | 否 |  |  | 是
2024年6月份重点排污单位数据填报 | 航天晨光股份有限公司（车业园） |  | 改装汽车制造 |  | 污水综合排放标准(GB8978-1996) | （表4）第二类污染物最高允许排放浓度（1998年1月1日后建的单位）,其他排污单位,三级标准 | 废水总排口WW1 | 悬浮物 | 2024-06-18 |  |  |  |  | 48 | 400 |  | mg/L | 否 |  |  | 是
2024年6月份重点排污单位数据填报 | 航天晨光股份有限公司（车业园） |  | 改装汽车制造 |  | 污水综合排放标准(GB8978-1996) | （表4）第二类污染物最高允许排放浓度（1998年1月1日后建的单位）,一切排污单位 ,三级标准 | 废水总排口WW1 | 总磷（以P计） | 2024-06-18 |  |  |  |  | 6.89 |  |  | mg/L | 否 |  |  | 否
2024年6月份重点排污单位数据填报 | 航天晨光股份有限公司（车业园） |  | 改装汽车制造 |  | 污水综合排放标准(GB8978-1996) | （表4）第二类污染物最高允许排放浓度（1998年1月1日后建的单位）,一切排污单位 ,三级标准 | 废水总排口WW1 | 动植物油 | 2024-06-18 |  |  |  |  | 0.10 | 100 |  | mg/L | 否 |  |  | 是
2024年6月份重点排污单位数据填报 | 南京江宁水务集团有限公司高新区污水处理厂一二期 |  | 污水处理及其再生利用 |  | 城镇污水处理厂污染物排放标准[国标](GB18918-2002) | （表1）基本控制项目最高允许排放浓度（日均值）,一级标准（水温＞12℃或≤12℃）,A标准,通用 | 一二期废水排口(WS-01) | 悬浮物 | 2024-06-05 |  |  |  |  | 6 | 10 |  | mg/L | 否 |  |  | 是
2024年6月份重点排污单位数据填报 | 南京江宁水务集团有限公司高新区污水处理厂一二期 |  | 污水处理及其再生利用 |  | 城镇污水处理厂污染物排放标准[国标](GB18918-2002) | （表1）基本控制项目最高允许排放浓度（日均值）,一级标准（水温＞12℃或≤12℃）,A标准,通用 | 一二期废水排口(WS-01) | pH值 | 2024-06-05 |  | 26.7 |  |  | 7.4 | 9 | 6 | 无量纲 | 否 |  |  | 是
2024年6月份重点排污单位数据填报 | 南京江宁水务集团有限公司高新区污水处理厂一二期 |  | 污水处理及其再生利用 |  | 城镇污水处理厂污染物排放标准[国标](GB18918-2002) | （表1）基本控制项目最高允许排放浓度（日均值）,一级标准（水温＞12℃或≤12℃）,A标准,通用 | 一二期废水排口(WS-01) | 化学需氧量 | 2024-06-05 |  |  |  |  | 21 | 50 |  | mg/L | 否 |  |  | 是
2024年6月份重点排污单位数据填报 | 南京江宁水务集团有限公司高新区污水处理厂一二期 |  | 污水处理及其再生利用 |  | 城镇污水处理厂污染物排放标准[国标](GB18918-2002) | （表1）基本控制项目最高允许排放浓度（日均值）,一级标准（水温＞12℃或≤12℃）,A标准,2006年1月1日后建设 | 一二期废水排口(WS-01) | 总磷（以P计） | 2024-06-05 |  |  |  |  | 0.07 | 0.5 |  | mg/L | 否 |  |  | 是
2024年6月份重点排污单位数据填报 | 南京江宁水务集团有限公司高新区污水处理厂一二期 |  | 污水处理及其再生利用 |  | 城镇污水处理厂污染物排放标准[国标](GB18918-2002) | （表1）基本控制项目最高允许排放浓度（日均值）,一级标准（水温＞12℃或≤12℃）,A标准,通用 | 一二期废水排口(WS-01) | 氨氮（NH3-N） | 2024-06-05 |  | 26.7 |  |  | 0.243 | 5;8 |  | mg/L | 否 |  |  | 是
2024年6月份重点排污单位数据填报 | 南京泉峰汽车精密技术股份有限公司 |  | 汽车零部件及配件制造 |  | 污水综合排放标准(GB8978-1996) | （表4）第二类污染物最高允许排放浓度（1998年1月1日后建的单位）,一切排污单位 ,三级标准 | 废水总排口 | 石油类 | 2024-06-18 |  |  |  |  | 1.49 | 20 |  | mg/L | 否 |  |  | 是
2024年6月份重点排污单位数据填报 | 南京泉峰汽车精密技术股份有限公司 |  | 汽车零部件及配件制造 |  | 污水综合排放标准(GB8978-1996) | （表4）第二类污染物最高允许排放浓度（1998年1月1日后建的单位）,其他排污单位,三级标准 | 废水总排口 | 氨氮（NH3-N） | 2024-06-18 |  |  |  |  | 27.9 |  |  | mg/L | 否 |  |  | 否
2024年6月份重点排污单位数据填报 | 南京泉峰汽车精密技术股份有限公司 |  | 汽车零部件及配件制造 |  | 污水综合排放标准(GB8978-1996) | （表4）第二类污染物最高允许排放浓度（1998年1月1日后建的单位）,其他排污单位,三级标准 | 废水总排口 | 化学需氧量 | 2024-06-18 |  |  |  |  | 93 | 500 |  | mg/L | 否 |  |  | 是
2024年6月份重点排污单位数据填报 | 南京泉峰汽车精密技术股份有限公司 |  | 汽车零部件及配件制造 |  | 污水综合排放标准(GB8978-1996) | （表4）第二类污染物最高允许排放浓度（1998年1月1日后建的单位）,一切排污单位 ,三级标准 | 废水总排口 | pH值 | 2024-06-18 |  | 27.8 |  |  | 7.8 | 9 | 6 | 无量纲 | 否 |  |  | 是
2024年6月份重点排污单位数据填报 | 南京泉峰汽车精密技术股份有限公司 |  | 汽车零部件及配件制造 |  | 污水综合排放标准(GB8978-1996) | （表4）第二类污染物最高允许排放浓度（1998年1月1日后建的单位）,其他排污单位,三级标准 | 废水总排口 | 悬浮物 | 2024-06-18 |  |  |  |  | 32 | 400 |  | mg/L | 否 |  |  | 是
2024年6月份重点排污单位数据填报 | 南京泉峰汽车精密技术股份有限公司 |  | 汽车零部件及配件制造 |  | 污水综合排放标准(GB8978-1996) | （表4）第二类污染物最高允许排放浓度（1998年1月1日后建的单位）,一切排污单位 ,三级标准 | 废水总排口 | 总磷（以P计） | 2024-06-18 |  |  |  |  | 1.84 |  |  | mg/L | 否 |  |  | 否
2024年6月份重点排污单位数据填报 | 江宁区禄口污水处理厂 |  | 污水处理及其再生利用 |  | 城镇污水处理厂污染物排放标准[国标](GB18918-2002) | （表1）基本控制项目最高允许排放浓度（日均值）,一级标准（水温＞12℃或≤12℃）,A标准,通用 | 废水排口 | 氨氮（NH3-N） | 2024-06-12 |  | 24.5 |  |  | 0.063 | 5;8 |  | mg/L | 否 |  |  | 是
2024年6月份重点排污单位数据填报 | 江宁区禄口污水处理厂 |  | 污水处理及其再生利用 |  | 城镇污水处理厂污染物排放标准[国标](GB18918-2002) | （表1）基本控制项目最高允许排放浓度（日均值）,一级标准（水温＞12℃或≤12℃）,A标准,通用 | 废水排口 | 化学需氧量 | 2024-06-12 |  |  |  |  | 11 | 50 |  | mg/L | 否 |  |  | 是
2024年6月份重点排污单位数据填报 | 江宁区禄口污水处理厂 |  | 污水处理及其再生利用 |  | 城镇污水处理厂污染物排放标准[国标](GB18918-2002) | （表1）基本控制项目最高允许排放浓度（日均值）,一级标准（水温＞12℃或≤12℃）,B标准,通用 | 废水排口 | pH值 | 2024-06-12 |  | 24.5 |  |  | 7.7 | 9 | 6 | 无量纲 | 否 |  |  | 是
2024年6月份重点排污单位数据填报 | 江宁区禄口污水处理厂 |  | 污水处理及其再生利用 |  | 城镇污水处理厂污染物排放标准[国标](GB18918-2002) | （表1）基本控制项目最高允许排放浓度（日均值）,一级标准（水温＞12℃或≤12℃）,A标准,通用 | 废水排口 | 悬浮物 | 2024-06-12 |  |  |  |  | <4 | 10 |  | mg/L | 否 |  |  | 是
2024年6月份重点排污单位数据填报 | 江宁区禄口污水处理厂 |  | 污水处理及其再生利用 |  | 城镇污水处理厂污染物排放标准[国标](GB18918-2002) | （表1）基本控制项目最高允许排放浓度（日均值）,一级标准（水温＞12℃或≤12℃）,A标准,2006年1月1日后建设 | 废水排口 | 总磷（以P计） | 2024-06-12 |  |  |  |  | 0.10 | 0.5 |  | mg/L | 否 |  |  | 是
2024年6月份重点排污单位数据填报 | 南京江宁水务集团有限公司开发区污水处理厂 |  | 污水处理及其再生利用 |  | 城镇污水处理厂污染物排放标准[国标](GB18918-2002) | （表1）基本控制项目最高允许排放浓度（日均值）,一级标准（水温＞12℃或≤12℃）,B标准,通用 | 废水排口(DW001) | 氨氮（NH3-N） | 2024-06-11 |  | 24 |  |  | 0.903 | 8;15 |  | mg/L | 否 |  |  | 是
2024年6月份重点排污单位数据填报 | 南京江宁水务集团有限公司开发区污水处理厂 |  | 污水处理及其再生利用 |  | 城镇污水处理厂污染物排放标准[国标](GB18918-2002) | （表1）基本控制项目最高允许排放浓度（日均值）,一级标准（水温＞12℃或≤12℃）,A标准,通用 | 废水排口(DW001) | pH值 | 2024-06-11 |  | 24 |  |  | 7.8 | 9 | 6 | 无量纲 | 否 |  |  | 是
2024年6月份重点排污单位数据填报 | 南京江宁水务集团有限公司开发区污水处理厂 |  | 污水处理及其再生利用 |  | 城镇污水处理厂污染物排放标准[国标](GB18918-2002) | （表1）基本控制项目最高允许排放浓度（日均值）,一级标准（水温＞12℃或≤12℃）,A标准,通用 | 废水排口(DW001) | 化学需氧量 | 2024-06-11 |  |  |  |  | 8 | 50 |  | mg/L | 否 |  |  | 是
2024年6月份重点排污单位数据填报 | 南京江宁水务集团有限公司开发区污水处理厂 |  | 污水处理及其再生利用 |  | 城镇污水处理厂污染物排放标准[国标](GB18918-2002) | （表1）基本控制项目最高允许排放浓度（日均值）,一级标准（水温＞12℃或≤12℃）,B标准,2005年12月31日前建设 | 废水排口(DW001) | 总磷（以P计） | 2024-06-11 |  |  |  |  | 0.08 | 1.5 |  | mg/L | 否 |  |  | 是
2024年6月份重点排污单位数据填报 | 南京江宁水务集团有限公司开发区污水处理厂 |  | 污水处理及其再生利用 |  | 城镇污水处理厂污染物排放标准[国标](GB18918-2002) | （表1）基本控制项目最高允许排放浓度（日均值）,一级标准（水温＞12℃或≤12℃）,A标准,通用 | 废水排口(DW001) | 悬浮物 | 2024-06-11 |  |  |  |  | <4 | 10 |  | mg/L | 否 |  |  | 是
2024年6月份重点排污单位数据填报 | 南京泉峰科技有限公司 | 水环境,大气环境,环境风险管控 | 其他农、林、牧、渔业机械制造 |  | 污水综合排放标准(GB8978-1996) | （表4）第二类污染物最高允许排放浓度（1998年1月1日后建的单位）,一切排污单位 ,三级标准 | 废水总排口(DW001) | 石油类 | 2024-06-18 |  |  |  |  | 1.94 | 20 |  | mg/L | 否 |  |  | 是
2024年6月份重点排污单位数据填报 | 南京泉峰科技有限公司 | 水环境,大气环境,环境风险管控 | 其他农、林、牧、渔业机械制造 |  | 污水综合排放标准(GB8978-1996) | （表4）第二类污染物最高允许排放浓度（1998年1月1日后建的单位）,其他排污单位,三级标准 | 废水总排口(DW001) | 化学需氧量 | 2024-06-18 |  |  |  |  | 88 | 500 |  | mg/L | 否 |  |  | 是
2024年6月份重点排污单位数据填报 | 南京泉峰科技有限公司 | 水环境,大气环境,环境风险管控 | 其他农、林、牧、渔业机械制造 |  | 污水综合排放标准(GB8978-1996) | （表4）第二类污染物最高允许排放浓度（1998年1月1日后建的单位）,其他排污单位,三级标准 | 废水总排口(DW001) | 悬浮物 | 2024-06-18 |  |  |  |  | 36 | 400 |  | mg/L | 否 |  |  | 是
2024年6月份重点排污单位数据填报 | 南京泉峰科技有限公司 | 水环境,大气环境,环境风险管控 | 其他农、林、牧、渔业机械制造 |  | 污水综合排放标准(GB8978-1996) | （表4）第二类污染物最高允许排放浓度（1998年1月1日后建的单位）,其他排污单位,三级标准 | 废水总排口(DW001) | 氨氮（NH3-N） | 2024-06-18 |  |  |  |  | 26.1 |  |  | mg/L | 否 |  |  | 否
2024年6月份重点排污单位数据填报 | 南京泉峰科技有限公司 | 水环境,大气环境,环境风险管控 | 其他农、林、牧、渔业机械制造 |  | 污水综合排放标准(GB8978-1996) | （表4）第二类污染物最高允许排放浓度（1998年1月1日后建的单位）,一切排污单位 ,三级标准 | 废水总排口(DW001) | 总磷（以P计） | 2024-06-18 |  |  |  |  | 1.64 |  |  | mg/L | 否 |  |  | 否
2024年6月份重点排污单位数据填报 | 南京泉峰科技有限公司 | 水环境,大气环境,环境风险管控 | 其他农、林、牧、渔业机械制造 |  | 污水综合排放标准(GB8978-1996) | （表4）第二类污染物最高允许排放浓度（1998年1月1日后建的单位）,一切排污单位 ,三级标准 | 废水总排口(DW001) | pH值 | 2024-06-18 |  | 27.8 |  |  | 7.8 | 9 | 6 | 无量纲 | 否 |  |  | 是
2024年6月份重点排污单位数据填报 | 南京元润食品有限公司 | 水环境,大气环境 | 屠宰及肉类加工 |  | 肉类加工工业水污染物排放标准(GB13457-92) | （表3）1992年7月1日起立项的建设项目及其建成后投产的企业最高允许排放浓度标准值,畜类屠宰加工,排放浓度,三级 | 废水总排口(DW001) | 悬浮物 | 2024-06-13 |  |  |  |  | <4 | 400 |  | mg/L | 否 |  |  | 是
2024年6月份重点排污单位数据填报 | 南京元润食品有限公司 | 水环境,大气环境 | 屠宰及肉类加工 |  | 肉类加工工业水污染物排放标准(GB13457-92) | （表3）1992年7月1日起立项的建设项目及其建成后投产的企业最高允许排放浓度标准值,畜类屠宰加工,排放浓度,三级 | 废水总排口(DW001) | 氨氮（NH3-N） | 2024-06-13 |  |  |  |  | 0.068 |  |  | mg/L | 否 |  |  | 否
2024年6月份重点排污单位数据填报 | 南京元润食品有限公司 | 水环境,大气环境 | 屠宰及肉类加工 |  | 肉类加工工业水污染物排放标准(GB13457-92) | （表3）1992年7月1日起立项的建设项目及其建成后投产的企业最高允许排放浓度标准值,畜类屠宰加工,排放浓度,三级 | 废水总排口(DW001) | 化学需氧量 | 2024-06-13 |  |  |  |  | 10 | 500 |  | mg/L | 否 |  |  | 是
2024年6月份重点排污单位数据填报 | 南京元润食品有限公司 | 水环境,大气环境 | 屠宰及肉类加工 |  | 肉类加工工业水污染物排放标准(GB13457-92) | （表3）1992年7月1日起立项的建设项目及其建成后投产的企业最高允许排放浓度标准值,畜类屠宰加工,排放浓度,三级 | 废水总排口(DW001) | 动植物油 | 2024-06-13 |  |  |  |  | 0.16 | 60 |  | mg/L | 否 |  |  | 是
2024年6月份重点排污单位数据填报 | 南京元润食品有限公司 | 水环境,大气环境 | 屠宰及肉类加工 |  | 肉类加工工业水污染物排放标准(GB13457-92) | （表3）1992年7月1日起立项的建设项目及其建成后投产的企业最高允许排放浓度标准值,畜类屠宰加工,排放浓度,三级 | 废水总排口(DW001) | pH值 | 2024-06-13 |  | 31.2 |  |  | 7.7 | 8.5 | 6.0 | 无量纲 | 否 |  |  | 是
2024年6月份重点排污单位数据填报 | 南京江宁水务集团有限公司城北污水处理厂 |  | 污水处理及其再生利用 |  | 城镇污水处理厂污染物排放标准[国标](GB18918-2002) | （表1）基本控制项目最高允许排放浓度（日均值）,一级标准（水温＞12℃或≤12℃）,A标准,通用 | 废水排口(WS-01) | 氨氮（NH3-N） | 2024-06-05 |  | 26.1 |  |  | 0.311 | 5;8 |  | mg/L | 否 |  |  | 是
2024年6月份重点排污单位数据填报 | 南京江宁水务集团有限公司城北污水处理厂 |  | 污水处理及其再生利用 |  | 城镇污水处理厂污染物排放标准[国标](GB18918-2002) | （表1）基本控制项目最高允许排放浓度（日均值）,一级标准（水温＞12℃或≤12℃）,A标准,2006年1月1日后建设 | 废水排口(WS-01) | 总磷（以P计） | 2024-06-05 |  |  |  |  | 0.19 | 0.5 |  | mg/L | 否 |  |  | 是
2024年6月份重点排污单位数据填报 | 南京江宁水务集团有限公司城北污水处理厂 |  | 污水处理及其再生利用 |  | 城镇污水处理厂污染物排放标准[国标](GB18918-2002) | （表1）基本控制项目最高允许排放浓度（日均值）,一级标准（水温＞12℃或≤12℃）,A标准,通用 | 废水排口(WS-01) | 悬浮物 | 2024-06-05 |  |  |  |  | 4 | 10 |  | mg/L | 否 |  |  | 是
2024年6月份重点排污单位数据填报 | 南京江宁水务集团有限公司城北污水处理厂 |  | 污水处理及其再生利用 |  | 城镇污水处理厂污染物排放标准[国标](GB18918-2002) | （表1）基本控制项目最高允许排放浓度（日均值）,一级标准（水温＞12℃或≤12℃）,A标准,通用 | 废水排口(WS-01) | pH值 | 2024-06-05 |  | 26.1 |  |  | 7.4 | 9 | 6 | 无量纲 | 否 |  |  | 是
2024年6月份重点排污单位数据填报 | 南京江宁水务集团有限公司城北污水处理厂 |  | 污水处理及其再生利用 |  | 城镇污水处理厂污染物排放标准[国标](GB18918-2002) | （表1）基本控制项目最高允许排放浓度（日均值）,一级标准（水温＞12℃或≤12℃）,A标准,通用 | 废水排口(WS-01) | 化学需氧量 | 2024-06-05 |  |  |  |  | 14 | 50 |  | mg/L | 否 |  |  | 是
2024年6月份重点排污单位数据填报 | 法雷奥凯佩科液力变矩器（南京）有限公司 |  | 汽车零部件及配件制造 |  | 污水综合排放标准(GB8978-1996) | （表4）第二类污染物最高允许排放浓度（1998年1月1日后建的单位）,其他排污单位,三级标准 | 废水总排口 | 悬浮物 | 2024-06-19 |  |  |  |  | 31 | 400 |  | mg/L | 否 |  |  | 是
2024年6月份重点排污单位数据填报 | 法雷奥凯佩科液力变矩器（南京）有限公司 |  | 汽车零部件及配件制造 |  | 污水综合排放标准(GB8978-1996) | （表4）第二类污染物最高允许排放浓度（1998年1月1日后建的单位）,一切排污单位 ,三级标准 | 废水总排口 | 石油类 | 2024-06-19 |  |  |  |  | 0.61 | 20 |  | mg/L | 否 |  |  | 是
2024年6月份重点排污单位数据填报 | 法雷奥凯佩科液力变矩器（南京）有限公司 |  | 汽车零部件及配件制造 |  | 污水综合排放标准(GB8978-1996) | （表2）第二类污染物最高允许排放浓度（1997年12月31日之前建的单位）,石油化工工业（包括石油炼制）,三级标准 | 废水总排口 | 化学需氧量 | 2024-06-19 |  |  |  |  | 50 | 500 |  | mg/L | 否 |  |  | 是
2024年6月份重点排污单位数据填报 | 法雷奥凯佩科液力变矩器（南京）有限公司 |  | 汽车零部件及配件制造 |  | 污水综合排放标准(GB8978-1996) | （表4）第二类污染物最高允许排放浓度（1998年1月1日后建的单位）,其他排污单位,三级标准 | 废水总排口 | 氨氮（NH3-N） | 2024-06-19 |  |  |  |  | 1.79 |  |  | mg/L | 否 |  |  | 否
2024年6月份重点排污单位数据填报 | 法雷奥凯佩科液力变矩器（南京）有限公司 |  | 汽车零部件及配件制造 |  | 污水综合排放标准(GB8978-1996) | （表4）第二类污染物最高允许排放浓度（1998年1月1日后建的单位）,一切排污单位 ,三级标准 | 废水总排口 | 总磷（以P计） | 2024-06-19 |  |  |  |  | 0.08 |  |  | mg/L | 否 |  |  | 否
2024年6月份重点排污单位数据填报 | 法雷奥凯佩科液力变矩器（南京）有限公司 |  | 汽车零部件及配件制造 |  | 污水综合排放标准(GB8978-1996) | （表4）第二类污染物最高允许排放浓度（1998年1月1日后建的单位）,一切排污单位 ,三级标准 | 废水总排口 | pH值 | 2024-06-19 |  | 23.1 |  |  | 8.1 | 9 | 6 | 无量纲 | 否 |  |  | 是
2024年6月份重点排污单位数据填报 | 南京卫岗乳业有限公司 |  | 乳制品制造 |  | 污水综合排放标准(GB8978-1996) | （表4）第二类污染物最高允许排放浓度（1998年1月1日后建的单位）,一切排污单位 ,三级标准 | 废水总排口(fs001) | 总磷（以P计） | 2024-06-18 |  |  |  |  | 0.22 |  |  | mg/L | 否 |  |  | 否
2024年6月份重点排污单位数据填报 | 南京卫岗乳业有限公司 |  | 乳制品制造 |  | 污水综合排放标准(GB8978-1996) | （表4）第二类污染物最高允许排放浓度（1998年1月1日后建的单位）,一切排污单位 ,三级标准 | 废水总排口(fs001) | 动植物油 | 2024-06-18 |  |  |  |  | 0.09 | 100 |  | mg/L | 否 |  |  | 是
2024年6月份重点排污单位数据填报 | 南京卫岗乳业有限公司 |  | 乳制品制造 |  | 污水综合排放标准(GB8978-1996) | （表4）第二类污染物最高允许排放浓度（1998年1月1日后建的单位）,其他排污单位,三级标准 | 废水总排口(fs001) | 氨氮（NH3-N） | 2024-06-18 |  |  |  |  | 0.163 |  |  | mg/L | 否 |  |  | 否
2024年6月份重点排污单位数据填报 | 南京卫岗乳业有限公司 |  | 乳制品制造 |  | 污水综合排放标准(GB8978-1996) | （表4）第二类污染物最高允许排放浓度（1998年1月1日后建的单位）,其他排污单位,三级标准 | 废水总排口(fs001) | 化学需氧量 | 2024-06-18 |  |  |  |  | 22 | 500 |  | mg/L | 否 |  |  | 是
2024年6月份重点排污单位数据填报 | 南京卫岗乳业有限公司 |  | 乳制品制造 |  | 污水综合排放标准(GB8978-1996) | （表2）第二类污染物最高允许排放浓度（1997年12月31日之前建的单位）,其他排污单位,二级标准 | 废水总排口(fs001) | pH值 | 2024-06-18 |  | 26.5 |  |  | 7.2 | 9 | 6 | 无量纲 | 否 |  |  | 是
2024年6月份重点排污单位数据填报 | 南京卫岗乳业有限公司 |  | 乳制品制造 |  | 污水综合排放标准(GB8978-1996) | （表4）第二类污染物最高允许排放浓度（1998年1月1日后建的单位）,其他排污单位,三级标准 | 废水总排口(fs001) | 悬浮物 | 2024-06-18 |  |  |  |  | 4 | 400 |  | mg/L | 否 |  |  | 是
2024年6月份重点排污单位数据填报 | 南京江宁水务集团有限公司江宁开发区南区污水处理厂 | 水环境 | 污水处理及其再生利用 |  | 城镇污水处理厂污染物排放标准[国标](GB18918-2002) | （表1）基本控制项目最高允许排放浓度（日均值）,一级标准（水温＞12℃或≤12℃）,A标准,2006年1月1日后建设 | 三期废水排口(fs002) | 总磷（以P计） | 2024-06-11 |  |  |  |  | 0.08 | 0.5 |  | mg/L | 否 |  |  | 是
2024年6月份重点排污单位数据填报 | 南京江宁水务集团有限公司江宁开发区南区污水处理厂 | 水环境 | 污水处理及其再生利用 |  | 城镇污水处理厂污染物排放标准[国标](GB18918-2002) | （表1）基本控制项目最高允许排放浓度（日均值）,一级标准（水温＞12℃或≤12℃）,A标准,通用 | 三期废水排口(fs002) | 氨氮（NH3-N） | 2024-06-11 |  | 23.7 |  |  | 0.041 | 5;8 |  | mg/L | 否 |  |  | 是
2024年6月份重点排污单位数据填报 | 南京江宁水务集团有限公司江宁开发区南区污水处理厂 | 水环境 | 污水处理及其再生利用 |  | 城镇污水处理厂污染物排放标准[国标](GB18918-2002) | （表1）基本控制项目最高允许排放浓度（日均值）,一级标准（水温＞12℃或≤12℃）,A标准,通用 | 三期废水排口(fs002) | 化学需氧量 | 2024-06-11 |  |  |  |  | 7 | 50 |  | mg/L | 否 |  |  | 是
2024年6月份重点排污单位数据填报 | 南京江宁水务集团有限公司江宁开发区南区污水处理厂 | 水环境 | 污水处理及其再生利用 |  | 城镇污水处理厂污染物排放标准[国标](GB18918-2002) | （表1）基本控制项目最高允许排放浓度（日均值）,一级标准（水温＞12℃或≤12℃）,A标准,通用 | 三期废水排口(fs002) | pH值 | 2024-06-11 |  | 23.7 |  |  | 7.4 | 9 | 6 | 无量纲 | 否 |  |  | 是
2024年6月份重点排污单位数据填报 | 南京江宁水务集团有限公司江宁开发区南区污水处理厂 | 水环境 | 污水处理及其再生利用 |  | 城镇污水处理厂污染物排放标准[国标](GB18918-2002) | （表1）基本控制项目最高允许排放浓度（日均值）,一级标准（水温＞12℃或≤12℃）,A标准,通用 | 三期废水排口(fs002) | 悬浮物 | 2024-06-11 |  |  |  |  | <4 | 10 |  | mg/L | 否 |  |  | 是
2024年6月份重点排污单位数据填报 | 南京江宁水务集团有限公司江宁开发区南区污水处理厂 | 水环境 | 污水处理及其再生利用 |  | 城镇污水处理厂污染物排放标准[国标](GB18918-2002) | （表1）基本控制项目最高允许排放浓度（日均值）,一级标准（水温＞12℃或≤12℃）,A标准,2006年1月1日后建设 | 一二期废水排口(fs001) | 总磷（以P计） | 2024-06-11 |  |  |  |  | 0.07 | 0.5 |  | mg/L | 否 |  |  | 是
2024年6月份重点排污单位数据填报 | 南京江宁水务集团有限公司江宁开发区南区污水处理厂 | 水环境 | 污水处理及其再生利用 |  | 城镇污水处理厂污染物排放标准[国标](GB18918-2002) | （表1）基本控制项目最高允许排放浓度（日均值）,一级标准（水温＞12℃或≤12℃）,A标准,通用 | 一二期废水排口(fs001) | 化学需氧量 | 2024-06-11 |  |  |  |  | 9 | 50 |  | mg/L | 否 |  |  | 是
2024年6月份重点排污单位数据填报 | 南京江宁水务集团有限公司江宁开发区南区污水处理厂 | 水环境 | 污水处理及其再生利用 |  | 城镇污水处理厂污染物排放标准[国标](GB18918-2002) | （表1）基本控制项目最高允许排放浓度（日均值）,一级标准（水温＞12℃或≤12℃）,A标准,通用 | 一二期废水排口(fs001) | pH值 | 2024-06-11 |  | 24.3 |  |  | 7.7 | 9 | 6 | 无量纲 | 否 |  |  | 是
2024年6月份重点排污单位数据填报 | 南京江宁水务集团有限公司江宁开发区南区污水处理厂 | 水环境 | 污水处理及其再生利用 |  | 城镇污水处理厂污染物排放标准[国标](GB18918-2002) | （表1）基本控制项目最高允许排放浓度（日均值）,一级标准（水温＞12℃或≤12℃）,A标准,通用 | 一二期废水排口(fs001) | 悬浮物 | 2024-06-11 |  |  |  |  | <4 | 10 |  | mg/L | 否 |  |  | 是
2024年6月份重点排污单位数据填报 | 南京江宁水务集团有限公司江宁开发区南区污水处理厂 | 水环境 | 污水处理及其再生利用 |  | 城镇污水处理厂污染物排放标准[国标](GB18918-2002) | （表1）基本控制项目最高允许排放浓度（日均值）,一级标准（水温＞12℃或≤12℃）,A标准,通用 | 一二期废水排口(fs001) | 氨氮（NH3-N） | 2024-06-11 |  | 24.3 |  |  | 0.093 | 5;8 |  | mg/L | 否 |  |  | 是
2024年6月份重点排污单位数据填报 | 法雷奥摩擦材料（南京）有限公司 |  | 汽车零部件及配件制造 |  | 污水综合排放标准(GB8978-1996) | （表4）第二类污染物最高允许排放浓度（1998年1月1日后建的单位）,其他排污单位,三级标准 | 废水总排口 | 悬浮物 | 2024-06-19 |  |  |  |  | 31 | 400 |  | mg/L | 否 |  |  | 是
2024年6月份重点排污单位数据填报 | 法雷奥摩擦材料（南京）有限公司 |  | 汽车零部件及配件制造 |  | 污水综合排放标准(GB8978-1996) | （表2）第二类污染物最高允许排放浓度（1997年12月31日之前建的单位）,石油化工工业（包括石油炼制）,三级标准 | 废水总排口 | 化学需氧量 | 2024-06-19 |  |  |  |  | 54 | 500 |  | mg/L | 否 |  |  | 是
2024年6月份重点排污单位数据填报 | 法雷奥摩擦材料（南京）有限公司 |  | 汽车零部件及配件制造 |  | 污水综合排放标准(GB8978-1996) | （表4）第二类污染物最高允许排放浓度（1998年1月1日后建的单位）,其他排污单位,三级标准 | 废水总排口 | 氨氮（NH3-N） | 2024-06-19 |  |  |  |  | 1.53 |  |  | mg/L | 否 |  |  | 否
2024年6月份重点排污单位数据填报 | 法雷奥摩擦材料（南京）有限公司 |  | 汽车零部件及配件制造 |  | 污水综合排放标准(GB8978-1996) | （表4）第二类污染物最高允许排放浓度（1998年1月1日后建的单位）,一切排污单位 ,三级标准 | 废水总排口 | 石油类 | 2024-06-19 |  |  |  |  | 0.24 | 20 |  | mg/L | 否 |  |  | 是
2024年6月份重点排污单位数据填报 | 法雷奥摩擦材料（南京）有限公司 |  | 汽车零部件及配件制造 |  | 污水综合排放标准(GB8978-1996) | （表4）第二类污染物最高允许排放浓度（1998年1月1日后建的单位）,一切排污单位 ,三级标准 | 废水总排口 | 总磷（以P计） | 2024-06-19 |  |  |  |  | 0.06 |  |  | mg/L | 否 |  |  | 否
2024年6月份重点排污单位数据填报 | 法雷奥摩擦材料（南京）有限公司 |  | 汽车零部件及配件制造 |  | 污水综合排放标准(GB8978-1996) | （表2）第二类污染物最高允许排放浓度（1997年12月31日之前建的单位）,其他排污单位,二级标准 | 废水总排口 | pH值 | 2024-06-19 |  | 22.1 |  |  | 7.5 | 9 | 6 | 无量纲 | 否 |  |  | 是
2024年6月份重点排污单位数据填报 | 南京江宁水务集团有限公司空港污水处理厂 |  | 污水处理及其再生利用 |  | 城镇污水处理厂污染物排放标准[国标](GB18918-2002) | （表1）基本控制项目最高允许排放浓度（日均值）,一级标准（水温＞12℃或≤12℃）,A标准,通用 | 废水排口 | 氨氮（NH3-N） | 2024-06-11 |  | 24.2 |  |  | 0.062 | 5;8 |  | mg/L | 否 |  |  | 是
2024年6月份重点排污单位数据填报 | 南京江宁水务集团有限公司空港污水处理厂 |  | 污水处理及其再生利用 |  | 城镇污水处理厂污染物排放标准[国标](GB18918-2002) | （表1）基本控制项目最高允许排放浓度（日均值）,一级标准（水温＞12℃或≤12℃）,A标准,通用 | 废水排口 | 化学需氧量 | 2024-06-11 |  |  |  |  | 8 | 50 |  | mg/L | 否 |  |  | 是
2024年6月份重点排污单位数据填报 | 南京江宁水务集团有限公司空港污水处理厂 |  | 污水处理及其再生利用 |  | 城镇污水处理厂污染物排放标准[国标](GB18918-2002) | （表1）基本控制项目最高允许排放浓度（日均值）,一级标准（水温＞12℃或≤12℃）,A标准,通用 | 废水排口 | pH值 | 2024-06-11 |  | 24.2 |  |  | 7.5 | 9 | 6 | 无量纲 | 否 |  |  | 是
2024年6月份重点排污单位数据填报 | 南京江宁水务集团有限公司空港污水处理厂 |  | 污水处理及其再生利用 |  | 城镇污水处理厂污染物排放标准[国标](GB18918-2002) | （表1）基本控制项目最高允许排放浓度（日均值）,一级标准（水温＞12℃或≤12℃）,A标准,通用 | 废水排口 | 悬浮物 | 2024-06-11 |  |  |  |  | <4 | 10 |  | mg/L | 否 |  |  | 是
2024年6月份重点排污单位数据填报 | 南京江宁水务集团有限公司空港污水处理厂 |  | 污水处理及其再生利用 |  | 城镇污水处理厂污染物排放标准[国标](GB18918-2002) | （表1）基本控制项目最高允许排放浓度（日均值）,一级标准（水温＞12℃或≤12℃）,A标准,2006年1月1日后建设 | 废水排口 | 总磷（以P计） | 2024-06-11 |  |  |  |  | 0.10 | 0.5 |  | mg/L | 否 |  |  | 是
2024年6月份重点排污单位数据填报 | 法雷奥动力系统（南京）有限公司 | 大气环境,环境风险管控 | 汽车零部件及配件制造 |  | 污水综合排放标准(GB8978-1996) | （表4）第二类污染物最高允许排放浓度（1998年1月1日后建的单位）,其他排污单位,三级标准 | 污水总排口(DW001) | 悬浮物 | 2024-06-19 |  |  |  |  | 44 | 400 |  | mg/L | 否 |  |  | 是
2024年6月份重点排污单位数据填报 | 法雷奥动力系统（南京）有限公司 | 大气环境,环境风险管控 | 汽车零部件及配件制造 |  | 污水综合排放标准(GB8978-1996) | （表4）第二类污染物最高允许排放浓度（1998年1月1日后建的单位）,一切排污单位 ,三级标准 | 污水总排口(DW001) | pH值 | 2024-06-19 |  | 23.6 |  |  | 7.3 | 9 | 6 | 无量纲 | 否 |  |  | 是
2024年6月份重点排污单位数据填报 | 法雷奥动力系统（南京）有限公司 | 大气环境,环境风险管控 | 汽车零部件及配件制造 |  | 污水综合排放标准(GB8978-1996) | （表4）第二类污染物最高允许排放浓度（1998年1月1日后建的单位）,其他排污单位,三级标准 | 污水总排口(DW001) | 化学需氧量 | 2024-06-19 |  |  |  |  | 54 | 500 |  | mg/L | 否 |  |  | 是
2024年6月份重点排污单位数据填报 | 法雷奥动力系统（南京）有限公司 | 大气环境,环境风险管控 | 汽车零部件及配件制造 |  | 污水综合排放标准(GB8978-1996) | （表4）第二类污染物最高允许排放浓度（1998年1月1日后建的单位）,一切排污单位 ,三级标准 | 污水总排口(DW001) | 总磷（以P计） | 2024-06-19 |  |  |  |  | 0.07 |  |  | mg/L | 否 |  |  | 否
2024年6月份重点排污单位数据填报 | 法雷奥动力系统（南京）有限公司 | 大气环境,环境风险管控 | 汽车零部件及配件制造 |  | 污水综合排放标准(GB8978-1996) | （表4）第二类污染物最高允许排放浓度（1998年1月1日后建的单位）,其他排污单位,三级标准 | 污水总排口(DW001) | 氨氮（NH3-N） | 2024-06-19 |  |  |  |  | 1.81 |  |  | mg/L | 否 |  |  | 否
2024年6月份重点排污单位数据填报 | 南京江宁水务集团有限公司高新区污水处理厂三四期 |  | 污水处理及其再生利用 |  | 城镇污水处理厂污染物排放标准[国标](GB18918-2002) | （表1）基本控制项目最高允许排放浓度（日均值）,一级标准（水温＞12℃或≤12℃）,A标准,通用 | 三四期出口(fs001) | 氨氮（NH3-N） | 2024-06-05 |  | 26.2 |  |  | 0.265 | 5;8 |  | mg/L | 否 |  |  | 是
2024年6月份重点排污单位数据填报 | 南京江宁水务集团有限公司高新区污水处理厂三四期 |  | 污水处理及其再生利用 |  | 城镇污水处理厂污染物排放标准[国标](GB18918-2002) | （表1）基本控制项目最高允许排放浓度（日均值）,一级标准（水温＞12℃或≤12℃）,A标准,通用 | 三四期出口(fs001) | pH值 | 2024-06-05 |  | 26.2 |  |  | 7.3 | 9 | 6 | 无量纲 | 否 |  |  | 是
2024年6月份重点排污单位数据填报 | 南京江宁水务集团有限公司高新区污水处理厂三四期 |  | 污水处理及其再生利用 |  | 城镇污水处理厂污染物排放标准[国标](GB18918-2002) | （表1）基本控制项目最高允许排放浓度（日均值）,一级标准（水温＞12℃或≤12℃）,A标准,通用 | 三四期出口(fs001) | 悬浮物 | 2024-06-05 |  |  |  |  | 5 | 10 |  | mg/L | 否 |  |  | 是
2024年6月份重点排污单位数据填报 | 南京江宁水务集团有限公司高新区污水处理厂三四期 |  | 污水处理及其再生利用 |  | 城镇污水处理厂污染物排放标准[国标](GB18918-2002) | （表1）基本控制项目最高允许排放浓度（日均值）,一级标准（水温＞12℃或≤12℃）,A标准,通用 | 三四期出口(fs001) | 化学需氧量 | 2024-06-05 |  |  |  |  | 18 | 50 |  | mg/L | 否 |  |  | 是
2024年6月份重点排污单位数据填报 | 南京江宁水务集团有限公司高新区污水处理厂三四期 |  | 污水处理及其再生利用 |  | 城镇污水处理厂污染物排放标准[国标](GB18918-2002) | （表1）基本控制项目最高允许排放浓度（日均值）,一级标准（水温＞12℃或≤12℃）,A标准,2006年1月1日后建设 | 三四期出口(fs001) | 总磷（以P计） | 2024-06-05 |  |  |  |  | 0.08 | 0.5 |  | mg/L | 否 |  |  | 是
2024年6月份重点排污单位数据填报 | 南京江宁水务集团有限公司滨江污水处理厂 |  | 污水处理及其再生利用 |  | 城镇污水处理厂污染物排放标准[国标](GB18918-2002) | （表1）基本控制项目最高允许排放浓度（日均值）,一级标准（水温＞12℃或≤12℃）,A标准,通用 | 废水排口 | 氨氮（NH3-N） | 2024-06-03 |  | 24.7 |  |  | 0.164 | 5;8 |  | mg/L | 否 |  |  | 是
2024年6月份重点排污单位数据填报 | 南京江宁水务集团有限公司滨江污水处理厂 |  | 污水处理及其再生利用 |  | 城镇污水处理厂污染物排放标准[国标](GB18918-2002) | （表1）基本控制项目最高允许排放浓度（日均值）,一级标准（水温＞12℃或≤12℃）,A标准,通用 | 废水排口 | 化学需氧量 | 2024-06-03 |  |  |  |  | 12 | 50 |  | mg/L | 否 |  |  | 是
2024年6月份重点排污单位数据填报 | 南京江宁水务集团有限公司滨江污水处理厂 |  | 污水处理及其再生利用 |  | 城镇污水处理厂污染物排放标准[国标](GB18918-2002) | （表1）基本控制项目最高允许排放浓度（日均值）,二级标准（水温＞12℃或≤12℃）,通用 | 废水排口 | pH值 | 2024-06-03 |  | 24.7 |  |  | 7.2 | 9 | 6 | 无量纲 | 否 |  |  | 是
2024年6月份重点排污单位数据填报 | 南京江宁水务集团有限公司滨江污水处理厂 |  | 污水处理及其再生利用 |  | 城镇污水处理厂污染物排放标准[国标](GB18918-2002) | （表1）基本控制项目最高允许排放浓度（日均值）,一级标准（水温＞12℃或≤12℃）,A标准,通用 | 废水排口 | 悬浮物 | 2024-06-03 |  |  |  |  | <4 | 10 |  | mg/L | 否 |  |  | 是
2024年6月份重点排污单位数据填报 | 南京江宁水务集团有限公司滨江污水处理厂 |  | 污水处理及其再生利用 |  | 城镇污水处理厂污染物排放标准[国标](GB18918-2002) | （表1）基本控制项目最高允许排放浓度（日均值）,一级标准（水温＞12℃或≤12℃）,A标准,2006年1月1日后建设 | 废水排口 | 总磷（以P计） | 2024-06-03 |  |  |  |  | 0.09 | 0.5 |  | mg/L | 否 |  |  | 是
2024年6月份重点排污单位数据填报 | 汤山新城污水处理厂 |  | 污水处理及其再生利用 |  | 城镇污水处理厂污染物排放标准[国标](GB18918-2002) | （表1）基本控制项目最高允许排放浓度（日均值）,一级标准（水温＞12℃或≤12℃）,A标准,通用 | 废水排口(fs001) | pH值 | 2024-06-06 |  | 23.3 |  |  | 7.2 | 9 | 6 | 无量纲 | 否 |  |  | 是
2024年6月份重点排污单位数据填报 | 汤山新城污水处理厂 |  | 污水处理及其再生利用 |  | 城镇污水处理厂污染物排放标准[国标](GB18918-2002) | B标准 | 废水排口(fs001) | 氨氮（NH3-N） | 2024-06-06 |  | 23.3 |  |  | 0.082 | 15 |  | mg/L | 否 |  |  | 是
2024年6月份重点排污单位数据填报 | 汤山新城污水处理厂 |  | 污水处理及其再生利用 |  | 城镇污水处理厂污染物排放标准[国标](GB18918-2002) | （表1）基本控制项目最高允许排放浓度（日均值）,三级标准,2005年12月31日前建设 | 废水排口(fs001) | 总磷（以P计） | 2024-06-06 |  |  |  |  | 0.08 | 5 |  | mg/L | 否 |  |  | 是
2024年6月份重点排污单位数据填报 | 汤山新城污水处理厂 |  | 污水处理及其再生利用 |  | 城镇污水处理厂污染物排放标准[国标](GB18918-2002) | （表1）基本控制项目最高允许排放浓度（日均值）,一级标准（水温＞12℃或≤12℃）,A标准,通用 | 废水排口(fs001) | 悬浮物 | 2024-06-06 |  |  |  |  | <4 | 10 |  | mg/L | 否 |  |  | 是
2024年6月份重点排污单位数据填报 | 汤山新城污水处理厂 |  | 污水处理及其再生利用 |  | 城镇污水处理厂污染物排放标准[国标](GB18918-2002) | （表1）基本控制项目最高允许排放浓度（日均值）,一级标准（水温＞12℃或≤12℃）,A标准,通用 | 废水排口(fs001) | 化学需氧量 | 2024-06-06 |  |  |  |  | 7 | 50 |  | mg/L | 否 |  |  | 是
2024年6月份重点排污单位数据填报 | 南京江宁水务集团有限公司高桥污水处理厂 |  | 污水处理及其再生利用 |  | 城镇污水处理厂污染物排放标准[国标](GB18918-2002) | （表1）基本控制项目最高允许排放浓度（日均值）,三级标准,2005年12月31日前建设 | 出口(DW001) | 总磷（以P计） | 2024-06-05 |  |  |  |  | 0.10 | 5 |  | mg/L | 否 |  |  | 是
2024年6月份重点排污单位数据填报 | 南京江宁水务集团有限公司高桥污水处理厂 |  | 污水处理及其再生利用 |  | 城镇污水处理厂污染物排放标准[国标](GB18918-2002) | （表1）基本控制项目最高允许排放浓度（日均值）,一级标准（水温＞12℃或≤12℃）,A标准,通用 | 出口(DW001) | 悬浮物 | 2024-06-05 |  |  |  |  | <4 | 10 |  | mg/L | 否 |  |  | 是
2024年6月份重点排污单位数据填报 | 南京江宁水务集团有限公司高桥污水处理厂 |  | 污水处理及其再生利用 |  | 城镇污水处理厂污染物排放标准[国标](GB18918-2002) | （表1）基本控制项目最高允许排放浓度（日均值）,一级标准（水温＞12℃或≤12℃）,A标准,通用 | 出口(DW001) | 化学需氧量 | 2024-06-05 |  |  |  |  | 15 | 50 |  | mg/L | 否 |  |  | 是
2024年6月份重点排污单位数据填报 | 南京江宁水务集团有限公司高桥污水处理厂 |  | 污水处理及其再生利用 |  | 城镇污水处理厂污染物排放标准[国标](GB18918-2002) | （表1）基本控制项目最高允许排放浓度（日均值）,一级标准（水温＞12℃或≤12℃）,A标准,通用 | 出口(DW001) | 氨氮（NH3-N） | 2024-06-05 |  | 26.3 |  |  | 0.366 | 5;8 |  | mg/L | 否 |  |  | 是
2024年6月份重点排污单位数据填报 | 南京江宁水务集团有限公司高桥污水处理厂 |  | 污水处理及其再生利用 |  | 城镇污水处理厂污染物排放标准[国标](GB18918-2002) | （表1）基本控制项目最高允许排放浓度（日均值）,一级标准（水温＞12℃或≤12℃）,A标准,通用 | 出口(DW001) | pH值 | 2024-06-05 |  | 26.3 |  |  | 7.2 | 9 | 6 | 无量纲 | 否 |  |  | 是