## 废水比对
任务名称 | 企业名称 | 名录类别 | 行业类别 | 执行标准名称 | 执行标准条目名称 | 监测点 | 监测项目 | 监测日期 | 样品类型 | 手动监测值 | 自动监测值 | 比对结果 | 技术要求
南京经济技术开发区2024年5月监督监测 | 金陵药业股份有限公司南京金陵制药厂 | 水环境 | 中成药生产 | 污水综合排放标准(GB8978-1996) | （表4）第二类污染物最高允许排放浓度（1998年1月1日后建的单位）,其他排污单位,三级标准 | 废水总排口(DW001) | 化学需氧量 | 2024-05-23 | 实际样 | 25 | 26 | 1mg/L | 绝对误差不超过±5mg/L
南京经济技术开发区2024年5月监督监测 | 金陵药业股份有限公司南京金陵制药厂 | 水环境 | 中成药生产 | 污水综合排放标准(GB8978-1996) | （表4）第二类污染物最高允许排放浓度（1998年1月1日后建的单位）,其他排污单位,三级标准 | 废水总排口(DW001) | 化学需氧量 | 2024-05-23 | 实际样 | 25 | 25 | 0mg/L | 绝对误差不超过±5mg/L
南京经济技术开发区2024年5月监督监测 | 金陵药业股份有限公司南京金陵制药厂 | 水环境 | 中成药生产 | 污水综合排放标准(GB8978-1996) | （表4）第二类污染物最高允许排放浓度（1998年1月1日后建的单位）,其他排污单位,三级标准 | 废水总排口(DW001) | 化学需氧量 | 2024-05-23 | 实际样 | 25 | 24 | -1mg/L | 绝对误差不超过±5mg/L
南京经济技术开发区2024年5月监督监测 | 金陵药业股份有限公司南京金陵制药厂 | 水环境 | 中成药生产 | 污水综合排放标准(GB8978-1996) | （表4）第二类污染物最高允许排放浓度（1998年1月1日后建的单位）,其他排污单位,三级标准 | 废水总排口(DW001) | 化学需氧量 | 2024-05-23 | 标准样 | 501 | 487 | -2.79% | 相对误差不超过±10%
南京经济技术开发区2024年5月监督监测 | 金陵药业股份有限公司南京金陵制药厂 | 水环境 | 中成药生产 | 污水综合排放标准(GB8978-1996) | （表4）第二类污染物最高允许排放浓度（1998年1月1日后建的单位）,一切排污单位 ,二级标准 | 废水总排口(DW001) | pH值 | 2024-05-23 | 实际样 | 7.92 | 7.88 | -0.04pH | 绝对误差不超过±0.5pH
南京经济技术开发区2024年5月监督监测 | 博西华电器（江苏）有限公司 | 水环境,环境风险管控 | 家用电力器具制造 | 污水排入城镇下水道水质标准(GB/T31962-2015) | 污水排入城镇下水道水质控制项目限值,A级 | 废水总排口 | 氨氮（NH3-N） | 2024-05-08 | 实际样 | 1.52 | 1.70 | 0.18mg/L | 绝对误差不超过±0.3mg/L
南京经济技术开发区2024年5月监督监测 | 博西华电器（江苏）有限公司 | 水环境,环境风险管控 | 家用电力器具制造 | 污水排入城镇下水道水质标准(GB/T31962-2015) | 污水排入城镇下水道水质控制项目限值,A级 | 废水总排口 | 氨氮（NH3-N） | 2024-05-08 | 实际样 | 1.52 | 1.40 | -0.12mg/L | 绝对误差不超过±0.3mg/L
南京经济技术开发区2024年5月监督监测 | 博西华电器（江苏）有限公司 | 水环境,环境风险管控 | 家用电力器具制造 | 污水排入城镇下水道水质标准(GB/T31962-2015) | 污水排入城镇下水道水质控制项目限值,A级 | 废水总排口 | 氨氮（NH3-N） | 2024-05-08 | 实际样 | 1.52 | 1.57 | 0.05mg/L | 绝对误差不超过±0.3mg/L
南京经济技术开发区2024年5月监督监测 | 博西华电器（江苏）有限公司 | 水环境,环境风险管控 | 家用电力器具制造 | 污水排入城镇下水道水质标准(GB/T31962-2015) | 污水排入城镇下水道水质控制项目限值,A级 | 废水总排口 | 氨氮（NH3-N） | 2024-05-08 | 标准样 | 34.8 | 32.3 | -7.18% | 相对误差不超过±10%
南京经济技术开发区2024年5月监督监测 | 爱尔集新能源电池（南京）有限公司 | 水环境,大气环境,环境风险管控 | 锂离子电池制造 | 电池工业污染物排放标准(GB30484-2013) | （表2）新建企业水污染排放限值,企业废水总排放口,铅蓄电池间接排放限值 | 总排口 | 化学需氧量 | 2024-05-20 | 实际样 | 25 | 27 | 2mg/L | 绝对误差不超过±5mg/L
南京经济技术开发区2024年5月监督监测 | 爱尔集新能源电池（南京）有限公司 | 水环境,大气环境,环境风险管控 | 锂离子电池制造 | 电池工业污染物排放标准(GB30484-2013) | （表2）新建企业水污染排放限值,企业废水总排放口,铅蓄电池间接排放限值 | 总排口 | 化学需氧量 | 2024-05-20 | 实际样 | 25 | 26 | 1mg/L | 绝对误差不超过±5mg/L
南京经济技术开发区2024年5月监督监测 | 爱尔集新能源电池（南京）有限公司 | 水环境,大气环境,环境风险管控 | 锂离子电池制造 | 电池工业污染物排放标准(GB30484-2013) | （表2）新建企业水污染排放限值,企业废水总排放口,铅蓄电池间接排放限值 | 总排口 | 化学需氧量 | 2024-05-20 | 实际样 | 25 | 26 | 1mg/L | 绝对误差不超过±5mg/L
南京经济技术开发区2024年5月监督监测 | 爱尔集新能源电池（南京）有限公司 | 水环境,大气环境,环境风险管控 | 锂离子电池制造 | 电池工业污染物排放标准(GB30484-2013) | （表2）新建企业水污染排放限值,企业废水总排放口,铅蓄电池间接排放限值 | 总排口 | 化学需氧量 | 2024-05-20 | 标准样 | 106 | 108 | 1.89% | 相对误差不超过±10%
南京经济技术开发区2024年5月监督监测 | 爱尔集新能源电池（南京）有限公司 | 水环境,大气环境,环境风险管控 | 锂离子电池制造 | 电池工业污染物排放标准(GB30484-2013) | （表2）新建企业水污染排放限值,企业废水总排放口,铅蓄电池间接排放限值 | 总排口 | 氨氮（NH3-N） | 2024-05-20 | 实际样 | 1.52 | 1.24 | -0.28mg/L | 绝对误差不超过±0.3mg/L
南京经济技术开发区2024年5月监督监测 | 爱尔集新能源电池（南京）有限公司 | 水环境,大气环境,环境风险管控 | 锂离子电池制造 | 电池工业污染物排放标准(GB30484-2013) | （表2）新建企业水污染排放限值,企业废水总排放口,铅蓄电池间接排放限值 | 总排口 | 氨氮（NH3-N） | 2024-05-20 | 实际样 | 1.52 | 1.26 | -0.26mg/L | 绝对误差不超过±0.3mg/L
南京经济技术开发区2024年5月监督监测 | 爱尔集新能源电池（南京）有限公司 | 水环境,大气环境,环境风险管控 | 锂离子电池制造 | 电池工业污染物排放标准(GB30484-2013) | （表2）新建企业水污染排放限值,企业废水总排放口,铅蓄电池间接排放限值 | 总排口 | 氨氮（NH3-N） | 2024-05-20 | 实际样 | 1.52 | 1.21 | -0.31mg/L | 绝对误差不超过±0.3mg/L
南京经济技术开发区2024年5月监督监测 | 爱尔集新能源电池（南京）有限公司 | 水环境,大气环境,环境风险管控 | 锂离子电池制造 | 电池工业污染物排放标准(GB30484-2013) | （表2）新建企业水污染排放限值,企业废水总排放口,铅蓄电池间接排放限值 | 总排口 | 氨氮（NH3-N） | 2024-05-20 | 标准样 | 24.8 | 26.2 | 5.65% | 相对误差不超过±10%
南京经济技术开发区2024年5月监督监测 | 爱尔集新能源电池（南京）有限公司 | 水环境,大气环境,环境风险管控 | 锂离子电池制造 | 电池工业污染物排放标准(GB30484-2013) | （表1）现有企业水污染排放限值,企业废水总排放口,锂离子/锂电池间接排放限值 | 总排口 | 总磷（以P计） | 2024-05-20 | 实际样 | 0.202 | 0.210 | 0.01mg/L | 绝对误差不超过±0.04mg/L
南京经济技术开发区2024年5月监督监测 | 爱尔集新能源电池（南京）有限公司 | 水环境,大气环境,环境风险管控 | 锂离子电池制造 | 电池工业污染物排放标准(GB30484-2013) | （表1）现有企业水污染排放限值,企业废水总排放口,锂离子/锂电池间接排放限值 | 总排口 | 总磷（以P计） | 2024-05-20 | 实际样 | 0.202 | 0.220 | 0.02mg/L | 绝对误差不超过±0.04mg/L
南京经济技术开发区2024年5月监督监测 | 爱尔集新能源电池（南京）有限公司 | 水环境,大气环境,环境风险管控 | 锂离子电池制造 | 电池工业污染物排放标准(GB30484-2013) | （表1）现有企业水污染排放限值,企业废水总排放口,锂离子/锂电池间接排放限值 | 总排口 | 总磷（以P计） | 2024-05-20 | 实际样 | 0.202 | 0.220 | 0.02mg/L | 绝对误差不超过±0.04mg/L
南京经济技术开发区2024年5月监督监测 | 爱尔集新能源电池（南京）有限公司 | 水环境,大气环境,环境风险管控 | 锂离子电池制造 | 电池工业污染物排放标准(GB30484-2013) | （表1）现有企业水污染排放限值,企业废水总排放口,锂离子/锂电池间接排放限值 | 总排口 | 总磷（以P计） | 2024-05-20 | 标准样 | 2.53 | 2.45 | -3.16% | 相对误差不超过±10%
南京经济技术开发区2024年5月监督监测 | 爱尔集新能源电池（南京）有限公司 | 水环境,大气环境,环境风险管控 | 锂离子电池制造 | 电池工业污染物排放标准(GB30484-2013) | （表1）现有企业水污染排放限值,企业废水总排放口,锂离子/锂电池间接排放限值 | 总排口 | pH值 | 2024-05-20 | 实际样 | 7.17 | 7.17 | 0pH | 绝对误差不超过±0.5pH

## 废气排放
任务名称 | 企业名称 | 名录类别 | 行业类别 | 执行标准名称 | 执行标准条目名称 | 监测点 | 监测项目 | 监测日期 | 流量(m³/h) | 温度(°C) | 湿度(%) | 含氧量(%) | 流速(m/s) | 生产负荷(%) | 实测浓度 | 折算浓度 | 上限 | 下限 | 单位 | 是否超标 | 超标倍数 | 备注 | 是否有评价限值
南京经济技术开发区2024年5月监督监测 | 弓箭玻璃器皿（中国）有限公司 | 水环境,大气环境,环境风险管控 | 日用玻璃制品制造 | 玻璃工业大气污染物排放标准(GB 26453-2022) | 表 1 大气污染物排放限值,车间或生产设施排气筒,玻璃熔窑 | GJFQ-01(GJFQ-01) | 颗粒物 | 2024-05-24 | [6 empty] | 1.3 | 2.1 | 30 |  | mg/m3 | 否 |  |  | 是
南京经济技术开发区2024年5月监督监测 | 弓箭玻璃器皿（中国）有限公司 | 水环境,大气环境,环境风险管控 | 日用玻璃制品制造 | 玻璃工业大气污染物排放标准(GB 26453-2022) | 表 1 大气污染物排放限值,车间或生产设施排气筒,玻璃熔窑 | GJFQ-01(GJFQ-01) | 氨 | 2024-05-24 | [6 empty] | 0.79 | 1.25 | 8 |  | mg/m3 | 否 |  |  | 是
南京经济技术开发区2024年5月监督监测 | 弓箭玻璃器皿（中国）有限公司 | 水环境,大气环境,环境风险管控 | 日用玻璃制品制造 | 玻璃工业大气污染物排放标准(GB 26453-2022) | 表 1 大气污染物排放限值,车间或生产设施排气筒,玻璃熔窑 | GJFQ-01(GJFQ-01) | 二氧化硫 | 2024-05-24 | [6 empty] | <3 | <3 | 200 |  | mg/m3 | 否 |  |  | 是
南京经济技术开发区2024年5月监督监测 | 弓箭玻璃器皿（中国）有限公司 | 水环境,大气环境,环境风险管控 | 日用玻璃制品制造 | 玻璃工业大气污染物排放标准(GB 26453-2022) | 表 1 大气污染物排放限值,车间或生产设施排气筒,玻璃熔窑 | GJFQ-01(GJFQ-01) | 氮氧化物 | 2024-05-24 | [6 empty] | 148 | 235 | 400 |  | mg/m3 | 否 |  |  | 是
南京经济技术开发区2024年5月监督监测 | 爱尔集新能源电池（南京）有限公司 | 水环境,大气环境,环境风险管控 | 锂离子电池制造 | 电池工业污染物排放标准(GB30484-2013) | （表5）新建企业大气污染物排放限值,锂离子/锂电池直接排放限值 | QF1 | 非甲烷总烃 | 2024-05-21 | [6 empty] | 4.81 | 4.81 | 50 |  | mg/m3 | 否 |  |  | 是

## 废水排放
任务名称 | 企业名称 | 名录类别 | 行业类别 | 受纳水体 | 执行标准名称 | 执行标准条目名称 | 监测点 | 监测项目 | 监测日期 | 流量(m³/s) | 水温(°C) | 生产负荷(%) | 进口浓度 | 排放浓度 | 上限 | 下限 | 单位 | 是否超标 | 超标倍数 | 备注 | 是否有评价限值
南京经济技术开发区2024年5月监督监测 | 南京夏普电子有限公司 | 水环境 | 显示器件制造 |  | 污水排入城镇下水道水质标准(GB/T31962-2015) | 污水排入城镇下水道水质控制项目限值,B级 | 主厂区污水排口 | 氨氮（NH3-N） | 2024-05-15 |  |  |  |  | 7.13 | 45 |  | mg/L | 否 |  |  | 是
南京经济技术开发区2024年5月监督监测 | 南京夏普电子有限公司 | 水环境 | 显示器件制造 |  | 污水综合排放标准(GB8978-1996) | （表4）第二类污染物最高允许排放浓度（1998年1月1日后建的单位）,其他排污单位,三级标准 | 主厂区污水排口 | 化学需氧量 | 2024-05-15 |  |  |  |  | 92 | 500 |  | mg/L | 否 |  |  | 是
南京经济技术开发区2024年5月监督监测 | 南京夏普电子有限公司 | 水环境 | 显示器件制造 |  | 污水排入城镇下水道水质标准(GB/T31962-2015) | 污水排入城镇下水道水质控制项目限值,B级 | 主厂区污水排口 | 总磷（以P计） | 2024-05-15 |  |  |  |  | 1.31 | 8 |  | mg/L | 否 |  |  | 是
南京经济技术开发区2024年5月监督监测 | 南京夏普电子有限公司 | 水环境 | 显示器件制造 |  | 污水综合排放标准(GB8978-1996) | （表4）第二类污染物最高允许排放浓度（1998年1月1日后建的单位）,一切排污单位 ,三级标准 | 主厂区污水排口 | pH值 | 2024-05-15 |  |  |  |  | 7.57 | 9 | 6 | 无量纲 | 否 |  |  | 是
南京经济技术开发区2024年5月监督监测 | 南京夏普电子有限公司 | 水环境 | 显示器件制造 |  | 污水综合排放标准(GB8978-1996) | （表4）第二类污染物最高允许排放浓度（1998年1月1日后建的单位）,其他排污单位,三级标准 | 主厂区污水排口 | 悬浮物 | 2024-05-15 |  |  |  |  | 37 | 400 |  | mg/L | 否 |  |  | 是
南京经济技术开发区2024年5月监督监测 | 博世华域转向系统（南京）有限公司 |  | 汽车制造业 | 长江 | 污水综合排放标准(GB8978-1996) | （表4）第二类污染物最高允许排放浓度（1998年1月1日后建的单位）,一切排污单位 ,三级标准 | 废水总排(DW001) | 动植物油 | 2024-05-07 |  |  |  |  | <0.06 | 100 |  | mg/L | 否 |  |  | 是
南京经济技术开发区2024年5月监督监测 | 博世华域转向系统（南京）有限公司 |  | 汽车制造业 | 长江 | 污水综合排放标准(GB8978-1996) | （表4）第二类污染物最高允许排放浓度（1998年1月1日后建的单位）,一切排污单位 ,三级标准 | 废水总排(DW001) | pH值 | 2024-05-07 |  |  |  |  | 7.28 | 9 | 6 | 无量纲 | 否 |  |  | 是
南京经济技术开发区2024年5月监督监测 | 博世华域转向系统（南京）有限公司 |  | 汽车制造业 | 长江 | 污水综合排放标准(GB8978-1996) | （表4）第二类污染物最高允许排放浓度（1998年1月1日后建的单位）,一切排污单位 ,三级标准 | 废水总排(DW001) | 石油类 | 2024-05-07 |  |  |  |  | <0.06 | 20 |  | mg/L | 否 |  |  | 是
南京经济技术开发区2024年5月监督监测 | 博世华域转向系统（南京）有限公司 |  | 汽车制造业 | 长江 | 污水排入城镇下水道水质标准(GB/T31962-2015) | 污水排入城镇下水道水质控制项目限值,B级 | 废水总排(DW001) | 总磷（以P计） | 2024-05-07 |  |  |  |  | 0.10 | 8 |  | mg/L | 否 |  |  | 是
南京经济技术开发区2024年5月监督监测 | 博世华域转向系统（南京）有限公司 |  | 汽车制造业 | 长江 | 污水综合排放标准(GB8978-1996) | （表4）第二类污染物最高允许排放浓度（1998年1月1日后建的单位）,一切排污单位 ,三级标准 | 废水总排(DW001) | 阴离子表面活性剂（LAS） | 2024-05-07 |  |  |  |  | 0.10 | 20 |  | mg/L | 否 |  |  | 是
南京经济技术开发区2024年5月监督监测 | 博世华域转向系统（南京）有限公司 |  | 汽车制造业 | 长江 | 污水综合排放标准(GB8978-1996) | （表4）第二类污染物最高允许排放浓度（1998年1月1日后建的单位）,其他排污单位,三级标准 | 废水总排(DW001) | 悬浮物 | 2024-05-07 |  |  |  |  | 24 | 400 |  | mg/L | 否 |  |  | 是
南京经济技术开发区2024年5月监督监测 | 博世华域转向系统（南京）有限公司 |  | 汽车制造业 | 长江 | 污水综合排放标准(GB8978-1996) | （表4）第二类污染物最高允许排放浓度（1998年1月1日后建的单位）,其他排污单位,三级标准 | 废水总排(DW001) | 化学需氧量 | 2024-05-07 |  |  |  |  | 11 | 500 |  | mg/L | 否 |  |  | 是
南京经济技术开发区2024年5月监督监测 | 博世华域转向系统（南京）有限公司 |  | 汽车制造业 | 长江 | 污水排入城镇下水道水质标准(GB/T31962-2015) | 污水排入城镇下水道水质控制项目限值,B级 | 废水总排(DW001) | 氨氮（NH3-N） | 2024-05-07 |  |  |  |  | 17.3 | 45 |  | mg/L | 否 |  |  | 是
南京经济技术开发区2024年5月监督监测 | 博世华域转向系统（南京）有限公司 |  | 汽车制造业 | 长江 | 污水综合排放标准(GB8978-1996) | （表4）第二类污染物最高允许排放浓度（1998年1月1日后建的单位）,其他排污单位,三级标准 | 废水总排(DW001) | 五日生化需氧量（BOD5） | 2024-05-07 |  |  |  |  | 7.5 | 300 |  | mg/L | 否 |  |  | 是
南京经济技术开发区2024年5月监督监测 | 金陵药业股份有限公司南京金陵制药厂 | 水环境 | 中成药生产 |  | 污水综合排放标准(GB8978-1996) | （表4）第二类污染物最高允许排放浓度（1998年1月1日后建的单位）,其他排污单位,三级标准 | 废水总排口(DW001) | 悬浮物 | 2024-05-23 |  |  |  |  | 75 | 400 |  | mg/L | 否 |  |  | 是
南京经济技术开发区2024年5月监督监测 | 金陵药业股份有限公司南京金陵制药厂 | 水环境 | 中成药生产 |  | 污水排入城镇下水道水质标准(GB/T31962-2015) | 污水排入城镇下水道水质控制项目限值,B级 | 废水总排口(DW001) | 总磷（以P计） | 2024-05-23 |  |  |  |  | 0.93 | 8 |  | mg/L | 否 |  |  | 是
南京经济技术开发区2024年5月监督监测 | 金陵药业股份有限公司南京金陵制药厂 | 水环境 | 中成药生产 |  | 污水综合排放标准(GB8978-1996) | （表4）第二类污染物最高允许排放浓度（1998年1月1日后建的单位）,其他排污单位,三级标准 | 废水总排口(DW001) | 化学需氧量 | 2024-05-23 |  |  |  |  | 73 | 500 |  | mg/L | 否 |  |  | 是
南京经济技术开发区2024年5月监督监测 | 金陵药业股份有限公司南京金陵制药厂 | 水环境 | 中成药生产 |  | 污水综合排放标准(GB8978-1996) | （表4）第二类污染物最高允许排放浓度（1998年1月1日后建的单位）,一切排污单位 ,二级标准 | 废水总排口(DW001) | pH值 | 2024-05-23 |  |  |  |  | 7.86 | 9 | 6 | 无量纲 | 否 |  |  | 是
南京经济技术开发区2024年5月监督监测 | 金陵药业股份有限公司南京金陵制药厂 | 水环境 | 中成药生产 |  | 污水排入城镇下水道水质标准(GB/T31962-2015) | 污水排入城镇下水道水质控制项目限值,B级 | 废水总排口(DW001) | 氨氮（NH3-N） | 2024-05-23 |  |  |  |  | 2.7 | 45 |  | mg/L | 否 |  |  | 是
南京经济技术开发区2024年5月监督监测 | 爱尔集新能源电池（南京）有限公司 | 水环境,大气环境,环境风险管控 | 锂离子电池制造 |  | 污水综合排放标准(GB8978-1996) | （表4）第二类污染物最高允许排放浓度（1998年1月1日后建的单位）,一切排污单位 ,三级标准 | 总排口 | 动植物油 | 2024-05-20 |  |  |  |  | <0.06 | 100 |  | mg/L | 否 |  |  | 是
南京经济技术开发区2024年5月监督监测 | 爱尔集新能源电池（南京）有限公司 | 水环境,大气环境,环境风险管控 | 锂离子电池制造 |  | 电池工业污染物排放标准(GB30484-2013) | （表2）新建企业水污染排放限值,企业废水总排放口,铅蓄电池间接排放限值 | 总排口 | 化学需氧量 | 2024-05-20 |  |  |  |  | 28 | 150 |  | mg/L | 否 |  |  | 是
南京经济技术开发区2024年5月监督监测 | 爱尔集新能源电池（南京）有限公司 | 水环境,大气环境,环境风险管控 | 锂离子电池制造 |  | 电池工业污染物排放标准(GB30484-2013) | （表2）新建企业水污染排放限值,企业废水总排放口,铅蓄电池间接排放限值 | 总排口 | 氨氮（NH3-N） | 2024-05-20 |  |  |  |  | 11.1 | 30 |  | mg/L | 否 |  |  | 是
南京经济技术开发区2024年5月监督监测 | 爱尔集新能源电池（南京）有限公司 | 水环境,大气环境,环境风险管控 | 锂离子电池制造 |  | 电池工业污染物排放标准(GB30484-2013) | （表1）现有企业水污染排放限值,企业废水总排放口,锂离子/锂电池间接排放限值 | 总排口 | 总磷（以P计） | 2024-05-20 |  |  |  |  | 0.24 | 2.0 |  | mg/L | 否 |  |  | 是
南京经济技术开发区2024年5月监督监测 | 爱尔集新能源电池（南京）有限公司 | 水环境,大气环境,环境风险管控 | 锂离子电池制造 |  | 电池工业污染物排放标准(GB30484-2013) | （表1）现有企业水污染排放限值,企业废水总排放口,锂离子/锂电池间接排放限值 | 总排口 | 悬浮物 | 2024-05-20 |  |  |  |  | 17 | 140 |  | mg/L | 否 |  |  | 是
南京经济技术开发区2024年5月监督监测 | 爱尔集新能源电池（南京）有限公司 | 水环境,大气环境,环境风险管控 | 锂离子电池制造 |  | 电池工业污染物排放标准(GB30484-2013) | （表1）现有企业水污染排放限值,企业废水总排放口,锂离子/锂电池间接排放限值 | 总排口 | pH值 | 2024-05-20 |  |  |  |  | 7.21 | 9 | 6 | 无量纲 | 否 |  |  | 是
南京经济技术开发区2024年5月监督监测 | 爱尔集新能源电池（南京）有限公司 | 水环境,大气环境,环境风险管控 | 锂离子电池制造 |  | 污水综合排放标准(GB8978-1996) | （表4）第二类污染物最高允许排放浓度（1998年1月1日后建的单位）,一切排污单位 ,三级标准 | 总排口 | 石油类 | 2024-05-20 |  |  |  |  | <0.06 | 20 |  | mg/L | 否 |  |  | 是