## 废气排放
任务名称 | 企业名称 | 名录类别 | 行业类别 | 执行标准名称 | 执行标准条目名称 | 监测点 | 监测项目 | 监测日期 | 流量(m³/h) | 温度(°C) | 湿度(%) | 含氧量(%) | 流速(m/s) | 生产负荷(%) | 实测浓度 | 折算浓度 | 上限 | 下限 | 单位 | 是否超标 | 超标倍数 | 备注 | 是否有评价限值
江北新区2024年6月废气监督监测 | 斯泰潘（南京）化学有限公司 | 水环境 | 有机化学原料制造 | 恶臭污染物排放标准(GB14554-93) | （表2）恶臭污染物排放标准值,排气筒高度35m | DA001焚烧炉排口(DA001) | 氨 | 2024-06-05 | [6 empty] | <0.00233 | <0.00233 | 27 |  | kg/h | 否 |  |  | 是
江北新区2024年6月废气监督监测 | 斯泰潘（南京）化学有限公司 | 水环境 | 有机化学原料制造 | 危险废物焚烧污染控制标准(GB 18484—2020) | 表 3 危险废物焚烧设施烟气污染物排放浓度限值,1 小时均值 | DA001焚烧炉排口(DA001) | 一氧化碳 | 2024-06-05 | [6 empty] | <3 | <3 | 100 |  | mg/m3 | 否 |  |  | 是
江北新区2024年6月废气监督监测 | 斯泰潘（南京）化学有限公司 | 水环境 | 有机化学原料制造 | 石油化学工业污染物排放标准(GB31571-2015) | （表5）大气污染物特别排放限值, 工艺加热炉 | DA001焚烧炉排口(DA001) | 氮氧化物 | 2024-06-05 | [6 empty] | <3 | <5 | 100 |  | mg/m3 | 否 |  |  | 是
江北新区2024年6月废气监督监测 | 斯泰潘（南京）化学有限公司 | 水环境 | 有机化学原料制造 | 石油化学工业污染物排放标准(GB31571-2015) | （表5）大气污染物特别排放限值, 工艺加热炉 | DA001焚烧炉排口(DA001) | 二氧化硫 | 2024-06-05 | [6 empty] | <3 | <5 | 50 |  | mg/m3 | 否 |  |  | 是
江北新区2024年6月废气监督监测 | 斯泰潘（南京）化学有限公司 | 水环境 | 有机化学原料制造 | 石油化学工业污染物排放标准(GB31571-2015) | （表5）大气污染物特别排放限值, 工艺加热炉 | DA001焚烧炉排口(DA001) | 颗粒物 | 2024-06-05 | [6 empty] | 1.2 | 1.9 | 20 |  | mg/m3 | 否 |  |  | 是
江北新区2024年6月废气监督监测 | 蓝星安迪苏南京有限公司 | 水环境,地下水,大气环境,土壤污染监管,环境风险管控 | 其他专用化学产品制造 | 大气污染物综合排放标准（江苏省地方标准）(DB32/4041-2021) | 表1,最高允许排放浓度 | DA013(DA013) | 二氧化硫 | 2024-06-03 | [6 empty] | <3 | <3 | 200 |  | mg/m3 | 否 |  |  | 是
江北新区2024年6月废气监督监测 | 蓝星安迪苏南京有限公司 | 水环境,地下水,大气环境,土壤污染监管,环境风险管控 | 其他专用化学产品制造 | 大气污染物综合排放标准（江苏省）(DB32/4041-2021) | 表1 大气污染物有组织排放限值,其他 | DA013(DA013) | 颗粒物 | 2024-06-03 | [6 empty] | 1.4 | 1.4 | 20 |  | mg/m3 | 否 |  |  | 是
江北新区2024年6月废气监督监测 | 蓝星安迪苏南京有限公司 | 水环境,地下水,大气环境,土壤污染监管,环境风险管控 | 其他专用化学产品制造 | 江苏省大气综合排放标准(DB32/4041-2021) | 表1 大气污染物有组织排放限值 | DA013(DA013) | 丙烯醛 | 2024-06-03 | [6 empty] | <0.1 | <0.1 | 16 |  | mg/m3 | 否 |  |  | 是
江北新区2024年6月废气监督监测 | 蓝星安迪苏南京有限公司 | 水环境,地下水,大气环境,土壤污染监管,环境风险管控 | 其他专用化学产品制造 | 《江苏省大气污染物综合排放标准》(DB32/4041-2021) | 表 1 大气污染物有组织排放限值,燃烧（焚烧、氧化）装置、固定式内燃机、发动机制造测试工艺 | DA013(DA013) | 氮氧化物 | 2024-06-03 | [6 empty] | 16 | 16 | 200 |  | mg/m3 | 否 |  |  | 是
江北新区2024年6月废气监督监测 | 蓝星安迪苏南京有限公司 | 水环境,地下水,大气环境,土壤污染监管,环境风险管控 | 其他专用化学产品制造 | 石油化学工业污染物排放标准(GB31571-2015) | （表4）大气污染物排放限值,工艺加热炉 | DA020一期#1二硫化碳反应炉排口(DA020) | 颗粒物 | 2024-06-21 | [6 empty] | 1.6 | 2.4 | 20 |  | mg/m3 | 否 |  |  | 是
江北新区2024年6月废气监督监测 | 蓝星安迪苏南京有限公司 | 水环境,地下水,大气环境,土壤污染监管,环境风险管控 | 其他专用化学产品制造 | 大气污染物综合排放标准（昆山站）(DB32/4041—2021) | 表1 大气污染物有组织排放限值,最高允许排放浓度,燃烧（焚烧、氧化）装置、固定式内燃机、发动机制造测试工艺 | DA020一期#1二硫化碳反应炉排口(DA020) | 二氧化硫 | 2024-06-21 | [6 empty] | <3 | <5 | 200 |  | mg/m3 | 否 |  |  | 是
江北新区2024年6月废气监督监测 | 蓝星安迪苏南京有限公司 | 水环境,地下水,大气环境,土壤污染监管,环境风险管控 | 其他专用化学产品制造 | 大气污染物综合排放标准（昆山站）(DB32/4041—2021) | 表1 大气污染物有组织排放限值,最高允许排放浓度,燃烧（焚烧、氧化）装置、固定式内燃机、发动机制造测试工艺 | DA020一期#1二硫化碳反应炉排口(DA020) | 氮氧化物 | 2024-06-21 | [6 empty] | 90 | 137 | 200 |  | mg/m3 | 否 |  |  | 是
江北新区2024年6月废气监督监测 | 蓝星安迪苏南京有限公司 | 水环境,地下水,大气环境,土壤污染监管,环境风险管控 | 其他专用化学产品制造 | 危险废物焚烧污染控制标准(GB 18484—2020) | 表 3 危险废物焚烧设施烟气污染物排放浓度限值,1 小时均值 | DA006(DA006) | 氮氧化物 | 2024-06-03 | [6 empty] | 84 | 54 | 300 |  | mg/m3 | 否 |  |  | 是
江北新区2024年6月废气监督监测 | 蓝星安迪苏南京有限公司 | 水环境,地下水,大气环境,土壤污染监管,环境风险管控 | 其他专用化学产品制造 | 危险废物焚烧污染控制标准(GB 18484—2020) | 表 3 危险废物焚烧设施烟气污染物排放浓度限值,1 小时均值 | DA006(DA006) | 颗粒物 | 2024-06-03 | [6 empty] | 1.3 | 0.8 | 30 |  | mg/m3 | 否 |  |  | 是
江北新区2024年6月废气监督监测 | 蓝星安迪苏南京有限公司 | 水环境,地下水,大气环境,土壤污染监管,环境风险管控 | 其他专用化学产品制造 | 大气污染物综合排放标准（江苏省）(DB32/4041-2021) | 表1 大气污染物有组织排放限值,其他 | DA014(DA014) | 颗粒物 | 2024-06-04 | [6 empty] | 1.2 | 1.3 | 20 |  | mg/m3 | 否 |  |  | 是
江北新区2024年6月废气监督监测 | 蓝星安迪苏南京有限公司 | 水环境,地下水,大气环境,土壤污染监管,环境风险管控 | 其他专用化学产品制造 | 《江苏省大气污染物综合排放标准》(DB32/4041-2021) | 表 1 大气污染物有组织排放限值,燃烧（焚烧、氧化）装置、固定式内燃机、发动机制造测试工艺 | DA014(DA014) | 氮氧化物 | 2024-06-04 | [6 empty] | 36 | 38 | 200 |  | mg/m3 | 否 |  |  | 是
江北新区2024年6月废气监督监测 | 蓝星安迪苏南京有限公司 | 水环境,地下水,大气环境,土壤污染监管,环境风险管控 | 其他专用化学产品制造 | 大气污染物综合排放标准（江苏省地方标准）(DB32/4041-2021) | 表1,最高允许排放浓度 | DA014(DA014) | 二氧化硫 | 2024-06-04 | [6 empty] | <3 | <3 | 200 |  | mg/m3 | 否 |  |  | 是
江北新区2024年6月废气监督监测 | 蓝星安迪苏南京有限公司 | 水环境,地下水,大气环境,土壤污染监管,环境风险管控 | 其他专用化学产品制造 | 大气污染物综合排放标准（江苏省地方标准）(DB32/4041-2021) | 表1,最高允许排放浓度 | DA017(DA017) | 二氧化硫 | 2024-06-04 | [6 empty] | <3 | <3 | 200 |  | mg/m3 | 否 |  |  | 是
江北新区2024年6月废气监督监测 | 蓝星安迪苏南京有限公司 | 水环境,地下水,大气环境,土壤污染监管,环境风险管控 | 其他专用化学产品制造 | 大气污染物综合排放标准（江苏省）(DB32/4041-2021) | 表1 大气污染物有组织排放限值,其他 | DA017(DA017) | 颗粒物 | 2024-06-04 | [6 empty] | 1.4 | 1.4 | 20 |  | mg/m3 | 否 |  |  | 是
江北新区2024年6月废气监督监测 | 蓝星安迪苏南京有限公司 | 水环境,地下水,大气环境,土壤污染监管,环境风险管控 | 其他专用化学产品制造 | 《江苏省大气污染物综合排放标准》(DB32/4041-2021) | 表 1 大气污染物有组织排放限值,燃烧（焚烧、氧化）装置、固定式内燃机、发动机制造测试工艺 | DA017(DA017) | 氮氧化物 | 2024-06-04 | [6 empty] | 114 | 119 | 200 |  | mg/m3 | 否 |  |  | 是
江北新区2024年6月废气监督监测 | 蓝星安迪苏南京有限公司 | 水环境,地下水,大气环境,土壤污染监管,环境风险管控 | 其他专用化学产品制造 | 大气污染物综合排放标准（江苏省）(DB32/4041-2021) | 表1 大气污染物有组织排放限值,其他 | DA015(DA015) | 颗粒物 | 2024-06-04 | [6 empty] | 1.4 | 1.6 | 20 |  | mg/m3 | 否 |  |  | 是
江北新区2024年6月废气监督监测 | 蓝星安迪苏南京有限公司 | 水环境,地下水,大气环境,土壤污染监管,环境风险管控 | 其他专用化学产品制造 | 《江苏省大气污染物综合排放标准》(DB32/4041-2021) | 表 1 大气污染物有组织排放限值,燃烧（焚烧、氧化）装置、固定式内燃机、发动机制造测试工艺 | DA015(DA015) | 氮氧化物 | 2024-06-04 | [6 empty] | 83 | 95 | 200 |  | mg/m3 | 否 |  |  | 是
江北新区2024年6月废气监督监测 | 蓝星安迪苏南京有限公司 | 水环境,地下水,大气环境,土壤污染监管,环境风险管控 | 其他专用化学产品制造 | 大气污染物综合排放标准（江苏省地方标准）(DB32/4041-2021) | 表1,最高允许排放浓度 | DA015(DA015) | 二氧化硫 | 2024-06-04 | [6 empty] | <3 | <3 | 200 |  | mg/m3 | 否 |  |  | 是
江北新区2024年6月废气监督监测 | 蓝星安迪苏南京有限公司 | 水环境,地下水,大气环境,土壤污染监管,环境风险管控 | 其他专用化学产品制造 | 《江苏省大气污染物综合排放标准》(DB32/4041-2021) | 表 1 大气污染物有组织排放限值,其他,最高允许排放浓度 | DA016(DA016) | 颗粒物 | 2024-06-04 | [6 empty] | 1.1 | 1.1 | 20 |  | mg/m3 | 否 |  |  | 是
江北新区2024年6月废气监督监测 | 蓝星安迪苏南京有限公司 | 水环境,地下水,大气环境,土壤污染监管,环境风险管控 | 其他专用化学产品制造 | 《江苏省大气污染物综合排放标准》(DB32/4041-2021) | 表 1 大气污染物有组织排放限值,燃烧（焚烧、氧化）装置、固定式内燃机、发动机制造测试工艺 | DA001一期二氧化硫处理单元排口(DA001) | 二氧化硫 | 2024-06-03 | [6 empty] | <3 | <3 | 200 |  | mg/m3 | 否 |  |  | 是
江北新区2024年6月废气监督监测 | 蓝星安迪苏南京有限公司 | 水环境,地下水,大气环境,土壤污染监管,环境风险管控 | 其他专用化学产品制造 | 恶臭污染物排放标准(GB14554-93) | （表2）恶臭污染物排放标准值,排气筒高度60m | DA001一期二氧化硫处理单元排口(DA001) | 氨 | 2024-06-17 | [6 empty] | 0.883 | 0.883 | 75 |  | kg/h | 否 |  |  | 是
江北新区2024年6月废气监督监测 | 蓝星安迪苏南京有限公司 | 水环境,地下水,大气环境,土壤污染监管,环境风险管控 | 其他专用化学产品制造 | 《江苏省大气污染物综合排放标准》(DB32/4041-2021) | 表 1 大气污染物有组织排放限值,燃烧（焚烧、氧化）装置、固定式内燃机、发动机制造测试工艺 | DA001一期二氧化硫处理单元排口(DA001) | 氮氧化物 | 2024-06-03 | [6 empty] | 35 | 40 | 200 |  | mg/m3 | 否 |  |  | 是
江北新区2024年6月废气监督监测 | 蓝星安迪苏南京有限公司 | 水环境,地下水,大气环境,土壤污染监管,环境风险管控 | 其他专用化学产品制造 | 恶臭污染物排放标准(GB14554-93) | （表2）恶臭污染物排放标准值,排气筒高度60m | DA001一期二氧化硫处理单元排口(DA001) | 硫化氢 | 2024-06-17 | [6 empty] | 0.00419 | 0.00419 | 6.225 |  | kg/h | 否 |  |  | 是
江北新区2024年6月废气监督监测 | 蓝星安迪苏南京有限公司 | 水环境,地下水,大气环境,土壤污染监管,环境风险管控 | 其他专用化学产品制造 | 《大气污染物综合排放标准》(DB 32/4041-2021) | 有组织废气 | DA001一期二氧化硫处理单元排口(DA001) | 氰化氢 | 2024-06-03 | [6 empty] | <0.09 | <0.10 | 1 |  | mg/m3 | 否 |  |  | 是
江北新区2024年6月废气监督监测 | 蓝星安迪苏南京有限公司 | 水环境,地下水,大气环境,土壤污染监管,环境风险管控 | 其他专用化学产品制造 | 《江苏省大气污染物综合排放标准》(DB32/4041-2021) | 表 1 大气污染物有组织排放限值,其他,最高允许排放浓度 | DA001一期二氧化硫处理单元排口(DA001) | 颗粒物 | 2024-06-03 | [6 empty] | 1.5 | 1.8 | 20 |  | mg/m3 | 否 |  |  | 是
江北新区2024年6月废气监督监测 | 蓝星安迪苏南京有限公司 | 水环境,地下水,大气环境,土壤污染监管,环境风险管控 | 其他专用化学产品制造 | 江苏省大气综合排放标准(DB32/4041-2021) | 表1 大气污染物有组织排放限值 | DA001一期二氧化硫处理单元排口(DA001) | 硫酸雾 | 2024-06-03 | [6 empty] | <0.4 | <0.5 | 5 |  | mg/m3 | 否 |  |  | 是
江北新区2024年6月废气监督监测 | 蓝星安迪苏南京有限公司 | 水环境,地下水,大气环境,土壤污染监管,环境风险管控 | 其他专用化学产品制造 | 危险废物焚烧污染控制标准(GB 18484—2020) | 表 3 危险废物焚烧设施烟气污染物排放浓度限值,1 小时均值 | DA012(DA012) | 氮氧化物 | 2024-06-03 | [6 empty] | 118 | 110 | 300 |  | mg/m3 | 否 |  |  | 是
江北新区2024年6月废气监督监测 | 蓝星安迪苏南京有限公司 | 水环境,地下水,大气环境,土壤污染监管,环境风险管控 | 其他专用化学产品制造 | 危险废物焚烧污染控制标准(GB 18484—2020) | 表 3 危险废物焚烧设施烟气污染物排放浓度限值,1 小时均值 | DA012(DA012) | 颗粒物 | 2024-06-03 | [6 empty] | 1.5 | 1.4 | 30 |  | mg/m3 | 否 |  |  | 是
江北新区2024年6月废气监督监测 | 蓝星安迪苏南京有限公司 | 水环境,地下水,大气环境,土壤污染监管,环境风险管控 | 其他专用化学产品制造 | 石油化学工业污染物排放标准(GB31571-2015) | （表5）大气污染物特别排放限值, 工艺加热炉 | DA008(DA008) | 颗粒物 | 2024-06-03 | [6 empty] | 1.6 | 1.7 | 20 |  | mg/m3 | 否 |  |  | 是
江北新区2024年6月废气监督监测 | 蓝星安迪苏南京有限公司 | 水环境,地下水,大气环境,土壤污染监管,环境风险管控 | 其他专用化学产品制造 | 大气污染物综合排放标准（昆山站）(DB32/4041—2021) | 表1 大气污染物有组织排放限值,最高允许排放浓度,燃烧（焚烧、氧化）装置、固定式内燃机、发动机制造测试工艺 | DA008(DA008) | 氮氧化物 | 2024-06-03 | [6 empty] | 27 | 28 | 200 |  | mg/m3 | 否 |  |  | 是
江北新区2024年6月废气监督监测 | 蓝星安迪苏南京有限公司 | 水环境,地下水,大气环境,土壤污染监管,环境风险管控 | 其他专用化学产品制造 | 大气污染物综合排放标准（昆山站）(DB32/4041—2021) | 表1 大气污染物有组织排放限值,最高允许排放浓度,燃烧（焚烧、氧化）装置、固定式内燃机、发动机制造测试工艺 | DA008(DA008) | 二氧化硫 | 2024-06-03 | [6 empty] | 31 | 33 | 200 |  | mg/m3 | 否 |  |  | 是
江北新区2024年6月废气监督监测 | 蓝星安迪苏南京有限公司 | 水环境,地下水,大气环境,土壤污染监管,环境风险管控 | 其他专用化学产品制造 | 《江苏省大气污染物综合排放标准》(DB32/4041-2021) | 表 1 大气污染物有组织排放限值,燃烧（焚烧、氧化）装置、固定式内燃机、发动机制造测试工艺 | DA007(DA007) | 氮氧化物 | 2024-06-03 | [6 empty] | 20 | 32 | 200 |  | mg/m3 | 否 |  |  | 是
江北新区2024年6月废气监督监测 | 蓝星安迪苏南京有限公司 | 水环境,地下水,大气环境,土壤污染监管,环境风险管控 | 其他专用化学产品制造 | 大气污染物综合排放标准（江苏省地方标准）(DB32/4041-2021) | 表1,最高允许排放浓度 | DA007(DA007) | 二氧化硫 | 2024-06-03 | [6 empty] | <3 | <5 | 200 |  | mg/m3 | 否 |  |  | 是
江北新区2024年6月废气监督监测 | 蓝星安迪苏南京有限公司 | 水环境,地下水,大气环境,土壤污染监管,环境风险管控 | 其他专用化学产品制造 | 大气污染物综合排放标准（江苏省）(DB32/4041-2021) | 表1 大气污染物有组织排放限值,其他 | DA007(DA007) | 颗粒物 | 2024-06-03 | [6 empty] | 1.7 | 2.8 | 20 |  | mg/m3 | 否 |  |  | 是
江北新区2024年6月废气监督监测 | 蓝星安迪苏南京有限公司 | 水环境,地下水,大气环境,土壤污染监管,环境风险管控 | 其他专用化学产品制造 | 《江苏省大气污染物综合排放标准》(DB32/4041-2021) | 表 1 大气污染物有组织排放限值,其他,最高允许排放浓度 | DA011(DA011) | 颗粒物 | 2024-06-03 | [6 empty] | 1.4 | 1.4 | 20 |  | mg/m3 | 否 |  |  | 是
江北新区2024年6月废气监督监测 | 蓝星安迪苏南京有限公司 | 水环境,地下水,大气环境,土壤污染监管,环境风险管控 | 其他专用化学产品制造 | 江苏省大气综合排放标准(DB32/4041-2021) | 表1 大气污染物有组织排放限值 | DA011(DA011) | 丙烯醛 | 2024-06-03 | [6 empty] | <0.1 | <0.1 | 16 |  | mg/m3 | 否 |  |  | 是
江北新区2024年6月废气监督监测 | 蓝星安迪苏南京有限公司 | 水环境,地下水,大气环境,土壤污染监管,环境风险管控 | 其他专用化学产品制造 | 《江苏省大气污染物综合排放标准》(DB32/4041-2021) | 表 1 大气污染物有组织排放限值,燃烧（焚烧、氧化）装置、固定式内燃机、发动机制造测试工艺 | DA011(DA011) | 氮氧化物 | 2024-06-03 | [6 empty] | 57 | 58 | 200 |  | mg/m3 | 否 |  |  | 是
江北新区2024年6月废气监督监测 | 蓝星安迪苏南京有限公司 | 水环境,地下水,大气环境,土壤污染监管,环境风险管控 | 其他专用化学产品制造 | 大气污染物综合排放标准（江苏省地方标准）(DB32/4041-2021) | 表1,最高允许排放浓度 | DA011(DA011) | 二氧化硫 | 2024-06-03 | [6 empty] | <3 | <3 | 200 |  | mg/m3 | 否 |  |  | 是
江北新区2024年6月废气监督监测 | 蓝星安迪苏南京有限公司 | 水环境,地下水,大气环境,土壤污染监管,环境风险管控 | 其他专用化学产品制造 | 《江苏省大气污染物综合排放标准》(DB32/4041-2021) | 表 1 大气污染物有组织排放限值,其他,最高允许排放浓度 | DA003二期二氧化硫处理单元排口(DA003) | 颗粒物 | 2024-06-03 | [6 empty] | 1.4 | 2.1 | 20 |  | mg/m3 | 否 |  |  | 是
江北新区2024年6月废气监督监测 | 蓝星安迪苏南京有限公司 | 水环境,地下水,大气环境,土壤污染监管,环境风险管控 | 其他专用化学产品制造 | 《江苏省大气污染物综合排放标准》(DB32/4041-2021) | 表 1 大气污染物有组织排放限值,燃烧（焚烧、氧化）装置、固定式内燃机、发动机制造测试工艺 | DA003二期二氧化硫处理单元排口(DA003) | 氮氧化物 | 2024-06-03 | [6 empty] | 41 | 59 | 200 |  | mg/m3 | 否 |  |  | 是
江北新区2024年6月废气监督监测 | 蓝星安迪苏南京有限公司 | 水环境,地下水,大气环境,土壤污染监管,环境风险管控 | 其他专用化学产品制造 | 恶臭污染物排放标准(GB14554-93) | （表2）恶臭污染物排放标准值,排气筒高度60m | DA003二期二氧化硫处理单元排口(DA003) | 氨 | 2024-06-25 | [6 empty] | 5.43 | 5.43 | 75 |  | kg/h | 否 |  |  | 是
江北新区2024年6月废气监督监测 | 蓝星安迪苏南京有限公司 | 水环境,地下水,大气环境,土壤污染监管,环境风险管控 | 其他专用化学产品制造 | 大气污染物综合排放标准（江苏省地方标准）(DB32/4041-2021) | 表1,最高允许排放浓度 | DA003二期二氧化硫处理单元排口(DA003) | 氰化氢 | 2024-06-03 | [6 empty] | <0.09 | <0.13 | 1 |  | mg/m3 | 否 |  |  | 是
江北新区2024年6月废气监督监测 | 蓝星安迪苏南京有限公司 | 水环境,地下水,大气环境,土壤污染监管,环境风险管控 | 其他专用化学产品制造 | 恶臭污染物排放标准(GB14554-93) | （表2）恶臭污染物排放标准值,排气筒高度60m | DA003二期二氧化硫处理单元排口(DA003) | 硫化氢 | 2024-06-25 | [6 empty] | 0.00346 | 0.00346 | 6.225 |  | kg/h | 否 |  |  | 是
江北新区2024年6月废气监督监测 | 蓝星安迪苏南京有限公司 | 水环境,地下水,大气环境,土壤污染监管,环境风险管控 | 其他专用化学产品制造 | 大气污染物综合排放标准（江苏省地方标准）(DB32/4041-2021) | 表1,最高允许排放浓度 | DA003二期二氧化硫处理单元排口(DA003) | 二氧化硫 | 2024-06-03 | [6 empty] | 4 | <6 | 200 |  | mg/m3 | 否 |  |  | 是
江北新区2024年6月废气监督监测 | 蓝星安迪苏南京有限公司 | 水环境,地下水,大气环境,土壤污染监管,环境风险管控 | 其他专用化学产品制造 | 化学工业挥发性有机物排放标准（江苏省地方标准）(DB32/3151-2016) | 表1 | DA003二期二氧化硫处理单元排口(DA003) | 甲醇 | 2024-06-03 | [6 empty] | <2 | <2 | 60 |  | mg/m3 | 否 |  |  | 是
江北新区2024年6月废气监督监测 | 蓝星安迪苏南京有限公司 | 水环境,地下水,大气环境,土壤污染监管,环境风险管控 | 其他专用化学产品制造 | 恶臭污染物排放标准(GB14554-93) | （表2）恶臭污染物排放标准值,排气筒高度15m | DA042(DA042) | 氨 | 2024-06-18 | [6 empty] | 0.00632 | 0.00632 | 4.9 |  | kg/h | 否 |  |  | 是
江北新区2024年6月废气监督监测 | 蓝星安迪苏南京有限公司 | 水环境,地下水,大气环境,土壤污染监管,环境风险管控 | 其他专用化学产品制造 | 恶臭污染物排放标准(GB14554-93) | （表2）恶臭污染物排放标准值,排气筒高度15m | DA042(DA042) | 硫化氢 | 2024-06-18 | [6 empty] | <0.0000498 | <0.0000498 | 0.33 |  | kg/h | 否 |  |  | 是
江北新区2024年6月废气监督监测 | 富乐（南京）化学有限公司 | 大气环境,环境风险管控 | 其他专用化学产品制造 | 大气污染物综合排放标准（江苏省地方标准）(DB32/4041-2021) | 表1,最高允许排放浓度,炭黑尘、染料尘 | DA0041#车间投料除尘器排口(DA006) | 颗粒物 | 2024-06-20 | [6 empty] | 1.7 | 1.7 | 15 |  | mg/m3 | 否 |  |  | 是
江北新区2024年6月废气监督监测 | 富乐（南京）化学有限公司 | 大气环境,环境风险管控 | 其他专用化学产品制造 | 合成树脂工业污染物排放标准(GB31572-2015) | （表5）大气污染物特别排放限值,非焚烧类有机废气排放口,所有合成树脂 | 2#车间反应釜抽风除尘系统排口(DA006) | 颗粒物 | 2024-06-20 | [6 empty] | 1.5 | 1.5 | 20 |  | mg/m3 | 否 |  |  | 是
江北新区2024年6月废气监督监测 | 富乐（南京）化学有限公司 | 大气环境,环境风险管控 | 其他专用化学产品制造 | 合成树脂工业污染物排放标准(GB31572-2015) | （表5）大气污染物特别排放限值,焚烧类有机废气排放口,有机硅树脂 | DA008 2#车间真空泵排口(DA006) | 颗粒物 | 2024-06-20 | [6 empty] | 1.7 | 1.7 | 20 |  | mg/m3 | 否 |  |  | 是
江北新区2024年6月废气监督监测 | 富乐（南京）化学有限公司 | 大气环境,环境风险管控 | 其他专用化学产品制造 | 涂料、油墨及胶粘剂工业大气污染物排放标准(GB37824—2019) | （表2）大气污染物特别排放限值,车间或生产设施排气筒,涂料制造、油墨及类似产品制造 | 2#车间反应釜抽风除尘系统排口(DA007) | 颗粒物 | 2024-06-20 | [6 empty] | 1.4 | 1.4 | 20 |  | mg/m3 | 否 |  |  | 是
江北新区2024年6月废气监督监测 | 南京市浦口区老幼岗电镀厂 | 水环境,土壤污染监管 | 金属表面处理及热处理加工 | 电镀污染物排放标准(GB21900-2008) | （表4、表5）现有和新建企业大气污染排放限值,排气筒高度达到高出周围200m半径范围的建筑5m以上的要求 | DA001铬酸雾废气排放口1(FQ-01) | 铬酸雾 | 2024-06-12 | [6 empty] | <0.0003 | <0.0003 | 0.05 |  | mg/m3 | 否 |  |  | 是
江北新区2024年6月废气监督监测 | 南京市浦口区老幼岗电镀厂 | 水环境,土壤污染监管 | 金属表面处理及热处理加工 | 电镀污染物排放标准(GB21900-2008) | （表4、表5）现有和新建企业大气污染排放限值,排气筒高度达到高出周围200m半径范围的建筑5m以上的要求 | DA003酸碱雾排放口(FQ-03) | 氯化氢 | 2024-06-12 | [6 empty] | 0.25 | 0.25 | 30 |  | mg/m3 | 否 |  |  | 是
江北新区2024年6月废气监督监测 | 南京市浦口区老幼岗电镀厂 | 水环境,土壤污染监管 | 金属表面处理及热处理加工 | 电镀污染物排放标准(GB21900-2008) | （表4、表5）现有和新建企业大气污染排放限值,排气筒高度达到高出周围200m半径范围的建筑5m以上的要求 | DA004酸碱雾废气排放口3(FQ-04) | 氯化氢 | 2024-06-12 | [6 empty] | <0.2 | <0.2 | 30 |  | mg/m3 | 否 |  |  | 是
江北新区2024年6月废气监督监测 | 南京金陵化工厂有限责任公司 | 水环境,大气环境,土壤污染监管 | 无机盐制造 | 江苏省大气综合排放标准(DB32/4041-2021) | 表1 大气污染物有组织排放限值 | DA002氧化铅排口（FQ-01）(DA002) | 铅及其化合物 | 2024-06-05 | [6 empty] | <0.01 | <0.01 | 0.5 |  | mg/m3 | 否 |  |  | 是
江北新区2024年6月废气监督监测 | 南京金陵化工厂有限责任公司 | 水环境,大气环境,土壤污染监管 | 无机盐制造 | 《江苏省大气污染物综合排放标准》(DB32/4041-2021) | 表 1 大气污染物有组织排放限值,其他,最高允许排放速率 | DA002氧化铅排口（FQ-01）(DA002) | 颗粒物 | 2024-06-05 | [6 empty] | 0.01 | 0.01 | 1 |  | kg/h | 否 |  |  | 是
江北新区2024年6月废气监督监测 | 贺利氏贵金属技术（中国）有限公司 | 水环境,大气环境,土壤污染监管,环境风险管控 | 化学试剂和助剂制造 | 危险废物焚烧污染控制标准(GB 18484—2020) | 表 3 危险废物焚烧设施烟气污染物排放浓度限值,1 小时均值 | DA002热处理废气排口(FQ-02-2018排气筒处理设施后) | 氯化氢 | 2024-06-13 | [6 empty] | 0.43 | 0.43 | 60 |  | mg/m3 | 否 |  |  | 是
江北新区2024年6月废气监督监测 | 贺利氏贵金属技术（中国）有限公司 | 水环境,大气环境,土壤污染监管,环境风险管控 | 化学试剂和助剂制造 | 危险废物焚烧污染控制标准(GB 18484—2020) | 表 3 危险废物焚烧设施烟气污染物排放浓度限值,1 小时均值 | DA002热处理废气排口(FQ-02-2018排气筒处理设施后) | 氮氧化物 | 2024-06-13 | [6 empty] | 138 | 138 | 300 |  | mg/m3 | 否 |  |  | 是
江北新区2024年6月废气监督监测 | 贺利氏贵金属技术（中国）有限公司 | 水环境,大气环境,土壤污染监管,环境风险管控 | 化学试剂和助剂制造 | 危险废物焚烧污染控制标准(GB 18484—2020) | 表 3 危险废物焚烧设施烟气污染物排放浓度限值,1 小时均值 | DA002热处理废气排口(FQ-02-2018排气筒处理设施后) | 氟化氢 | 2024-06-13 | [6 empty] | <0.24 | <0.24 | 4.0 |  | mg/m3 | 否 |  |  | 是
江北新区2024年6月废气监督监测 | 贺利氏贵金属技术（中国）有限公司 | 水环境,大气环境,土壤污染监管,环境风险管控 | 化学试剂和助剂制造 | 危险废物焚烧污染控制标准(GB 18484—2020) | 表 3 危险废物焚烧设施烟气污染物排放浓度限值,1 小时均值 | DA002热处理废气排口(FQ-02-2018排气筒处理设施后) | 一氧化碳 | 2024-06-13 | [6 empty] | <3 | <3 | 100 |  | mg/m3 | 否 |  |  | 是
江北新区2024年6月废气监督监测 | 贺利氏贵金属技术（中国）有限公司 | 水环境,大气环境,土壤污染监管,环境风险管控 | 化学试剂和助剂制造 | 危险废物焚烧污染控制标准(GB 18484—2020) | 表 3 危险废物焚烧设施烟气污染物排放浓度限值,1 小时均值 | DA002热处理废气排口(FQ-02-2018排气筒处理设施后) | 二氧化硫 | 2024-06-13 | [6 empty] | 4 | 4 | 100 |  | mg/m3 | 否 |  |  | 是
江北新区2024年6月废气监督监测 | 贺利氏贵金属技术（中国）有限公司 | 水环境,大气环境,土壤污染监管,环境风险管控 | 化学试剂和助剂制造 | 危险废物焚烧污染控制标准(GB 18484—2020) | 表 3 危险废物焚烧设施烟气污染物排放浓度限值,1 小时均值 | DA002热处理废气排口(FQ-02-2018排气筒处理设施后) | 颗粒物 | 2024-06-13 | [6 empty] | 1.9 | 1.9 | 30 |  | mg/m3 | 否 |  |  | 是
江北新区2024年6月废气监督监测 | 贺利氏贵金属技术（中国）有限公司 | 水环境,大气环境,土壤污染监管,环境风险管控 | 化学试剂和助剂制造 | 危险废物焚烧污染控制标准(GB 18484—2020) | 表 3 危险废物焚烧设施烟气污染物排放浓度限值,测定均值 | DA002热处理废气排口(FQ-02-2018排气筒处理设施后) | 镉及其化合物 | 2024-06-13 | [6 empty] | <0.00002 | <0.00002 | 0.05 |  | mg/m3 | 否 |  |  | 是
江北新区2024年6月废气监督监测 | 贺利氏贵金属技术（中国）有限公司 | 水环境,大气环境,土壤污染监管,环境风险管控 | 化学试剂和助剂制造 | 危险废物焚烧污染控制标准(GB 18484—2020) | 表 3 危险废物焚烧设施烟气污染物排放浓度限值,测定均值 | DA002热处理废气排口(FQ-02-2018排气筒处理设施后) | 汞及其化合物 | 2024-06-13 | [6 empty] | <0.000071 | <0.000071 | 0.05 |  | mg/m3 | 否 |  |  | 是
江北新区2024年6月废气监督监测 | 贺利氏贵金属技术（中国）有限公司 | 水环境,大气环境,土壤污染监管,环境风险管控 | 化学试剂和助剂制造 | 危险废物焚烧污染控制标准(GB 18484—2020) | 表 3 危险废物焚烧设施烟气污染物排放浓度限值,测定均值 | DA002热处理废气排口(FQ-02-2018排气筒处理设施后) | 铅及其化合物 | 2024-06-13 | [6 empty] | 0.000404 | 0.000404 | 0.5 |  | mg/m3 | 否 |  |  | 是
江北新区2024年6月废气监督监测 | 贺利氏贵金属技术（中国）有限公司 | 水环境,大气环境,土壤污染监管,环境风险管控 | 化学试剂和助剂制造 | 危险废物焚烧污染控制标准(GB 18484—2020) | 表 3 危险废物焚烧设施烟气污染物排放浓度限值,测定均值 | DA002热处理废气排口(FQ-02-2018排气筒处理设施后) | 铊及其化合物 | 2024-06-19 | [6 empty] | <0.000008 | <0.000008 | 0.05 |  | mg/m3 | 否 |  |  | 是
江北新区2024年6月废气监督监测 | 贺利氏贵金属技术（中国）有限公司 | 水环境,大气环境,土壤污染监管,环境风险管控 | 化学试剂和助剂制造 | 危险废物焚烧污染控制标准(GB 18484—2020) | 表 3 危险废物焚烧设施烟气污染物排放浓度限值,测定均值 | DA002热处理废气排口(FQ-02-2018排气筒处理设施后) | 砷及其化合物 | 2024-06-19 | [6 empty] | 0.449 | 0.360 | 0.5 |  | mg/m3 | 否 |  |  | 是
江北新区2024年6月废气监督监测 | 贺利氏贵金属技术（中国）有限公司 | 水环境,大气环境,土壤污染监管,环境风险管控 | 化学试剂和助剂制造 | 危险废物焚烧污染控制标准(GB 18484—2020) | 表 3 危险废物焚烧设施烟气污染物排放浓度限值,测定均值 | DA002热处理废气排口(FQ-02-2018排气筒处理设施后) | 铬及其化合物 | 2024-06-19 | [6 empty] | 0.0771 | 0.0618 | 0.5 |  | mg/m3 | 否 |  |  | 是
江北新区2024年6月废气监督监测 | 贺利氏贵金属技术（中国）有限公司 | 水环境,大气环境,土壤污染监管,环境风险管控 | 化学试剂和助剂制造 | 危险废物焚烧污染控制标准(GB 18484—2020) | 表 3 危险废物焚烧设施烟气污染物排放浓度限值,测定均值 | DA002热处理废气排口(FQ-02-2018排气筒处理设施后) | 锡、锑、铜、锰、镍、钴及其化合物 | 2024-06-19 | [6 empty] | 0.113 | 0.090 | 2.0 |  | mg/m3 | 否 |  |  | 是
江北新区2024年6月废气监督监测 | 贺利氏贵金属技术（中国）有限公司 | 水环境,大气环境,土壤污染监管,环境风险管控 | 化学试剂和助剂制造 | 合成树脂工业污染物排放标准(GB31572-2015) | （表5）大气污染物特别排放限值,非焚烧类有机废气排放口,聚苯硫醚树脂 | 有机废气排放口(DA005)(DA005) | 硫化氢 | 2024-06-19 | [6 empty] | 0.089 | 0.089 | 5 |  | mg/m3 | 否 |  |  | 是
江北新区2024年6月废气监督监测 | 南京诚志清洁能源有限公司 | 水环境,大气环境,土壤污染监管,环境风险管控 | 煤炭加工 | 工业炉窑大气污染物排放标准(DB 32/3728-2020) | 表1 | DA023(DA023) | 氮氧化物 | 2024-06-06 | [6 empty] | <3 | <3 | 180 |  | mg/m3 | 否 |  |  | 是
江北新区2024年6月废气监督监测 | 南京诚志清洁能源有限公司 | 水环境,大气环境,土壤污染监管,环境风险管控 | 煤炭加工 | 工业炉窑大气污染物排放标准(DB 32/3728-2020) | 表1 | DA023(DA023) | 颗粒物 | 2024-06-06 | [6 empty] | 1.7 | 1.7 | 20 |  | mg/m3 | 否 |  |  | 是
江北新区2024年6月废气监督监测 | 综研高新材料（南京）有限公司 | 水环境,大气环境,土壤污染监管,环境风险管控 | 其他专用化学产品制造 | 合成树脂工业污染物排放标准(GB31572-2015) | （表6）焚烧设施SO2、NOx和二噁英类排放限值,特别排放限值 | DA001 RTO废气排口(DA001 RTO废气排口) | 氮氧化物 | 2024-06-05 | [6 empty] | <3 | <3 | 100 |  | mg/m3 | 否 |  |  | 是
江北新区2024年6月废气监督监测 | 综研高新材料（南京）有限公司 | 水环境,大气环境,土壤污染监管,环境风险管控 | 其他专用化学产品制造 | 合成树脂工业污染物排放标准(GB31572-2015) | （表6）焚烧设施SO2、NOx和二噁英类排放限值,特别排放限值 | DA001 RTO废气排口(DA001 RTO废气排口) | 二氧化硫 | 2024-06-05 | [6 empty] | 4 | 4 | 50 |  | mg/m3 | 否 |  |  | 是
江北新区2024年6月废气监督监测 | 综研高新材料（南京）有限公司 | 水环境,大气环境,土壤污染监管,环境风险管控 | 其他专用化学产品制造 | 合成树脂工业污染物排放标准(GB31572-2015) | （表5）大气污染物特别排放限值,焚烧类有机废气排放口,所有合成树脂（有机硅树脂除外） | DA001 RTO废气排口(DA001 RTO废气排口) | 颗粒物 | 2024-06-05 | [6 empty] | 1.3 | 1.3 | 20 |  | mg/m3 | 否 |  |  | 是
江北新区2024年6月废气监督监测 | 瓦克化学（南京）有限公司 | 水环境,大气环境,土壤污染监管,环境风险管控 | 有机化学原料制造 | 合成树脂工业污染物排放标准(GB31572-2015) | （表5）大气污染物特别排放限值,非焚烧类有机废气排放口,所有合成树脂 | DA007(DA007) | 颗粒物 | 2024-06-06 | [6 empty] | <1 | <1 | 20 |  | mg/m3 | 否 |  |  | 是
江北新区2024年6月废气监督监测 | 南京威尔生物科技有限公司 | 水环境 | 有机化学原料制造 | 制药工业大气污染物排放标准(GB37823-2019) | （表2）大气污染物特别排放限值,车间或生产设施排气筒,化学药品原料药制造、兽用药品原料药制造、生物药品制品制造、医药中间体生产和药物研发机构工艺废气 | DA002聚合装置废气排口(FQ-01(DA002)) | 氯化氢 | 2024-06-06 | [6 empty] | 1.64 | 1.64 | 30 |  | mg/m3 | 否 |  |  | 是
江北新区2024年6月废气监督监测 | 江苏中旗科技股份有限公司 | 水环境,地下水,大气环境,土壤污染监管,环境风险管控 | 化学农药制造 | 危险废物焚烧污染控制标准(GB 18484—2020) | 表 3 危险废物焚烧设施烟气污染物排放浓度限值,1 小时均值 | DA049液中焚烧废气排口(DA049液中焚烧废气排口) | 二氧化硫 | 2024-06-11 | [6 empty] | <3 | <5 | 100 |  | mg/m3 | 否 |  |  | 是
江北新区2024年6月废气监督监测 | 江苏中旗科技股份有限公司 | 水环境,地下水,大气环境,土壤污染监管,环境风险管控 | 化学农药制造 | 危险废物焚烧污染控制标准(GB 18484—2020) | 表 3 危险废物焚烧设施烟气污染物排放浓度限值,1 小时均值 | DA049液中焚烧废气排口(DA049液中焚烧废气排口) | 氮氧化物 | 2024-06-11 | [6 empty] | 159 | 246 | 300 |  | mg/m3 | 否 |  |  | 是
江北新区2024年6月废气监督监测 | 江苏中旗科技股份有限公司 | 水环境,地下水,大气环境,土壤污染监管,环境风险管控 | 化学农药制造 | 危险废物焚烧污染控制标准(GB 18484—2020) | 表 3 危险废物焚烧设施烟气污染物排放浓度限值,1 小时均值 | DA049液中焚烧废气排口(DA049液中焚烧废气排口) | 颗粒物 | 2024-06-11 | [6 empty] | 1.3 | 2.1 | 30 |  | mg/m3 | 否 |  |  | 是
江北新区2024年6月废气监督监测 | 江苏中旗科技股份有限公司 | 水环境,地下水,大气环境,土壤污染监管,环境风险管控 | 化学农药制造 | 危险废物焚烧污染控制标准(GB 18484—2020) | 表 3 危险废物焚烧设施烟气污染物排放浓度限值,1 小时均值 | DA049液中焚烧废气排口(DA049液中焚烧废气排口) | 一氧化碳 | 2024-06-11 | [6 empty] | <3 | <5 | 100 |  | mg/m3 | 否 |  |  | 是
江北新区2024年6月废气监督监测 | 江苏中旗科技股份有限公司 | 水环境,地下水,大气环境,土壤污染监管,环境风险管控 | 化学农药制造 | 危险废物焚烧污染控制标准(GB 18484—2020) | 表 3 危险废物焚烧设施烟气污染物排放浓度限值,1 小时均值 | DA049液中焚烧废气排口(DA049液中焚烧废气排口) | 氯化氢 | 2024-06-11 | [6 empty] | 0.45 | 0.69 | 60 |  | mg/m3 | 否 |  |  | 是
江北新区2024年6月废气监督监测 | 江苏中旗科技股份有限公司 | 水环境,地下水,大气环境,土壤污染监管,环境风险管控 | 化学农药制造 | 危险废物焚烧污染控制标准(GB 18484—2020) | 表 3 危险废物焚烧设施烟气污染物排放浓度限值,1 小时均值 | DA049液中焚烧废气排口(DA049液中焚烧废气排口) | 氟化氢 | 2024-06-11 | [6 empty] | <0.21 | <0.33 | 4.0 |  | mg/m3 | 否 |  |  | 是
江北新区2024年6月废气监督监测 | 江苏中旗科技股份有限公司 | 水环境,地下水,大气环境,土壤污染监管,环境风险管控 | 化学农药制造 | 化学工业挥发性有机物排放标准(DB32/3151—2016) | 挥发性有机物及臭气浓度排放限值,最高允许排放浓度 | DA040污水站(DA040) | 1,2-二氯乙烷 | 2024-06-13 | [6 empty] | <0.2 | <0.2 | 7 |  | mg/m3 | 否 |  |  | 是
江北新区2024年6月废气监督监测 | 江苏中旗科技股份有限公司 | 水环境,地下水,大气环境,土壤污染监管,环境风险管控 | 化学农药制造 | 化学工业挥发性有机物排放标准(DB32/3151—2016) | 挥发性有机物及臭气浓度排放限值,最高允许排放浓度 | DA054(DA054) | 1,2-二氯乙烷 | 2024-06-13 | [6 empty] | 5.68 | 5.68 | 7 |  | mg/m3 | 否 |  |  | 是
江北新区2024年6月废气监督监测 | 江苏中旗科技股份有限公司 | 水环境,地下水,大气环境,土壤污染监管,环境风险管控 | 化学农药制造 | 化学工业挥发性有机物排放标准(DB32/3151—2016) | 挥发性有机物及臭气浓度排放限值,最高允许排放浓度 | 一车间 南工艺 废气排 口(DA042) | 1,2-二氯乙烷 | 2024-06-13 | [6 empty] | <0.2 | <0.2 | 7 |  | mg/m3 | 否 |  |  | 是
江北新区2024年6月废气监督监测 | 江苏中旗科技股份有限公司 | 水环境,地下水,大气环境,土壤污染监管,环境风险管控 | 化学农药制造 | 化学工业挥发性有机物排放标准(DB32/3151—2016) | 挥发性有机物及臭气浓度排放限值,最高允许排放浓度 | 五车间工艺废气排口(DA039) | 1,2-二氯乙烷 | 2024-06-13 | [6 empty] | 3.06 | 3.06 | 7 |  | mg/m3 | 否 |  |  | 是
江北新区2024年6月废气监督监测 | 江苏中旗科技股份有限公司 | 水环境,地下水,大气环境,土壤污染监管,环境风险管控 | 化学农药制造 | 化学工业挥发性有机物排放标准(DB32/3151—2016) | 挥发性有机物及臭气浓度排放限值,最高允许排放浓度 | DA050RTO排口(DA050) | 1,2-二氯乙烷 | 2024-06-13 | [6 empty] | 4.79 | 4.79 | 7 |  | mg/m3 | 否 |  |  | 是
江北新区2024年6月废气监督监测 | 江苏中旗科技股份有限公司 | 水环境,地下水,大气环境,土壤污染监管,环境风险管控 | 化学农药制造 | 化学工业挥发性有机物排放标准(DB32/3151—2016) | 挥发性有机物及臭气浓度排放限值,最高允许排放浓度 | 二车间工艺废气排口(DA038) | 1,2-二氯乙烷 | 2024-06-13 | [6 empty] | <0.2 | <0.2 | 7 |  | mg/m3 | 否 |  |  | 是
江北新区2024年6月废气监督监测 | 江苏中旗科技股份有限公司 | 水环境,地下水,大气环境,土壤污染监管,环境风险管控 | 化学农药制造 | 化学工业挥发性有机物排放标准(DB32/3151—2016) | 挥发性有机物及臭气浓度排放限值,最高允许排放浓度 | DA052 十一车间(DA052) | 1,2-二氯乙烷 | 2024-06-13 | [6 empty] | 4.66 | 4.66 | 7 |  | mg/m3 | 否 |  |  | 是
江北新区2024年6月废气监督监测 | 江苏中旗科技股份有限公司 | 水环境,地下水,大气环境,土壤污染监管,环境风险管控 | 化学农药制造 | 化学工业挥发性有机物排放标准(DB32/3151—2016) | 挥发性有机物及臭气浓度排放限值,最高允许排放浓度 | DA053 十二车间排口(DA053) | 1,2-二氯乙烷 | 2024-06-13 | [6 empty] | 0.5 | 0.5 | 7 |  | mg/m3 | 否 |  |  | 是
江北新区2024年6月废气监督监测 | 江苏中旗科技股份有限公司 | 水环境,地下水,大气环境,土壤污染监管,环境风险管控 | 化学农药制造 | 化学工业挥发性有机物排放标准(DB32/3151—2016) | 挥发性有机物及臭气浓度排放限值,最高允许排放浓度 | DA047(DA047) | 甲醇 | 2024-06-11 | [6 empty] | <2 | <2 | 60 |  | mg/m3 | 否 |  |  | 是
江北新区2024年6月废气监督监测 | 江苏中旗科技股份有限公司 | 水环境,地下水,大气环境,土壤污染监管,环境风险管控 | 化学农药制造 | 农药制造工业大气污染物排放标准(GB 39727—2020) | （表1）大气污染物排放限值,车间或生产设施排气筒,化学原药制造、农药中间体制造和农药研发机构工艺废气,非原药尘 | DA047(DA047) | 颗粒物 | 2024-06-11 | [6 empty] | 1.5 | 1.5 | 30 |  | mg/m3 | 否 |  |  | 是
江北新区2024年6月废气监督监测 | 江苏中旗科技股份有限公司 | 水环境,地下水,大气环境,土壤污染监管,环境风险管控 | 化学农药制造 | 化学工业挥发性有机物排放标准(DB32/3151—2016) | 挥发性有机物及臭气浓度排放限值,最高允许排放浓度 | DA047(DA047) | 1,2-二氯乙烷 | 2024-06-11 | [6 empty] | <0.2 | <0.2 | 7 |  | mg/m3 | 否 |  |  | 是
江北新区2024年6月废气监督监测 | 江苏中旗科技股份有限公司 | 水环境,地下水,大气环境,土壤污染监管,环境风险管控 | 化学农药制造 | 农药制造工业大气污染物排放标准(GB 39727—2020) | （表1）大气污染物排放限值,车间或生产设施排气筒,化学原药制造、农药中间体制造和农药研发机构工艺废气 | DA047(DA047) | 甲醛 | 2024-06-11 | [6 empty] | <0.04 | <0.04 | 5 |  | mg/m3 | 否 |  |  | 是
江北新区2024年6月废气监督监测 | 江苏中旗科技股份有限公司 | 水环境,地下水,大气环境,土壤污染监管,环境风险管控 | 化学农药制造 | 化学工业挥发性有机物排放标准(DB32/3151—2016) | 挥发性有机物及臭气浓度排放限值,最高允许排放浓度 | DA047(DA047) | N，N-二甲基甲酰胺 | 2024-06-11 | [6 empty] | <0.3 | <0.3 | 30 |  | mg/m3 | 否 |  |  | 是
江北新区2024年6月废气监督监测 | 江苏中旗科技股份有限公司 | 水环境,地下水,大气环境,土壤污染监管,环境风险管控 | 化学农药制造 | 大气污染物综合排放标准（江苏省地方标准）(DB32/4041-2021) | 表1,最高允许排放浓度 | DA047(DA047) | 硫酸雾 | 2024-06-11 | [6 empty] | <0.2 | <0.2 | 5 |  | mg/m3 | 否 |  |  | 是
江北新区2024年6月废气监督监测 | 江苏中旗科技股份有限公司 | 水环境,地下水,大气环境,土壤污染监管,环境风险管控 | 化学农药制造 | 《江苏中旗科技股份有限公司排污许可证》(91320100752701061X001P) | 废气污染物排放限值 | DA047(DA047) | 二甲苯（总量） | 2024-06-11 | [6 empty] | <0.006 | <0.006 | 60 |  | mg/m3 | 否 |  |  | 是
江北新区2024年6月废气监督监测 | 江苏中旗科技股份有限公司 | 水环境,地下水,大气环境,土壤污染监管,环境风险管控 | 化学农药制造 | 《江苏中旗科技股份有限公司排污许可证》(91320100752701061X001P) | 废气污染物排放限值 | DA047(DA047) | 甲苯 | 2024-06-11 | [6 empty] | <0.003 | <0.003 | 60 |  | mg/m3 | 否 |  |  | 是
江北新区2024年6月废气监督监测 | 江苏中旗科技股份有限公司 | 水环境,地下水,大气环境,土壤污染监管,环境风险管控 | 化学农药制造 | 农药制造工业大气污染物排放标准(GB 39727—2020) | （表1）大气污染物排放限值,车间或生产设施排气筒,化学原药制造、农药中间体制造和农药研发机构工艺废气 | DA047(DA047) | 氨（NH3） | 2024-06-11 | [6 empty] | <0.25 | <0.25 | 30 |  | mg/m3 | 否 |  |  | 是
江北新区2024年6月废气监督监测 | 江苏中旗科技股份有限公司 | 水环境,地下水,大气环境,土壤污染监管,环境风险管控 | 化学农药制造 | 农药制造工业大气污染物排放标准(GB 39727—2020) | （表1）大气污染物排放限值,车间或生产设施排气筒,化学原药制造、农药中间体制造和农药研发机构工艺废气 | DA047(DA047) | 氯化氢 | 2024-06-11 | [6 empty] | 0.32 | 0.32 | 30 |  | mg/m3 | 否 |  |  | 是
江北新区2024年6月废气监督监测 | 沙索（中国）化学有限公司（赵桥河路） |  | 专项化学用品制造 | 恶臭污染物排放标准(GB14554-93) | （表2）恶臭污染物排放标准值,排气筒高度15m | DA007污水站废气排口(DA007) | 硫化氢 | 2024-06-14 | [6 empty] | 0.00000195 | 0.00000195 | 0.33 |  | kg/h | 否 |  |  | 是
江北新区2024年6月废气监督监测 | 沙索（中国）化学有限公司（赵桥河路） |  | 专项化学用品制造 | 恶臭污染物排放标准(GB14554-93) | （表2）恶臭污染物排放标准值,排气筒高度15m | DA007污水站废气排口(DA007) | 氨 | 2024-06-14 | [6 empty] | 0.0000302 | 0.0000302 | 4.9 |  | kg/h | 否 |  |  | 是
江北新区2024年6月废气监督监测 | 南京长江江宇环保科技股份有限公司（园区西路118号） | 水环境 | 危险废物治理 | DB32 4041-2021 大气污染物综合排放标准(DB32/4041—2021) | 表 1 大气污染物有组织排放限值（续） | DA007 | 三氯乙烯 | 2024-06-18 | [6 empty] | <0.005 | <0.005 | 20 |  | mg/m3 | 否 |  |  | 是
江北新区2024年6月废气监督监测 | 可利亚多元醇（南京）有限公司 | 水环境,大气环境,土壤污染监管,环境风险管控 | 有机化学原料制造 | 石油化学工业污染物排放标准(GB31571-2015) | （表5）大气污染物特别排放限值, 工艺加热炉 | DA003 RTO排口(DA003 RTO排口) | 颗粒物 | 2024-06-05 | [6 empty] | 1.4 | 1.4 | 20 |  | mg/m3 | 否 |  |  | 是
江北新区2024年6月废气监督监测 | 可利亚多元醇（南京）有限公司 | 水环境,大气环境,土壤污染监管,环境风险管控 | 有机化学原料制造 | 石油化学工业污染物排放标准(GB31571-2015) | （表5）大气污染物特别排放限值, 工艺加热炉 | DA003 RTO排口(DA003 RTO排口) | 二氧化硫 | 2024-06-05 | [6 empty] | 8 | 8 | 50 |  | mg/m3 | 否 |  |  | 是
江北新区2024年6月废气监督监测 | 可利亚多元醇（南京）有限公司 | 水环境,大气环境,土壤污染监管,环境风险管控 | 有机化学原料制造 | 石油化学工业污染物排放标准(GB31571-2015) | （表5）大气污染物特别排放限值, 工艺加热炉 | DA003 RTO排口(DA003 RTO排口) | 氮氧化物 | 2024-06-05 | [6 empty] | 39 | 39 | 100 |  | mg/m3 | 否 |  |  | 是
江北新区2024年6月废气监督监测 | 可利亚多元醇（南京）有限公司 | 水环境,大气环境,土壤污染监管,环境风险管控 | 有机化学原料制造 | 化学工业挥发性有机物排放标准(DB32/3151—2016) | 挥发性有机物及臭气浓度排放限值,最高允许排放浓度 | DA003 RTO排口(DA003 RTO排口) | 臭气浓度 | 2024-06-05 | [6 empty] | 173 | 173 | 1500 |  | 无量纲 | 否 |  |  | 是
江北新区2024年6月废气监督监测 | 可利亚多元醇（南京）有限公司 | 水环境,大气环境,土壤污染监管,环境风险管控 | 有机化学原料制造 | 江苏省大气综合排放标准(DB32/4041-2021) | 表1 大气污染物有组织排放限值 | DA003 RTO排口(DA003 RTO排口) | 硫酸雾 | 2024-06-05 | [6 empty] | 0.301 | 0.301 | 5 |  | mg/m3 | 否 |  |  | 是
江北新区2024年6月废气监督监测 | 可利亚多元醇（南京）有限公司 | 水环境,大气环境,土壤污染监管,环境风险管控 | 有机化学原料制造 | 恶臭污染物排放标准(GB14554-93) | （表2）恶臭污染物排放标准值,排气筒高度15m | DA003 RTO排口(DA003 RTO排口) | 硫化氢 | 2024-06-05 | [6 empty] | 0.0000397 | 0.0000397 | 0.33 |  | kg/h | 否 |  |  | 是
江北新区2024年6月废气监督监测 | 南京博特新材料有限公司 | 水环境,大气环境,土壤污染监管 | 初级形态塑料及合成树脂制造 | 化学工业挥发性有机物排放标准(DB32/3151—2016) | 挥发性有机物及臭气浓度排放限值,最高允许排放浓度 | 脂肪族减水剂废弃排放口DA002(DA002) | 丙酮 | 2024-06-03 | [6 empty] | <0.01 | <0.01 | 40 |  | mg/m3 | 否 |  |  | 是
江北新区2024年6月废气监督监测 | 南京博特新材料有限公司 | 水环境,大气环境,土壤污染监管 | 初级形态塑料及合成树脂制造 | 化学工业挥发性有机物排放标准(DB32/3151—2016) | 挥发性有机物及臭气浓度排放限值,最高允许排放浓度 | 脂肪族减水剂废弃排放口DA002(DA002) | 甲醛 | 2024-06-03 | [6 empty] | 0.14 | 0.14 | 10 |  | mg/m3 | 否 |  |  | 是
江北新区2024年6月废气监督监测 | 南京博特新材料有限公司 | 水环境,大气环境,土壤污染监管 | 初级形态塑料及合成树脂制造 | 合成树脂工业污染物排放标准(GB31572-2015) | （表5）大气污染物特别排放限值,非焚烧类有机废气排放口,所有合成树脂 | 脂肪族减水剂废弃排放口DA002(DA002) | 非甲烷总烃 | 2024-06-03 | [6 empty] | 0.56 | 0.56 | 60 |  | mg/m3 | 否 |  |  | 是
江北新区2024年6月废气监督监测 | 南京博特新材料有限公司 | 水环境,大气环境,土壤污染监管 | 初级形态塑料及合成树脂制造 | 石油化学工业污染物排放标准(GB31571-2015) | （表5）大气污染物特别排放限值, 工艺加热炉 | 脂肪族减水剂废弃排放口DA002(DA002) | 颗粒物 | 2024-06-03 | [6 empty] | 1.5 | 1.5 | 20 |  | mg/m3 | 否 |  |  | 是
江北新区2024年6月废气监督监测 | 江苏省农药研究所股份有限公司 | 水环境,地下水,大气环境,土壤污染监管,环境风险管控 | 化学农药制造 | 《江苏省大气污染物综合排放标准》(DB32/4041-2021) | 表 1 大气污染物有组织排放限值,燃烧（焚烧、氧化）装置、固定式内燃机、发动机制造测试工艺 | DA004一车间废气排口(DA004) | 二氧化硫 | 2024-06-03 | [6 empty] | <3 | <3 | 200 |  | mg/m3 | 否 |  |  | 是
江北新区2024年6月废气监督监测 | 江苏省农药研究所股份有限公司 | 水环境,地下水,大气环境,土壤污染监管,环境风险管控 | 化学农药制造 | 化学工业挥发性有机物排放标准(DB32/3151—2016) | 挥发性有机物及臭气浓度排放限值,最高允许排放浓度 | DA004一车间废气排口(DA004) | N，N-二甲基甲酰胺 | 2024-06-03 | [6 empty] | <0.02 | <0.02 | 30 |  | mg/m3 | 否 |  |  | 是
江北新区2024年6月废气监督监测 | 江苏省农药研究所股份有限公司 | 水环境,地下水,大气环境,土壤污染监管,环境风险管控 | 化学农药制造 | 农药制造工业大气污染物排放标准(GB 39727—2020) | （表1）大气污染物排放限值,车间或生产设施排气筒,化学原药制造、农药中间体制造和农药研发机构工艺废气 | DA004一车间废气排口(DA004) | 氯化氢 | 2024-06-03 | [6 empty] | 2.01 | 2.01 | 30 |  | mg/m3 | 否 |  |  | 是
江北新区2024年6月废气监督监测 | 南京柯菲平信欧制药有限公司 | 水环境,大气环境,土壤污染监管,环境风险管控 | 化学药品原料药制造 | 制药工业大气污染物排放标准(DB 32/4042—2021) | 有组织废气 | DA003危废库尾气排口(DA003) | 臭气浓度 | 2024-06-12 | [6 empty] | 173 | 173 | 1000 |  | 无量纲 | 否 |  |  | 是
江北新区2024年6月废气监督监测 | 南京柯菲平信欧制药有限公司 | 水环境,大气环境,土壤污染监管,环境风险管控 | 化学药品原料药制造 | 制药工业大气污染物排放标准（江苏）(DB32/4042-2021) | 表1大气污染基本项目最高允许排放限值 | DA003危废库尾气排口(DA003) | 非甲烷总烃 | 2024-06-12 | [6 empty] | 16.8 | 16.8 | 60 |  | mg/m3 | 否 |  |  | 是
江北新区2024年6月废气监督监测 | 南京柯菲平信欧制药有限公司 | 水环境,大气环境,土壤污染监管,环境风险管控 | 化学药品原料药制造 | 制药工业大气污染物排放标准(GB37823-2019) | （表2）大气污染物特别排放限值,车间或生产设施排气筒,化学药品原料药制造、兽用药品原料药制造、生物药品制品制造、医药中间体生产和药物研发机构工艺废气 | DA001(DA003) | 颗粒物 | 2024-06-12 | [6 empty] | 1.5 | 1.5 | 20 |  | mg/m3 | 否 |  |  | 是
江北新区2024年6月废气监督监测 | 南京柯菲平信欧制药有限公司 | 水环境,大气环境,土壤污染监管,环境风险管控 | 化学药品原料药制造 | 制药工业大气污染物排放标准(DB 32/4042—2021) | 有组织废气 | DA001(DA003) | 甲苯 | 2024-06-12 | [6 empty] | <0.004 | <0.004 | 20 |  | mg/m3 | 否 |  |  | 是
江北新区2024年6月废气监督监测 | 南京柯菲平信欧制药有限公司 | 水环境,大气环境,土壤污染监管,环境风险管控 | 化学药品原料药制造 |  |  | DA001(DA003) | 四氢呋喃 | 2024-06-12 | [6 empty] | <0.004 | <0.004 | 30 |  | mg/L | 否 |  |  | 否
江北新区2024年6月废气监督监测 | 南京柯菲平信欧制药有限公司 | 水环境,大气环境,土壤污染监管,环境风险管控 | 化学药品原料药制造 | 江苏省大气综合排放标准(DB32/4041-2021) | 表1 大气污染物有组织排放限值 | DA001(DA003) | 氟化物 | 2024-06-12 | [6 empty] | 0.52 | 0.52 | 3 |  | mg/m3 | 否 |  |  | 是
江北新区2024年6月废气监督监测 | 南京柯菲平信欧制药有限公司 | 水环境,大气环境,土壤污染监管,环境风险管控 | 化学药品原料药制造 | 制药工业大气污染物排放标准(GB37823-2019) | （表2）大气污染物特别排放限值,车间或生产设施排气筒,化学药品原料药制造、兽用药品原料药制造、生物药品制品制造、医药中间体生产和药物研发机构工艺废气 | DA001(DA003) | 非甲烷总烃 | 2024-06-12 | [6 empty] | 3.38 | 3.38 | 60 |  | mg/m3 | 否 |  |  | 是
江北新区2024年6月废气监督监测 | 南京柯菲平信欧制药有限公司 | 水环境,大气环境,土壤污染监管,环境风险管控 | 化学药品原料药制造 |  |  | DA001(DA003) | 乙醇 | 2024-06-12 | [6 empty] | <0.03 | <0.03 | 30 |  | mg/L | 否 |  |  | 否
江北新区2024年6月废气监督监测 | 南京柯菲平信欧制药有限公司 | 水环境,大气环境,土壤污染监管,环境风险管控 | 化学药品原料药制造 | 制药工业大气污染物排放标准（江苏）(DB32/4042-2021) | 表5燃烧（焚烧、氧化）装置大气污染物排放限值 | DA001(DA003) | 氮氧化物 | 2024-06-12 | [6 empty] | <3 | <3 | 200 |  | mg/m3 | 否 |  |  | 是
江北新区2024年6月废气监督监测 | 南京柯菲平信欧制药有限公司 | 水环境,大气环境,土壤污染监管,环境风险管控 | 化学药品原料药制造 | 化学工业挥发性有机物排放标准(DB32/3151—2016) | 挥发性有机物及臭气浓度排放限值,最高允许排放浓度 | DA001(DA003) | 甲醇 | 2024-06-12 | [6 empty] | <0.1 | <0.1 | 60 |  | mg/m3 | 否 |  |  | 是
江北新区2024年6月废气监督监测 | 南京柯菲平信欧制药有限公司 | 水环境,大气环境,土壤污染监管,环境风险管控 | 化学药品原料药制造 | 化学工业挥发性有机物排放标准(DB32/3151—2016) | 挥发性有机物及臭气浓度排放限值,最高允许排放浓度 | DA001(DA003) | 吡啶 | 2024-06-12 | [6 empty] | <0.09 | <0.09 | 4 |  | mg/m3 | 否 |  |  | 是
江北新区2024年6月废气监督监测 | 南京柯菲平信欧制药有限公司 | 水环境,大气环境,土壤污染监管,环境风险管控 | 化学药品原料药制造 | 大气污染物综合排放标准（昆山站）(DB32/4041—2021) | 表1 大气污染物有组织排放限值,最高允许排放浓度 | DA001(DA003) | 二噁英类 | 2024-06-12 | [6 empty] | 0.046 | 0.046 | 0.1 |  | ng-TEQ/m3 | 否 |  |  | 是
江北新区2024年6月废气监督监测 | 南京柯菲平信欧制药有限公司 | 水环境,大气环境,土壤污染监管,环境风险管控 | 化学药品原料药制造 | 制药工业大气污染物排放标准（江苏）(DB32/4042-2021) | 表5燃烧（焚烧、氧化）装置大气污染物排放限值 | DA001(DA003) | 二氧化硫 | 2024-06-12 | [6 empty] | <3 | <3 | 100 |  | mg/m3 | 否 |  |  | 是
江北新区2024年6月废气监督监测 | 南京柯菲平信欧制药有限公司 | 水环境,大气环境,土壤污染监管,环境风险管控 | 化学药品原料药制造 | 制药工业大气污染物排放标准(GB37823-2019) | （表2）大气污染物特别排放限值,车间或生产设施排气筒,化学药品原料药制造、兽用药品原料药制造、生物药品制品制造、医药中间体生产和药物研发机构工艺废气 | DA001(DA003) | 氯化氢 | 2024-06-12 | [6 empty] | 2.64 | 2.64 | 30 |  | mg/m3 | 否 |  |  | 是
江北新区2024年6月废气监督监测 | 南京柯菲平信欧制药有限公司 | 水环境,大气环境,土壤污染监管,环境风险管控 | 化学药品原料药制造 | 化学工业挥发性有机物排放标准(DB32/3151—2016) | 挥发性有机物及臭气浓度排放限值,最高允许排放浓度 | DA001(DA003) | 丙酮 | 2024-06-12 | [6 empty] | 0.02 | 0.02 | 40 |  | mg/m3 | 否 |  |  | 是
江北新区2024年6月废气监督监测 | 南京柯菲平信欧制药有限公司 | 水环境,大气环境,土壤污染监管,环境风险管控 | 化学药品原料药制造 | 制药工业大气污染物排放标准（江苏省地方标准）((DB32/4042-2021)) | 表二 | DA001(DA003) | 二氯甲烷 | 2024-06-12 | [6 empty] | 0.012 | 0.012 | 40 |  | mg/m3 | 否 |  |  | 是
江北新区2024年6月废气监督监测 | 南京柯菲平信欧制药有限公司 | 水环境,大气环境,土壤污染监管,环境风险管控 | 化学药品原料药制造 | 化学工业挥发性有机物排放标准(DB32/3151—2016) | 挥发性有机物及臭气浓度排放限值,最高允许排放浓度 | DA001(DA003) | N，N-二甲基甲酰胺 | 2024-06-12 | [6 empty] | <0.02 | <0.02 | 30 |  | mg/m3 | 否 |  |  | 是
江北新区2024年6月废气监督监测 | 南京柯菲平信欧制药有限公司 | 水环境,大气环境,土壤污染监管,环境风险管控 | 化学药品原料药制造 | 江苏省大气综合排放标准(DB32/4041-2021) | 表1 大气污染物有组织排放限值 | DA002综合楼质检中心废气排口(DA002) | 硫酸雾 | 2024-06-12 | [6 empty] | 0.255 | 0.255 | 5 |  | mg/m3 | 否 |  |  | 是
江北新区2024年6月废气监督监测 | 南京柯菲平信欧制药有限公司 | 水环境,大气环境,土壤污染监管,环境风险管控 | 化学药品原料药制造 | 制药工业大气污染物排放标准(DB 32/4042—2021) | 有组织废气 | DA002综合楼质检中心废气排口(DA002) | 甲苯 | 2024-06-12 | [6 empty] | <0.004 | <0.004 | 20 |  | mg/m3 | 否 |  |  | 是
江北新区2024年6月废气监督监测 | 南京柯菲平信欧制药有限公司 | 水环境,大气环境,土壤污染监管,环境风险管控 | 化学药品原料药制造 | 江苏省地方标准制药工业大气污染物排放标准(DB 32/4042-2021) | 表1 大气污染物基本项目最高允许排放限值 | DA002综合楼质检中心废气排口(DA002) | 臭气浓度 | 2024-06-12 | [6 empty] | 97 | 97 | 1000 |  | 无量纲 | 否 |  |  | 是
江北新区2024年6月废气监督监测 | 南京柯菲平信欧制药有限公司 | 水环境,大气环境,土壤污染监管,环境风险管控 | 化学药品原料药制造 | 制药工业大气污染物排放标准（江苏省地方标准）((DB32/4042-2021)) | 表二 | DA002综合楼质检中心废气排口(DA002) | 氯化氢 | 2024-06-12 | [6 empty] | 2.39 | 2.39 | 10 |  | mg/m3 | 否 |  |  | 是
江北新区2024年6月废气监督监测 | 南京柯菲平信欧制药有限公司 | 水环境,大气环境,土壤污染监管,环境风险管控 | 化学药品原料药制造 | 制药工业大气污染物排放标准（江苏省地方标准）((DB32/4042-2021)) | 表二 | DA002综合楼质检中心废气排口(DA002) | 甲醇 | 2024-06-12 | [6 empty] | <0.1 | <0.1 | 50 |  | mg/m3 | 否 |  |  | 是
江北新区2024年6月废气监督监测 | 南京柯菲平信欧制药有限公司 | 水环境,大气环境,土壤污染监管,环境风险管控 | 化学药品原料药制造 | 制药工业大气污染物排放标准（江苏省地方标准）((DB32/4042-2021)) | 表二 | DA002综合楼质检中心废气排口(DA002) | 二氯甲烷 | 2024-06-12 | [6 empty] | <0.009 | <0.009 | 20 |  | mg/m3 | 否 |  |  | 是
江北新区2024年6月废气监督监测 | 南京柯菲平信欧制药有限公司 | 水环境,大气环境,土壤污染监管,环境风险管控 | 化学药品原料药制造 | 江苏省制药工业大气污染物排放标准(DB32/4042-2021) | 表2 | DA002综合楼质检中心废气排口(DA002) | 乙酸乙酯 | 2024-06-12 | [6 empty] | <0.006 | <0.006 | 40 |  | mg/m3 | 否 |  |  | 是
江北新区2024年6月废气监督监测 | 南京柯菲平信欧制药有限公司 | 水环境,大气环境,土壤污染监管,环境风险管控 | 化学药品原料药制造 | 制药工业大气污染物排放标准（江苏省地方标准）((DB32/4042-2021)) | 表二 | DA002综合楼质检中心废气排口(DA002) | 三氯甲烷 | 2024-06-12 | [6 empty] | <0.006 | <0.006 | 20 |  | mg/m3 | 否 |  |  | 是
江北新区2024年6月废气监督监测 | 南京柯菲平信欧制药有限公司 | 水环境,大气环境,土壤污染监管,环境风险管控 | 化学药品原料药制造 | 制药工业大气污染物排放标准（江苏）(DB32/4042-2021) | 表2大气污染物特征项目最高允许排放限值 | DA002综合楼质检中心废气排口(DA002) | 氨 | 2024-06-12 | [6 empty] | 1.30 | 1.30 | 10 |  | mg/m3 | 否 |  |  | 是
江北新区2024年6月废气监督监测 | 南京柯菲平信欧制药有限公司 | 水环境,大气环境,土壤污染监管,环境风险管控 | 化学药品原料药制造 | 江苏省制药工业大气污染物排放标准(DB32/4042-2021) | 表2 | DA002综合楼质检中心废气排口(DA002) | 丙酮 | 2024-06-12 | [6 empty] | <0.01 | <0.01 | 40 |  | mg/m3 | 否 |  |  | 是
江北新区2024年6月废气监督监测 | 南京柯菲平信欧制药有限公司 | 水环境,大气环境,土壤污染监管,环境风险管控 | 化学药品原料药制造 | 化学工业挥发性有机物排放标准(DB32/3151—2016) | 挥发性有机物及臭气浓度排放限值,最高允许排放浓度 | DA002综合楼质检中心废气排口(DA002) | 非甲烷总烃 | 2024-06-12 | [6 empty] | 2.14 | 2.14 | 80 |  | mg/m3 | 否 |  |  | 是
江北新区2024年6月废气监督监测 | 南京诚志永清能源科技有限公司 | 水环境,大气环境,土壤污染监管,环境风险管控 | 有机化学原料制造 | 恶臭污染物排放标准(GB14554-93) | （表2）恶臭污染物排放标准值,排气筒高度15m | DA020危废库废气排放口(DA001) | 氨 | 2024-06-05 | [6 empty] | 0.00275 | 0.00275 | 4.9 |  | kg/h | 否 |  |  | 是
江北新区2024年6月废气监督监测 | 南京诚志永清能源科技有限公司 | 水环境,大气环境,土壤污染监管,环境风险管控 | 有机化学原料制造 | 化学工业挥发性有机物排放标准(DB32/3151—2016) | 挥发性有机物及臭气浓度排放限值,最高允许排放浓度 | DA020危废库废气排放口(DA001) | 非甲烷总烃 | 2024-06-05 | [6 empty] | 1.16 | 1.16 | 80 |  | mg/m3 | 否 |  |  | 是
江北新区2024年6月废气监督监测 | 南京诚志永清能源科技有限公司 | 水环境,大气环境,土壤污染监管,环境风险管控 | 有机化学原料制造 | 恶臭污染物排放标准[地标][地标][地标](GB14554-93) | FQ002废气,15,0.33 | DA020危废库废气排放口(DA001) | 硫化氢 | 2024-06-05 | [6 empty] | 0.0000181 | 0.0000181 | 0.33 |  | kg/h | 否 |  |  | 是
江北新区2024年6月废气监督监测 | 南京诚志永清能源科技有限公司 | 水环境,大气环境,土壤污染监管,环境风险管控 | 有机化学原料制造 | 《江苏省大气污染物综合排放标准》(DB32/4041-2021) | 表 1 大气污染物有组织排放限值,其他,最高允许排放浓度 | DA022研发实验室废气排放口(DA022) | 非甲烷总烃 | 2024-06-05 | [6 empty] | 0.58 | 0.58 | 60 |  | mg/m3 | 否 |  |  | 是
江北新区2024年6月废气监督监测 | 南京诚志永清能源科技有限公司 | 水环境,大气环境,土壤污染监管,环境风险管控 | 有机化学原料制造 | 大气污染物综合排放标准DB 32/4041-2021(DB 32/4041-2021) | 表1 | DA022研发实验室废气排放口(DA022) | 甲醛 | 2024-06-05 | [6 empty] | 0.16 | 0.16 | 5 |  | mg/m3 | 否 |  |  | 是
江北新区2024年6月废气监督监测 | 南京诚志永清能源科技有限公司 | 水环境,大气环境,土壤污染监管,环境风险管控 | 有机化学原料制造 | 大气污染物综合排放标准（江苏省）(DB32/4041-2021) | 表1 大气污染物有组织排放限值,其他 | DA022研发实验室废气排放口(DA022) | 一氧化碳 | 2024-06-05 | [6 empty] | <3 | <3 | 10 |  | mg/m3 | 否 |  |  | 是
江北新区2024年6月废气监督监测 | 南京诚志永清能源科技有限公司 | 水环境,大气环境,土壤污染监管,环境风险管控 | 有机化学原料制造 | 江苏省大气综合排放标准(DB32/4041-2021) | 表1 大气污染物有组织排放限值 | DA022研发实验室废气排放口(DA022) | 甲苯 | 2024-06-05 | [6 empty] | <0.004 | <0.004 | 10 |  | mg/m3 | 否 |  |  | 是
江北新区2024年6月废气监督监测 | 南京诚志永清能源科技有限公司 | 水环境,大气环境,土壤污染监管,环境风险管控 | 有机化学原料制造 | 大气污染物综合排放标准（江苏省地方标准）(DB32/4041-2021) | 表1,最高允许排放浓度 | DA022研发实验室废气排放口(DA022) | 甲醇 | 2024-06-05 | [6 empty] | 0.05 | 0.05 | 50 |  | mg/m3 | 否 |  |  | 是
江北新区2024年6月废气监督监测 | 南京诚志永清能源科技有限公司 | 水环境,大气环境,土壤污染监管,环境风险管控 | 有机化学原料制造 | 锅炉大气污染物排放标准(DB32/4385-2022) | 表一,燃气锅炉 | DA016锅炉烟气排放口(DA016) | 氮氧化物 | 2024-06-13 | [6 empty] | 16 | 24 | 50 |  | mg/m3 | 否 |  |  | 是
江北新区2024年6月废气监督监测 | 南京诚志永清能源科技有限公司 | 水环境,大气环境,土壤污染监管,环境风险管控 | 有机化学原料制造 | 锅炉大气污染物排放标准DB32/4385-2022(null) | 表1 | DA016锅炉烟气排放口(DA016) | 林格曼黑度 | 2024-06-13 | [6 empty] | <1 | <1 | 1 |  | 级 | 否 |  |  | 是
江北新区2024年6月废气监督监测 | 南京诚志永清能源科技有限公司 | 水环境,大气环境,土壤污染监管,环境风险管控 | 有机化学原料制造 | 锅炉大气污染物排放标准(DB32/4385-2022) | 表一,燃气锅炉 | DA016锅炉烟气排放口(DA016) | 二氧化硫 | 2024-06-13 | [6 empty] | <3 | <3 | 35 |  | mg/m3 | 否 |  |  | 是
江北新区2024年6月废气监督监测 | 南京诚志永清能源科技有限公司 | 水环境,大气环境,土壤污染监管,环境风险管控 | 有机化学原料制造 | 锅炉大气污染物排放标准(DB32/4385-2022) | 表一,燃气锅炉 | DA016锅炉烟气排放口(DA016) | 颗粒物 | 2024-06-13 | [6 empty] | 1.6 | 2.4 | 10 |  | mg/m3 | 否 |  |  | 是
江北新区2024年6月废气监督监测 | 南京诚志永清能源科技有限公司 | 水环境,大气环境,土壤污染监管,环境风险管控 | 有机化学原料制造 | 锅炉大气污染物排放标准DB32/4385-2022(DB32/4385-2022) | 锅炉有组织废气 | DA016锅炉烟气排放口(DA016) | 氨（氨气） | 2024-06-13 | [6 empty] | 0.56 | 0.84 | 2.28 |  | mg/m3 | 否 |  |  | 是
江北新区2024年6月废气监督监测 | 南京诚志永清能源科技有限公司 | 水环境,大气环境,土壤污染监管,环境风险管控 | 有机化学原料制造 | 大气污染物综合排放标准（江苏省）(DB32/4041-2021) | 表1 大气污染物有组织排放限值,其他 | DA013工艺废气排放口(DA013) | 氮氧化物 | 2024-06-05 | [6 empty] | <3 | <3 | 100 |  | mg/m3 | 否 |  |  | 是
江北新区2024年6月废气监督监测 | 南京诚志永清能源科技有限公司 | 水环境,大气环境,土壤污染监管,环境风险管控 | 有机化学原料制造 | 大气污染物综合排放标准（江苏省）(DB32/4041-2021) | 表1 大气污染物有组织排放限值,其他 | DA013工艺废气排放口(DA013) | 二氧化硫 | 2024-06-05 | [6 empty] | <3 | <3 | 200 |  | mg/m3 | 否 |  |  | 是
江北新区2024年6月废气监督监测 | 南京诚志永清能源科技有限公司 | 水环境,大气环境,土壤污染监管,环境风险管控 | 有机化学原料制造 | 大气污染物综合排放标准（江苏省）(DB32/4041-2021) | 表1 大气污染物有组织排放限值,其他 | DA013工艺废气排放口(DA013) | 颗粒物 | 2024-06-05 | [6 empty] | 1.4 | 1.4 | 20 |  | mg/m3 | 否 |  |  | 是
江北新区2024年6月废气监督监测 | 南京诚志永清能源科技有限公司 | 水环境,大气环境,土壤污染监管,环境风险管控 | 有机化学原料制造 | 化学工业挥发性有机物排放标准(DB32/3151—2016) | 挥发性有机物及臭气浓度排放限值,最高允许排放浓度 | DA013工艺废气排放口(DA013) | 非甲烷总烃 | 2024-06-05 | [6 empty] | 0.63 | 0.63 | 80 |  | mg/m3 | 否 |  |  | 是
江北新区2024年6月废气监督监测 | 南京诚志永清能源科技有限公司 | 水环境,大气环境,土壤污染监管,环境风险管控 | 有机化学原料制造 | 江苏省大气综合排放标准(DB32/4041-2021) | 表1 大气污染物有组织排放限值 | DA017实验室废气排放口(DA001) | 氯化氢 | 2024-06-05 | [6 empty] | 0.795 | 0.795 | 10 |  | mg/m3 | 否 |  |  | 是
江北新区2024年6月废气监督监测 | 南京诚志永清能源科技有限公司 | 水环境,大气环境,土壤污染监管,环境风险管控 | 有机化学原料制造 | 恶臭污染物排放标准(GB14554-93) | （表2）恶臭污染物排放标准值,排气筒高度15m | DA017实验室废气排放口(DA001) | 氨 | 2024-06-05 | [6 empty] | 0.00121 | 0.00121 | 4.9 |  | kg/h | 否 |  |  | 是
江北新区2024年6月废气监督监测 | 南京诚志永清能源科技有限公司 | 水环境,大气环境,土壤污染监管,环境风险管控 | 有机化学原料制造 | 《江苏省大气污染物综合排放标准》(DB32/4041-2021) | 表 1 大气污染物有组织排放限值,其他,最高允许排放浓度 | DA017实验室废气排放口(DA001) | 非甲烷总烃 | 2024-06-05 | [6 empty] | 0.64 | 0.64 | 60 |  | mg/m3 | 否 |  |  | 是
江北新区2024年6月废气监督监测 | 南京诚志永清能源科技有限公司 | 水环境,大气环境,土壤污染监管,环境风险管控 | 有机化学原料制造 | 江苏省大气综合排放标准(DB32/4041-2021) | 表1 大气污染物有组织排放限值 | DA017实验室废气排放口(DA001) | 硫酸雾 | 2024-06-05 | [6 empty] | <0.2 | <0.2 | 5 |  | mg/m3 | 否 |  |  | 是
江北新区2024年6月废气监督监测 | 南京诚志永清能源科技有限公司 | 水环境,大气环境,土壤污染监管,环境风险管控 | 有机化学原料制造 | 《江苏省大气污染物综合排放标准》(DB32/4041-2021) | 表 1 大气污染物有组织排放限值,其他,最高允许排放浓度 | DA017实验室废气排放口(DA001) | 氮氧化物 | 2024-06-05 | [6 empty] | <3 | <3 | 100 |  | mg/m3 | 否 |  |  | 是
江北新区2024年6月废气监督监测 | 塞拉尼斯（南京）化工有限公司 | 水环境,大气环境,土壤污染监管,环境风险管控 | 有机化学原料制造 | 合成树脂工业污染物排放标准(GB31572-2015) | （表5）大气污染物特别排放限值,焚烧类有机废气排放口,有机硅树脂 | FQ-31（DA017）(FQ-31（DA017）) | 颗粒物 | 2024-06-12 | [6 empty] | 2.2 | 2.2 | 20 |  | mg/m3 | 否 |  |  | 是
江北新区2024年6月废气监督监测 | 塞拉尼斯（南京）化工有限公司 | 水环境,大气环境,土壤污染监管,环境风险管控 | 有机化学原料制造 | 合成树脂工业污染物排放标准(GB31572-2015) | （表5）大气污染物特别排放限值,非焚烧类有机废气排放口,所有合成树脂 | DA006(DA006) | 颗粒物 | 2024-06-12 | [6 empty] | 2.6 | 2.6 | 20 |  | mg/m3 | 否 |  |  | 是
江北新区2024年6月废气监督监测 | 塞拉尼斯（南京）化工有限公司 | 水环境,大气环境,土壤污染监管,环境风险管控 | 有机化学原料制造 | 石油化学工业污染物排放标准(GB31571-2015) | （表5）大气污染物特别排放限值,废水处理有机废气收集处理装置非焚烧类有机排放口 | DA026裂解炉AC20排口HE502(DA026裂解炉AC20排口HE502) | 氮氧化物 | 2024-06-17 | [6 empty] | 53 | 58 | 100 |  | mg/m3 | 否 |  |  | 是
江北新区2024年6月废气监督监测 | 塞拉尼斯（南京）化工有限公司 | 水环境,大气环境,土壤污染监管,环境风险管控 | 有机化学原料制造 | 石油化学工业污染物排放标准(GB31571-2015) | （表5）大气污染物特别排放限值, 工艺加热炉 | DA026裂解炉AC20排口HE502(DA026裂解炉AC20排口HE502) | 颗粒物 | 2024-06-17 | [6 empty] | 2.2 | 2.4 | 20 |  | mg/m3 | 否 |  |  | 是
江北新区2024年6月废气监督监测 | 塞拉尼斯（南京）化工有限公司 | 水环境,大气环境,土壤污染监管,环境风险管控 | 有机化学原料制造 | 石油化学工业污染物排放标准(GB31571-2015) | （表5）大气污染物特别排放限值, 工艺加热炉 | DA026裂解炉AC20排口HE502(DA026裂解炉AC20排口HE502) | 二氧化硫 | 2024-06-17 | [6 empty] | <3 | <3 | 50 |  | mg/m3 | 否 |  |  | 是
江北新区2024年6月废气监督监测 | 塞拉尼斯（南京）化工有限公司 | 水环境,大气环境,土壤污染监管,环境风险管控 | 有机化学原料制造 | 合成树脂工业污染物排放标准(GB31572-2015) | （表5）大气污染物特别排放限值,非焚烧类有机废气排放口,氨基树脂 | FQ-32废水处理系统（VAE）DA028(DA028) | 氨 | 2024-06-07 | [6 empty] | 1.53 | 1.53 | 20 |  | mg/m3 | 否 |  |  | 是
江北新区2024年6月废气监督监测 | 塞拉尼斯（南京）化工有限公司 | 水环境,大气环境,土壤污染监管,环境风险管控 | 有机化学原料制造 | 合成树脂工业污染物排放标准(GB31572-2015) | （表5）大气污染物特别排放限值,非焚烧类有机废气排放口,聚苯硫醚树脂 | FQ-32废水处理系统（VAE）DA028(DA028) | 硫化氢 | 2024-06-07 | [6 empty] | <0.005 | <0.005 | 5 |  | mg/m3 | 否 |  |  | 是
江北新区2024年6月废气监督监测 | 塞拉尼斯（南京）化工有限公司 | 水环境,大气环境,土壤污染监管,环境风险管控 | 有机化学原料制造 | 石油化学工业污染物排放标准(GB31571-2015) | （表5）大气污染物特别排放限值, 工艺加热炉 | DA033(DA033) | 颗粒物 | 2024-06-11 | [6 empty] | 3.5 | 5.4 | 20 |  | mg/m3 | 否 |  |  | 是
江北新区2024年6月废气监督监测 | 塞拉尼斯（南京）化工有限公司 | 水环境,大气环境,土壤污染监管,环境风险管控 | 有机化学原料制造 | 大气污染物综合排放标准（江苏省）(DB32/4041-2021) | 表1 大气污染物有组织排放限值,其他 | DA033(DA033) | 一氧化碳 | 2024-06-11 | [6 empty] | 16 | 26 | 1000 |  | mg/m3 | 否 |  |  | 是
江北新区2024年6月废气监督监测 | 塞拉尼斯（南京）化工有限公司 | 水环境,大气环境,土壤污染监管,环境风险管控 | 有机化学原料制造 | 石油化学工业污染物排放标准(GB31571-2015) | （表5）大气污染物特别排放限值, 工艺加热炉 | DA033(DA033) | 二氧化硫 | 2024-06-11 | [6 empty] | <3 | <3 | 50 |  | mg/m3 | 否 |  |  | 是
江北新区2024年6月废气监督监测 | 塞拉尼斯（南京）化工有限公司 | 水环境,大气环境,土壤污染监管,环境风险管控 | 有机化学原料制造 | 石油化学工业污染物排放标准(GB31571-2015) | （表5）大气污染物特别排放限值, 工艺加热炉 | DA033(DA033) | 氮氧化物 | 2024-06-11 | [6 empty] | 33 | 52 | 100 |  | mg/m3 | 否 |  |  | 是
江北新区2024年6月废气监督监测 | 塞拉尼斯（南京）化工有限公司 | 水环境,大气环境,土壤污染监管,环境风险管控 | 有机化学原料制造 | 石油化学工业污染物排放标准(GB31571-2015) | （表5）大气污染物特别排放限值, 工艺加热炉 | DA032火炬气（HRB）排口(DA032火炬气（HRB）排口) | 颗粒物 | 2024-06-20 | [6 empty] | 2.5 | 4.5 | 20 |  | mg/m3 | 否 |  |  | 是
江北新区2024年6月废气监督监测 | 塞拉尼斯（南京）化工有限公司 | 水环境,大气环境,土壤污染监管,环境风险管控 | 有机化学原料制造 | 石油化学工业污染物排放标准(GB31571-2015) | （表5）大气污染物特别排放限值, 工艺加热炉 | DA032火炬气（HRB）排口(DA032火炬气（HRB）排口) | 二氧化硫 | 2024-06-20 | [6 empty] | <3 | <3 | 50 |  | mg/m3 | 否 |  |  | 是
江北新区2024年6月废气监督监测 | 塞拉尼斯（南京）化工有限公司 | 水环境,大气环境,土壤污染监管,环境风险管控 | 有机化学原料制造 | 石油化学工业污染物排放标准(GB31571-2015) | （表5）大气污染物特别排放限值, 工艺加热炉 | DA032火炬气（HRB）排口(DA032火炬气（HRB）排口) | 氮氧化物 | 2024-06-20 | [6 empty] | 33 | 60 | 100 |  | mg/m3 | 否 |  |  | 是
江北新区2024年6月废气监督监测 | 塞拉尼斯（南京）化工有限公司 | 水环境,大气环境,土壤污染监管,环境风险管控 | 有机化学原料制造 | 石油化学工业污染物排放标准(GB31571-2015) | （表5）大气污染物特别排放限值, 工艺加热炉 | DA024裂解炉AC20排口HE501(DA024裂解炉AC20排口HE501) | 二氧化硫 | 2024-06-18 | [6 empty] | <3 | <3 | 50 |  | mg/m3 | 否 |  |  | 是
江北新区2024年6月废气监督监测 | 塞拉尼斯（南京）化工有限公司 | 水环境,大气环境,土壤污染监管,环境风险管控 | 有机化学原料制造 | 石油化学工业污染物排放标准(GB31571-2015) | （表5）大气污染物特别排放限值,废水处理有机废气收集处理装置非焚烧类有机排放口 | DA024裂解炉AC20排口HE501(DA024裂解炉AC20排口HE501) | 氮氧化物 | 2024-06-18 | [6 empty] | 42 | 44 | 100 |  | mg/m3 | 否 |  |  | 是
江北新区2024年6月废气监督监测 | 塞拉尼斯（南京）化工有限公司 | 水环境,大气环境,土壤污染监管,环境风险管控 | 有机化学原料制造 | 石油化学工业污染物排放标准(GB31571-2015) | （表5）大气污染物特别排放限值, 工艺加热炉 | DA024裂解炉AC20排口HE501(DA024裂解炉AC20排口HE501) | 颗粒物 | 2024-06-18 | [6 empty] | 2.6 | 2.8 | 20 |  | mg/m3 | 否 |  |  | 是
江北新区2024年6月废气监督监测 | 塞拉尼斯（南京）化工有限公司 | 水环境,大气环境,土壤污染监管,环境风险管控 | 有机化学原料制造 | 合成树脂工业污染物排放标准(GB31572-2015) | （表5）大气污染物特别排放限值,非焚烧类有机废气排放口,所有合成树脂 | DA046VAE I、II期配料间废气(DA046) | 颗粒物 | 2024-06-07 | [6 empty] | 3.4 | 3.4 | 20 |  | mg/m3 | 否 |  |  | 是
江北新区2024年6月废气监督监测 | 塞拉尼斯（南京）化工有限公司 | 水环境,大气环境,土壤污染监管,环境风险管控 | 有机化学原料制造 | 石油化学工业污染物排放标准(GB31571-2015) | （表5）大气污染物特别排放限值, 工艺加热炉 | DA023裂解炉AC20排口HE503(DA023裂解炉AC20排口HE503) | 颗粒物 | 2024-06-17 | [6 empty] | 2.4 | 2.9 | 20 |  | mg/m3 | 否 |  |  | 是
江北新区2024年6月废气监督监测 | 塞拉尼斯（南京）化工有限公司 | 水环境,大气环境,土壤污染监管,环境风险管控 | 有机化学原料制造 | 石油化学工业污染物排放标准(GB31571-2015) | （表5）大气污染物特别排放限值,废水处理有机废气收集处理装置非焚烧类有机排放口 | DA023裂解炉AC20排口HE503(DA023裂解炉AC20排口HE503) | 氮氧化物 | 2024-06-17 | [6 empty] | 57 | 60 | 100 |  | mg/m3 | 否 |  |  | 是
江北新区2024年6月废气监督监测 | 塞拉尼斯（南京）化工有限公司 | 水环境,大气环境,土壤污染监管,环境风险管控 | 有机化学原料制造 | 石油化学工业污染物排放标准(GB31571-2015) | （表5）大气污染物特别排放限值, 工艺加热炉 | DA023裂解炉AC20排口HE503(DA023裂解炉AC20排口HE503) | 二氧化硫 | 2024-06-17 | [6 empty] | <3 | <3 | 50 |  | mg/m3 | 否 |  |  | 是
江北新区2024年6月废气监督监测 | 塞拉尼斯（南京）化工有限公司 | 水环境,大气环境,土壤污染监管,环境风险管控 | 有机化学原料制造 | 合成树脂工业污染物排放标准(GB31572-2015) | （表5）大气污染物特别排放限值,非焚烧类有机废气排放口,所有合成树脂 | 袋式除尘器（GUR料仓扩建）(DA016) | 颗粒物 | 2024-06-12 | [6 empty] | 2.4 | 2.4 | 20 |  | mg/m3 | 否 |  |  | 是
江北新区2024年6月废气监督监测 | 塞拉尼斯（南京）化工有限公司 | 水环境,大气环境,土壤污染监管,环境风险管控 | 有机化学原料制造 | 石油化学工业污染物排放标准(GB31571-2015) | （表5）大气污染物特别排放限值, 工艺加热炉 | DA025裂解炉AC20排口HE500(DA025裂解炉AC20排口HE500) | 二氧化硫 | 2024-06-18 | [6 empty] | <3 | <3 | 50 |  | mg/m3 | 否 |  |  | 是
江北新区2024年6月废气监督监测 | 塞拉尼斯（南京）化工有限公司 | 水环境,大气环境,土壤污染监管,环境风险管控 | 有机化学原料制造 | 石油化学工业污染物排放标准(GB31571-2015) | （表4）大气污染物排放限值,工艺加热炉 | DA025裂解炉AC20排口HE500(DA025裂解炉AC20排口HE500) | 氮氧化物 | 2024-06-18 | [6 empty] | 37 | 44 | 100 |  | mg/m3 | 否 |  |  | 是
江北新区2024年6月废气监督监测 | 塞拉尼斯（南京）化工有限公司 | 水环境,大气环境,土壤污染监管,环境风险管控 | 有机化学原料制造 | 石油化学工业污染物排放标准(GB31571-2015) | （表5）大气污染物特别排放限值, 工艺加热炉 | DA025裂解炉AC20排口HE500(DA025裂解炉AC20排口HE500) | 颗粒物 | 2024-06-18 | [6 empty] | 2.4 | 2.9 | 20 |  | mg/m3 | 否 |  |  | 是
江北新区2024年6月废气监督监测 | 塞拉尼斯（南京）化工有限公司 | 水环境,大气环境,土壤污染监管,环境风险管控 | 有机化学原料制造 | 合成树脂工业污染物排放标准(GB31572-2015) | （表5）大气污染物特别排放限值,非焚烧类有机废气排放口,所有合成树脂 | DA002 (FQ-20)(DA002) | 颗粒物 | 2024-06-12 | [6 empty] | 2.8 | 2.8 | 20 |  | mg/m3 | 否 |  |  | 是
江北新区2024年6月废气监督监测 | 塞拉尼斯（南京）化工有限公司 | 水环境,大气环境,土壤污染监管,环境风险管控 | 有机化学原料制造 | 化学工业挥发性有机物排放标准(DB32/3151—2016) | 挥发性有机物及臭气浓度排放限值,最高允许排放浓度 | FQ-34（DA029）(FQ-34（DA029）) | 臭气浓度 | 2024-06-18 | [6 empty] | 97 | 97 | 1500 |  | 无量纲 | 否 |  |  | 是
江北新区2024年6月废气监督监测 | 塞拉尼斯（南京）化工有限公司 | 水环境,大气环境,土壤污染监管,环境风险管控 | 有机化学原料制造 | 合成树脂工业污染物排放标准(GB31572-2015) | （表5）大气污染物特别排放限值,焚烧类有机废气排放口,有机硅树脂 | DA001除尘器（七期V0301） (FQ-14)(DA001) | 颗粒物 | 2024-06-12 | [6 empty] | 2.5 | 2.5 | 20 |  | mg/m3 | 否 |  |  | 是
江北新区2024年6月废气监督监测 | 塞拉尼斯（南京）化工有限公司 | 水环境,大气环境,土壤污染监管,环境风险管控 | 有机化学原料制造 | 合成树脂工业污染物排放标准(GB31572-2015) | （表5）大气污染物特别排放限值,非焚烧类有机废气排放口,所有合成树脂 | DA004(FQ-12)(DA004) | 颗粒物 | 2024-06-12 | [6 empty] | 2.3 | 2.3 | 20 |  | mg/m3 | 否 |  |  | 是
江北新区2024年6月废气监督监测 | 塞拉尼斯（南京）化工有限公司 | 水环境,大气环境,土壤污染监管,环境风险管控 | 有机化学原料制造 | 恶臭污染物排放标准(GB14554-93) | （表2）恶臭污染物排放标准值,排气筒高度15m | DA053博瑞德废水处理装置废气(DA053博瑞德废水处理装置废气) | 硫化氢 | 2024-06-18 | [6 empty] | 0.0000117 | 0.0000117 | 0.33 |  | kg/h | 否 |  |  | 是
江北新区2024年6月废气监督监测 | 塞拉尼斯（南京）化工有限公司 | 水环境,大气环境,土壤污染监管,环境风险管控 | 有机化学原料制造 | 恶臭污染物排放标准(GB14554-93) | （表2）恶臭污染物排放标准值,排气筒高度15m | DA053博瑞德废水处理装置废气(DA053博瑞德废水处理装置废气) | 氨 | 2024-06-18 | [6 empty] | 0.00922 | 0.00922 | 4.9 |  | kg/h | 否 |  |  | 是
江北新区2024年6月废气监督监测 | 塞拉尼斯（南京）化工有限公司 | 水环境,大气环境,土壤污染监管,环境风险管控 | 有机化学原料制造 | 大气污染物综合排放标准（江苏省）(DB32/4041-2021) | 表1 大气污染物有组织排放限值,其他 | DA049 VAE I、II期水洗塔(DA051 VAE III期液体配料废气) | 颗粒物 | 2024-06-07 | [6 empty] | 3.2 | 3.2 | 20 |  | mg/m3 | 否 |  |  | 是
江北新区2024年6月废气监督监测 | 塞拉尼斯（南京）化工有限公司 | 水环境,大气环境,土壤污染监管,环境风险管控 | 有机化学原料制造 | 《大气污染物综合排放标准》(DB 32/4041-2021) | 有组织废气 | DA050 VAE III期固体配料废气(DA050) | 颗粒物 | 2024-06-07 | [6 empty] | 2.2 | 2.2 | 20 |  | mg/m3 | 否 |  |  | 是
江北新区2024年6月废气监督监测 | 塞拉尼斯（南京）化工有限公司 | 水环境,大气环境,土壤污染监管,环境风险管控 | 有机化学原料制造 | 危险废物焚烧污染控制标准(GB 18484—2020) | 表 3 危险废物焚烧设施烟气污染物排放浓度限值,1 小时均值 | DA018焚烧炉排气筒(Capricorn)v(FQ-33（DA018）) | 二氧化硫 | 2024-06-20 | [6 empty] | <3 | <3 | 100 |  | mg/m3 | 否 |  |  | 是
江北新区2024年6月废气监督监测 | 塞拉尼斯（南京）化工有限公司 | 水环境,大气环境,土壤污染监管,环境风险管控 | 有机化学原料制造 | 塞拉尼斯（南京）化工有限公司排污许可证(91320100780689071X001P) | 大气污染物排放限值 | DA018焚烧炉排气筒(Capricorn)v(FQ-33（DA018）) | 氨 | 2024-06-20 | [6 empty] | 0.0371 | 0.0371 | 55 |  | kg/h | 否 |  |  | 是
江北新区2024年6月废气监督监测 | 塞拉尼斯（南京）化工有限公司 | 水环境,大气环境,土壤污染监管,环境风险管控 | 有机化学原料制造 | 危险废物焚烧污染控制标准(GB 18484—2020) | 表 3 危险废物焚烧设施烟气污染物排放浓度限值,1 小时均值 | DA018焚烧炉排气筒(Capricorn)v(FQ-33（DA018）) | 一氧化碳 | 2024-06-20 | [6 empty] | <3 | <3 | 100 |  | mg/m3 | 否 |  |  | 是
江北新区2024年6月废气监督监测 | 塞拉尼斯（南京）化工有限公司 | 水环境,大气环境,土壤污染监管,环境风险管控 | 有机化学原料制造 | 危险废物焚烧污染控制标准(GB 18484—2020) | 表 3 危险废物焚烧设施烟气污染物排放浓度限值,1 小时均值 | DA018焚烧炉排气筒(Capricorn)v(FQ-33（DA018）) | 氟化氢 | 2024-06-20 | [6 empty] | 2.56 | 2.44 | 4.0 |  | mg/m3 | 否 |  |  | 是
江北新区2024年6月废气监督监测 | 塞拉尼斯（南京）化工有限公司 | 水环境,大气环境,土壤污染监管,环境风险管控 | 有机化学原料制造 | 制药工业大气污染物排放标准(DB 32/4042—2021) | 有组织废气 | DA018焚烧炉排气筒(Capricorn)v(FQ-33（DA018）) | 二噁英类 | 2024-06-14 | [6 empty] | 0.20 | 0.20 | 0.5 |  | ng-TEQ/m3 | 否 |  |  | 是
江北新区2024年6月废气监督监测 | 塞拉尼斯（南京）化工有限公司 | 水环境,大气环境,土壤污染监管,环境风险管控 | 有机化学原料制造 | 塞拉尼斯（南京）化工有限公司排污许可证(91320100780689071X001P) | 大气污染物排放限值 | DA018焚烧炉排气筒(Capricorn)v(FQ-33（DA018）) | 烟气黑度 | 2024-06-20 | [6 empty] | <1 | <1 | 1 |  | 级 | 否 |  |  | 是
江北新区2024年6月废气监督监测 | 塞拉尼斯（南京）化工有限公司 | 水环境,大气环境,土壤污染监管,环境风险管控 | 有机化学原料制造 | 危险废物焚烧污染控制标准(GB 18484—2020) | 表 3 危险废物焚烧设施烟气污染物排放浓度限值,1 小时均值 | DA018焚烧炉排气筒(Capricorn)v(FQ-33（DA018）) | 氯化氢 | 2024-06-20 | [6 empty] | 3.47 | 3.27 | 60 |  | mg/m3 | 否 |  |  | 是
江北新区2024年6月废气监督监测 | 塞拉尼斯（南京）化工有限公司 | 水环境,大气环境,土壤污染监管,环境风险管控 | 有机化学原料制造 | 危险废物焚烧污染控制标准(GB 18484—2020) | 表 3 危险废物焚烧设施烟气污染物排放浓度限值,1 小时均值 | DA018焚烧炉排气筒(Capricorn)v(FQ-33（DA018）) | 氮氧化物 | 2024-06-20 | [6 empty] | 179 | 170 | 300 |  | mg/m3 | 否 |  |  | 是
江北新区2024年6月废气监督监测 | 塞拉尼斯（南京）化工有限公司 | 水环境,大气环境,土壤污染监管,环境风险管控 | 有机化学原料制造 | 危险废物焚烧污染控制标准(GB 18484—2020) | 表 3 危险废物焚烧设施烟气污染物排放浓度限值,1 小时均值 | DA018焚烧炉排气筒(Capricorn)v(FQ-33（DA018）) | 颗粒物 | 2024-06-20 | [6 empty] | 2.7 | 2.5 | 30 |  | mg/m3 | 否 |  |  | 是
江北新区2024年6月废气监督监测 | 欧季亚新材料（南京）有限公司 | 水环境,大气环境,土壤污染监管,环境风险管控 | 有机化学原料制造 | 锅炉大气污染物排放标准DB32/4385-2022(null) | 表1 | DA002(DA002) | 颗粒物 | 2024-06-13 | [6 empty] | 1.3 | 1.5 | 10 |  | mg/m3 | 否 |  | 采样日期13日至14日 | 是
江北新区2024年6月废气监督监测 | 欧季亚新材料（南京）有限公司 | 水环境,大气环境,土壤污染监管,环境风险管控 | 有机化学原料制造 | 锅炉大气污染物排放标准DB32/4385-2022(null) | 表1 | DA002(DA002) | 氮氧化物 | 2024-06-13 | [6 empty] | 26 | 31 | 50 |  | mg/m3 | 否 |  |  | 是
江北新区2024年6月废气监督监测 | 欧季亚新材料（南京）有限公司 | 水环境,大气环境,土壤污染监管,环境风险管控 | 有机化学原料制造 | 锅炉大气污染物排放标准DB32/4385-2022(null) | 表1 | DA002(DA002) | 二氧化硫 | 2024-06-13 | [6 empty] | <3 | <3 | 35 |  | mg/m3 | 否 |  |  | 是
江北新区2024年6月废气监督监测 | 欧季亚新材料（南京）有限公司 | 水环境,大气环境,土壤污染监管,环境风险管控 | 有机化学原料制造 | 锅炉大气污染物排放标准(GB13271-2014) | （表3）大气污染物特别排放限值,烟囱排放口,燃气锅炉 | DA002(DA002) | 烟气黑度（林格曼黑度，级） | 2024-06-13 | [6 empty] | <1 | <1 | 1 |  | 级 | 否 |  |  | 是
江北新区2024年6月VOCs重点管控企业废气监督监测 | 斯泰潘（南京）化学有限公司 | 水环境 | 有机化学原料制造 | 化学工业挥发性有机物排放标准(DB32/3151—2016) | 挥发性有机物及臭气浓度排放限值,最高允许排放浓度 | DA008 工艺装置区 VOC 排口(DA008 工艺装置区 VOC 排口) | 非甲烷总烃 | 2024-06-05 | [6 empty] | 0.43 | 0.43 | 80 |  | mg/m3 | 否 |  |  | 是
江北新区2024年6月VOCs重点管控企业废气监督监测 | 斯泰潘（南京）化学有限公司 | 水环境 | 有机化学原料制造 | 化学工业挥发性有机物排放标准(DB32/3151—2016) | 挥发性有机物及臭气浓度排放限值,最高允许排放浓度 | DA007 废水区 VOC 排口(DA007 废水区 VOC 排口) | 非甲烷总烃 | 2024-06-05 | [6 empty] | 0.68 | 0.68 | 80 |  | mg/m3 | 否 |  |  | 是
江北新区2024年6月VOCs重点管控企业废气监督监测 | 斯泰潘（南京）化学有限公司 | 水环境 | 有机化学原料制造 | 化学工业挥发性有机物排放标准(DB32/3151—2016) | 挥发性有机物及臭气浓度排放限值,最高允许排放浓度 | DA005 罐区及装卸区 VOC排口(DA005 罐区及装卸区 VOC排口) | 非甲烷总烃 | 2024-06-05 | [6 empty] | 0.36 | 0.36 | 80 |  | mg/m3 | 否 |  |  | 是
江北新区2024年6月VOCs重点管控企业废气监督监测 | 斯泰潘（南京）化学有限公司 | 水环境 | 有机化学原料制造 | 化学工业挥发性有机物排放标准(DB32/3151—2016) | 挥发性有机物及臭气浓度排放限值,最高允许排放浓度 | DA006 危废库 VOC 排口(DA006 危废库 VOC 排口) | 非甲烷总烃 | 2024-06-05 | [6 empty] | 0.32 | 0.32 | 80 |  | mg/m3 | 否 |  |  | 是
江北新区2024年6月VOCs重点管控企业废气监督监测 | 斯泰潘（南京）化学有限公司 | 水环境 | 有机化学原料制造 | 化学工业挥发性有机物排放标准(DB32/3151—2016) | 挥发性有机物及臭气浓度排放限值,最高允许排放浓度 | DA001焚烧炉排口(DA001) | 非甲烷总烃 | 2024-06-05 | [6 empty] | 0.35 | 0.35 | 80 |  | mg/m3 | 否 |  |  | 是
江北新区2024年6月VOCs重点管控企业废气监督监测 | 斯泰潘（南京）化学有限公司 | 水环境 | 有机化学原料制造 | 化学工业挥发性有机物排放标准(DB32/3151—2016) | 挥发性有机物及臭气浓度排放限值,最高允许排放浓度 | DA003仓库灌装线通风排口(DA003) | 非甲烷总烃 | 2024-06-06 | [6 empty] | 0.36 | 0.36 | 80 |  | mg/m3 | 否 |  |  | 是
江北新区2024年6月VOCs重点管控企业废气监督监测 | 斯泰潘（南京）化学有限公司 | 水环境 | 有机化学原料制造 | 化学工业挥发性有机物排放标准(DB32/3151—2016) | 挥发性有机物及臭气浓度排放限值,最高允许排放浓度 | DA004实验室通风排口(DA004) | 非甲烷总烃 | 2024-06-05 | [6 empty] | 0.61 | 0.61 | 80 |  | mg/m3 | 否 |  |  | 是
江北新区2024年6月VOCs重点管控企业废气监督监测 | 江苏中旗科技股份有限公司 | 水环境,地下水,大气环境,土壤污染监管,环境风险管控 | 化学农药制造 | 农药制造工业大气污染物排放标准(GB 39727—2020) | （表1）大气污染物排放限值,车间或生产设施排气筒,化学原药制造、农药中间体制造和农药研发机构工艺废气 | DA049液中焚烧废气排口(DA049液中焚烧废气排口) | 非甲烷总烃 | 2024-06-11 | [6 empty] | 3.58 | 9.84 | 100 |  | mg/m3 | 否 |  |  | 是
江北新区2024年6月VOCs重点管控企业废气监督监测 | 江苏中旗科技股份有限公司 | 水环境,地下水,大气环境,土壤污染监管,环境风险管控 | 化学农药制造 | 农药制造工业大气污染物排放标准(GB 39727—2020) | （表1）大气污染物排放限值,车间或生产设施排气筒,化学原药制造、农药中间体制造和农药研发机构工艺废气 | DA047(DA047) | 非甲烷总烃 | 2024-06-11 | [6 empty] | 0.62 | 0.62 | 100 |  | mg/m3 | 否 |  |  | 是
江北新区2024年6月VOCs重点管控企业废气监督监测 | 南京威尔生物科技有限公司 | 水环境 | 有机化学原料制造 | 南京威尔生物科技有限公司排污许可证(91320193679045220N001P) | 废气 | DA002聚合装置废气排口(FQ-01(DA002)) | 甲苯 | 2024-06-06 | [6 empty] | <0.004 | <0.004 | 40 |  | mg/m3 | 否 |  |  | 是
江北新区2024年6月VOCs重点管控企业废气监督监测 | 南京威尔生物科技有限公司 | 水环境 | 有机化学原料制造 | 化学工业挥发性有机物排放标准(DB32/3151-2016) | 表1挥发性有机物及臭气浓度排放限值 | DA002聚合装置废气排口(FQ-01(DA002)) | 乙酸乙酯 | 2024-06-06 | [6 empty] | <0.006 | <0.006 | 50 |  | mg/m3 | 否 |  |  | 是
江北新区2024年6月VOCs重点管控企业废气监督监测 | 南京威尔生物科技有限公司 | 水环境 | 有机化学原料制造 | 制药工业大气污染物排放标准(GB37823-2019) | （表2）大气污染物特别排放限值,车间或生产设施排气筒,化学药品原料药制造、兽用药品原料药制造、生物药品制品制造、医药中间体生产和药物研发机构工艺废气 | DA002聚合装置废气排口(FQ-01(DA002)) | 非甲烷总烃 | 2024-06-06 | [6 empty] | 1.35 | 1.35 | 60 |  | mg/m3 | 否 |  |  | 是
江北新区2024年6月VOCs重点管控企业废气监督监测 | 南京金陵化工厂有限责任公司 | 水环境,大气环境,土壤污染监管 | 无机盐制造 | 江苏省大气综合排放标准(DB32/4041-2021) | 表1 大气污染物有组织排放限值 | DA004实验室废气排口(DA001) | 非甲烷总烃 | 2024-06-05 | [6 empty] | 0.41 | 0.41 | 60 |  | mg/m3 | 否 |  |  | 是
江北新区2024年6月VOCs重点管控企业废气监督监测 | 可利亚多元醇（南京）有限公司 | 水环境,大气环境,土壤污染监管,环境风险管控 | 有机化学原料制造 | 化学工业挥发性有机物排放标准(DB32/3151—2016) | 挥发性有机物及臭气浓度排放限值,最高允许排放浓度 | DA003 RTO排口(DA003 RTO排口) | 甲醛 | 2024-06-05 | [6 empty] | 0.23 | 0.23 | 10 |  | mg/m3 | 否 |  |  | 是
江北新区2024年6月VOCs重点管控企业废气监督监测 | 可利亚多元醇（南京）有限公司 | 水环境,大气环境,土壤污染监管,环境风险管控 | 有机化学原料制造 | 化学工业挥发性有机物排放标准(DB32/3151—2016) | 挥发性有机物及臭气浓度排放限值,最高允许排放浓度 | DA003 RTO排口(DA003 RTO排口) | 苯乙烯 | 2024-06-05 | [6 empty] | <0.004 | <0.004 | 20 |  | mg/m3 | 否 |  |  | 是
江北新区2024年6月VOCs重点管控企业废气监督监测 | 可利亚多元醇（南京）有限公司 | 水环境,大气环境,土壤污染监管,环境风险管控 | 有机化学原料制造 | 化学工业挥发性有机物排放标准(DB32/3151—2016) | 挥发性有机物及臭气浓度排放限值,最高允许排放浓度 | DA003 RTO排口(DA003 RTO排口) | 丙烯腈 | 2024-06-05 | [6 empty] | <0.1 | <0.1 | 5 |  | mg/m3 | 否 |  |  | 是
江北新区2024年6月VOCs重点管控企业废气监督监测 | 可利亚多元醇（南京）有限公司 | 水环境,大气环境,土壤污染监管,环境风险管控 | 有机化学原料制造 | 不评价的项目(null) | 废气不评价的项目 | DA003 RTO排口(DA003 RTO排口) | 异丙醇 | 2024-06-05 | [6 empty] | 0.003 | 0.003 |  |  | mg/m3 | 否 |  |  | 否
江北新区2024年6月VOCs重点管控企业废气监督监测 | 可利亚多元醇（南京）有限公司 | 水环境,大气环境,土壤污染监管,环境风险管控 | 有机化学原料制造 | 化学工业挥发性有机物排放标准(DB32/3151—2016) | 挥发性有机物及臭气浓度排放限值,最高允许排放浓度 | DA003 RTO排口(DA003 RTO排口) | 乙醛 | 2024-06-05 | [6 empty] | <0.8 | <0.8 | 20 |  | mg/m3 | 否 |  |  | 是
江北新区2024年6月VOCs重点管控企业废气监督监测 | 可利亚多元醇（南京）有限公司 | 水环境,大气环境,土壤污染监管,环境风险管控 | 有机化学原料制造 | 化学工业挥发性有机物排放标准(DB32/3151—2016) | 挥发性有机物及臭气浓度排放限值,最高允许排放浓度 | DA003 RTO排口(DA003 RTO排口) | 丙烯醛 | 2024-06-05 | [6 empty] | <0.1 | <0.1 | 10 |  | mg/m3 | 否 |  |  | 是
江北新区2024年6月VOCs重点管控企业废气监督监测 | 可利亚多元醇（南京）有限公司 | 水环境,大气环境,土壤污染监管,环境风险管控 | 有机化学原料制造 | 化学工业挥发性有机物排放标准(DB32/3151—2016) | 挥发性有机物及臭气浓度排放限值,最高允许排放浓度 | DA003 RTO排口(DA003 RTO排口) | 非甲烷总烃 | 2024-06-05 | [6 empty] | 6.55 | 6.55 | 80 |  | mg/m3 | 否 |  |  | 是
江北新区2024年6月VOCs重点管控企业废气监督监测 | 中石化南京清江物流有限公司 | 大气环境 | 危险化学品仓储 | 江苏省大气综合排放标准(DB32/4041-2021) | 表1 大气污染物有组织排放限值 | DA003污水处理站废气处理设施排口(DA003) | 非甲烷总烃 | 2024-06-05 | [6 empty] | 1.34 | 1.34 | 60 |  | mg/m3 | 否 |  |  | 是
江北新区2024年6月VOCs重点管控企业废气监督监测 | 江苏省农药研究所股份有限公司 | 水环境,地下水,大气环境,土壤污染监管,环境风险管控 | 化学农药制造 | 不评价的项目(null) | 废气不评价的项目 | DA004一车间废气排口(DA004) | 异丙醇 | 2024-06-03 | [6 empty] | <0.002 | <0.002 |  |  | mg/L | 否 |  |  | 否
江北新区2024年6月VOCs重点管控企业废气监督监测 | 江苏省农药研究所股份有限公司 | 水环境,地下水,大气环境,土壤污染监管,环境风险管控 | 化学农药制造 | 化学工业挥发性有机物排放标准(DB32/3151—2016) | 挥发性有机物及臭气浓度排放限值,最高允许排放浓度 | DA004一车间废气排口(DA004) | 甲醇 | 2024-06-03 | [6 empty] | <0.1 | <0.1 | 60 |  | mg/m3 | 否 |  |  | 是
江北新区2024年6月VOCs重点管控企业废气监督监测 | 江苏省农药研究所股份有限公司 | 水环境,地下水,大气环境,土壤污染监管,环境风险管控 | 化学农药制造 |  |  | DA004一车间废气排口(DA004) | 间二甲苯+对二甲苯 | 2024-06-03 | [6 empty] | <0.009 | <0.009 | 60 |  | mg/m3 | 否 |  |  | 否
江北新区2024年6月VOCs重点管控企业废气监督监测 | 江苏省农药研究所股份有限公司 | 水环境,地下水,大气环境,土壤污染监管,环境风险管控 | 化学农药制造 | 化学工业挥发性有机物排放标准(DB32/3151—2016) | 挥发性有机物及臭气浓度排放限值,最高允许排放浓度 | DA004一车间废气排口(DA004) | 1,2-二氯乙烷 | 2024-06-03 | [6 empty] | <0.005 | <0.005 | 7 |  | mg/m3 | 否 |  |  | 是
江北新区2024年6月VOCs重点管控企业废气监督监测 | 江苏省农药研究所股份有限公司 | 水环境,地下水,大气环境,土壤污染监管,环境风险管控 | 化学农药制造 | 不评价的项目(null) | 废气不评价的项目 | DA004一车间废气排口(DA004) | 乙醇 | 2024-06-03 | [6 empty] | <0.03 | <0.03 |  |  | mg/m3 | 否 |  |  | 否
江北新区2024年6月VOCs重点管控企业废气监督监测 | 江苏省农药研究所股份有限公司 | 水环境,地下水,大气环境,土壤污染监管,环境风险管控 | 化学农药制造 |  |  | DA004一车间废气排口(DA004) | 甲苯 | 2024-06-03 | [6 empty] | <0.004 | <0.004 | 60 |  | mg/m3 | 否 |  |  | 否
江北新区2024年6月VOCs重点管控企业废气监督监测 | 江苏省农药研究所股份有限公司 | 水环境,地下水,大气环境,土壤污染监管,环境风险管控 | 化学农药制造 |  |  | DA004一车间废气排口(DA004) | 邻二甲苯 | 2024-06-03 | [6 empty] | <0.004 | <0.004 | 60 |  | mg/m3 | 否 |  |  | 否
江北新区2024年6月VOCs重点管控企业废气监督监测 | 江苏省农药研究所股份有限公司 | 水环境,地下水,大气环境,土壤污染监管,环境风险管控 | 化学农药制造 | 农药制造工业大气污染物排放标准(GB 39727—2020) | （表1）大气污染物排放限值,车间或生产设施排气筒,废水处理设施废气 | DA004一车间废气排口(DA004) | 非甲烷总烃 | 2024-06-03 | [6 empty] | 0.92 | 0.92 | 100 |  | mg/m3 | 否 |  |  | 是
江北新区2024年6月VOCs重点管控企业废气监督监测 | 沙索（中国）化学有限公司（赵桥河路） |  | 专项化学用品制造 | 化学工业挥发性有机物排放标准(DB32/3151—2016) | 挥发性有机物及臭气浓度排放限值,最高允许排放浓度 | DA006(DA006) | 非甲烷总烃 | 2024-06-13 | [6 empty] | 4.36 | 4.36 | 80 |  | mg/m3 | 否 |  |  | 是
江北新区2024年6月VOCs重点管控企业废气监督监测 | 沙索（中国）化学有限公司（赵桥河路） |  | 专项化学用品制造 | 化学工业挥发性有机物排放标准(DB32/3151—2016) | 挥发性有机物及臭气浓度排放限值,最高允许排放浓度 | DA003灌装车间废气排口(DA003) | 非甲烷总烃 | 2024-06-13 | [6 empty] | 1.10 | 1.10 | 80 |  | mg/m3 | 否 |  |  | 是
江北新区2024年6月VOCs重点管控企业废气监督监测 | 沙索（中国）化学有限公司（赵桥河路） |  | 专项化学用品制造 | 化学工业挥发性有机物排放标准(DB32/3151—2016) | 挥发性有机物及臭气浓度排放限值,最高允许排放浓度 | DA007污水站废气排口(DA007) | 非甲烷总烃 | 2024-06-13 | [6 empty] | 3.00 | 3.00 | 80 |  | mg/m3 | 否 |  |  | 是
江北新区2024年6月VOCs重点管控企业废气监督监测 | 沙索（中国）化学有限公司（赵桥河路） |  | 专项化学用品制造 | 化学工业挥发性有机物排放标准(DB32/3151—2016) | 挥发性有机物及臭气浓度排放限值,最高允许排放浓度 | DA001实验室废气排口(DA001实验室废气排口) | 非甲烷总烃 | 2024-06-13 | [6 empty] | 1.13 | 1.13 | 80 |  | mg/m3 | 否 |  |  | 是
江北新区2024年6月VOCs重点管控企业废气监督监测 | 蓝星安迪苏南京有限公司 | 水环境,地下水,大气环境,土壤污染监管,环境风险管控 | 其他专用化学产品制造 | 化学工业挥发性有机物排放标准(DB 32/3151—2016) | 表1 挥发性有机物及臭气浓度排放限值 | DA013(DA013) | 非甲烷总烃 | 2024-06-03 | [6 empty] | 3.17 | 3.17 | 80 |  | mg/m3 | 否 |  |  | 是
江北新区2024年6月VOCs重点管控企业废气监督监测 | 蓝星安迪苏南京有限公司 | 水环境,地下水,大气环境,土壤污染监管,环境风险管控 | 其他专用化学产品制造 | 化学工业挥发性有机物排放标准(DB32/3151—2016) | 挥发性有机物及臭气浓度排放限值,最高允许排放浓度 | DA041(DA041) | 非甲烷总烃 | 2024-06-04 | [6 empty] | 0.52 | 0.52 | 80 |  | mg/m3 | 否 |  |  | 是
江北新区2024年6月VOCs重点管控企业废气监督监测 | 蓝星安迪苏南京有限公司 | 水环境,地下水,大气环境,土壤污染监管,环境风险管控 | 其他专用化学产品制造 | 化学工业挥发性有机物排放标准(DB32/3151—2016) | 挥发性有机物及臭气浓度排放限值,最高允许排放浓度 | DA036(DA036) | 非甲烷总烃 | 2024-06-04 | [6 empty] | 0.54 | 0.54 | 80 |  | mg/m3 | 否 |  |  | 是
江北新区2024年6月VOCs重点管控企业废气监督监测 | 蓝星安迪苏南京有限公司 | 水环境,地下水,大气环境,土壤污染监管,环境风险管控 | 其他专用化学产品制造 | 化学工业挥发性有机物排放标准(DB32/3151—2016) | 挥发性有机物及臭气浓度排放限值,最高允许排放浓度 | DA038(DA038) | 非甲烷总烃 | 2024-06-04 | [6 empty] | 0.54 | 0.54 | 80 |  | mg/m3 | 否 |  |  | 是
江北新区2024年6月VOCs重点管控企业废气监督监测 | 蓝星安迪苏南京有限公司 | 水环境,地下水,大气环境,土壤污染监管,环境风险管控 | 其他专用化学产品制造 | 化学工业挥发性有机物排放标准(DB32/3151—2016) | 挥发性有机物及臭气浓度排放限值,最高允许排放浓度 | DA040(DA040) | 非甲烷总烃 | 2024-06-04 | [6 empty] | 0.34 | 0.34 | 80 |  | mg/m3 | 否 |  |  | 是
江北新区2024年6月VOCs重点管控企业废气监督监测 | 蓝星安迪苏南京有限公司 | 水环境,地下水,大气环境,土壤污染监管,环境风险管控 | 其他专用化学产品制造 | 化学工业挥发性有机物排放标准(DB32/3151—2016) | 挥发性有机物及臭气浓度排放限值,最高允许排放浓度 | DA019(DA019) | 非甲烷总烃 | 2024-06-04 | [6 empty] | 0.50 | 0.50 | 80 |  | mg/m3 | 否 |  |  | 是
江北新区2024年6月VOCs重点管控企业废气监督监测 | 蓝星安迪苏南京有限公司 | 水环境,地下水,大气环境,土壤污染监管,环境风险管控 | 其他专用化学产品制造 | 化学工业挥发性有机物排放标准(DB32/3151—2016) | 挥发性有机物及臭气浓度排放限值,最高允许排放浓度 | DA006(DA006) | 非甲烷总烃 | 2024-06-03 | [6 empty] | 1.05 | 1.05 | 80 |  | mg/m3 | 否 |  |  | 是
江北新区2024年6月VOCs重点管控企业废气监督监测 | 蓝星安迪苏南京有限公司 | 水环境,地下水,大气环境,土壤污染监管,环境风险管控 | 其他专用化学产品制造 | 化学工业挥发性有机物排放标准(DB32/3151—2016) | 挥发性有机物及臭气浓度排放限值,最高允许排放浓度 | DA005(DA005) | 非甲烷总烃 | 2024-06-04 | [6 empty] | 0.71 | 0.71 | 80 |  | mg/m3 | 否 |  |  | 是
江北新区2024年6月VOCs重点管控企业废气监督监测 | 蓝星安迪苏南京有限公司 | 水环境,地下水,大气环境,土壤污染监管,环境风险管控 | 其他专用化学产品制造 | 化学工业挥发性有机物排放标准(DB32/3151—2016) | 挥发性有机物及臭气浓度排放限值,最高允许排放浓度 | DA035(DA035) | 非甲烷总烃 | 2024-06-04 | [6 empty] | 0.98 | 0.98 | 80 |  | mg/m3 | 否 |  |  | 是
江北新区2024年6月VOCs重点管控企业废气监督监测 | 蓝星安迪苏南京有限公司 | 水环境,地下水,大气环境,土壤污染监管,环境风险管控 | 其他专用化学产品制造 | 化学工业挥发性有机物排放标准(DB32/3151—2016) | 挥发性有机物及臭气浓度排放限值,最高允许排放浓度 | DA039(DA039) | 非甲烷总烃 | 2024-06-04 | [6 empty] | 0.47 | 0.47 | 80 |  | mg/m3 | 否 |  |  | 是
江北新区2024年6月VOCs重点管控企业废气监督监测 | 蓝星安迪苏南京有限公司 | 水环境,地下水,大气环境,土壤污染监管,环境风险管控 | 其他专用化学产品制造 | 化学工业挥发性有机物排放标准(DB32/3151—2016) | 挥发性有机物及臭气浓度排放限值,最高允许排放浓度 | DA016(DA016) | 非甲烷总烃 | 2024-06-04 | [6 empty] | 7.98 | 7.98 | 80 |  | mg/m3 | 否 |  |  | 是
江北新区2024年6月VOCs重点管控企业废气监督监测 | 蓝星安迪苏南京有限公司 | 水环境,地下水,大气环境,土壤污染监管,环境风险管控 | 其他专用化学产品制造 | 化学工业挥发性有机物排放标准(DB32/3151—2016) | 挥发性有机物及臭气浓度排放限值,最高允许排放浓度 | DA001一期二氧化硫处理单元排口(DA001) | 非甲烷总烃 | 2024-06-03 | [6 empty] | 1.13 | 1.13 | 80 |  | mg/m3 | 否 |  |  | 是
江北新区2024年6月VOCs重点管控企业废气监督监测 | 蓝星安迪苏南京有限公司 | 水环境,地下水,大气环境,土壤污染监管,环境风险管控 | 其他专用化学产品制造 | 化学工业挥发性有机物排放标准(DB32/3151—2016) | 挥发性有机物及臭气浓度排放限值,最高允许排放浓度 | DA012(DA012) | 非甲烷总烃 | 2024-06-03 | [6 empty] | 3.42 | 3.42 | 80 |  | mg/m3 | 否 |  |  | 是
江北新区2024年6月VOCs重点管控企业废气监督监测 | 蓝星安迪苏南京有限公司 | 水环境,地下水,大气环境,土壤污染监管,环境风险管控 | 其他专用化学产品制造 | 化学工业挥发性有机物排放标准(DB32/3151—2016) | 挥发性有机物及臭气浓度排放限值,最高允许排放浓度 | DA034(DA034) | 非甲烷总烃 | 2024-06-04 | [6 empty] | 0.99 | 0.99 | 80 |  | mg/m3 | 否 |  |  | 是
江北新区2024年6月VOCs重点管控企业废气监督监测 | 蓝星安迪苏南京有限公司 | 水环境,地下水,大气环境,土壤污染监管,环境风险管控 | 其他专用化学产品制造 | 化学工业挥发性有机物排放标准(DB32/3151—2016) | 挥发性有机物及臭气浓度排放限值,最高允许排放浓度 | DA011(DA011) | 非甲烷总烃 | 2024-06-03 | [6 empty] | 0.52 | 0.52 | 80 |  | mg/m3 | 否 |  |  | 是
江北新区2024年6月VOCs重点管控企业废气监督监测 | 蓝星安迪苏南京有限公司 | 水环境,地下水,大气环境,土壤污染监管,环境风险管控 | 其他专用化学产品制造 | 化学工业挥发性有机物排放标准(DB32/3151—2016) | 挥发性有机物及臭气浓度排放限值,最高允许排放浓度 | DA003二期二氧化硫处理单元排口(DA003) | 非甲烷总烃 | 2024-06-03 | [6 empty] | 1.73 | 1.73 | 80 |  | mg/m3 | 否 |  |  | 是
江北新区2024年6月VOCs重点管控企业废气监督监测 | 蓝星安迪苏南京有限公司 | 水环境,地下水,大气环境,土壤污染监管,环境风险管控 | 其他专用化学产品制造 | 化学工业挥发性有机物排放标准(DB32/3151—2016) | 挥发性有机物及臭气浓度排放限值,最高允许排放浓度 | DA042(DA042) | 非甲烷总烃 | 2024-06-04 | [6 empty] | 0.86 | 0.86 | 80 |  | mg/m3 | 否 |  |  | 是
江北新区2024年6月VOCs重点管控企业废气监督监测 | 蓝星安迪苏南京有限公司 | 水环境,地下水,大气环境,土壤污染监管,环境风险管控 | 其他专用化学产品制造 | 化学工业挥发性有机物排放标准(DB32/3151—2016) | 挥发性有机物及臭气浓度排放限值,最高允许排放浓度 | DA021(DA021) | 非甲烷总烃 | 2024-06-04 | [6 empty] | 0.77 | 0.77 | 80 |  | mg/m3 | 否 |  |  | 是
江北新区2024年6月VOCs重点管控企业废气监督监测 | 蓝星安迪苏南京有限公司 | 水环境,地下水,大气环境,土壤污染监管,环境风险管控 | 其他专用化学产品制造 | 化学工业挥发性有机物排放标准(DB32/3151—2016) | 挥发性有机物及臭气浓度排放限值,最高允许排放浓度 | DA037(DA037) | 非甲烷总烃 | 2024-06-04 | [6 empty] | 0.47 | 0.47 | 80 |  | mg/m3 | 否 |  |  | 是
江北新区2024年6月VOCs重点管控企业废气监督监测 | 瓦克化学（南京）有限公司 | 水环境,大气环境,土壤污染监管,环境风险管控 | 有机化学原料制造 | 化学工业挥发性有机物排放标准（江苏省地方标准）(DB32/3151-2016) | 表1 | DA007(DA007) | 甲醇 | 2024-06-06 | [6 empty] | 29.1 | 29.1 | 60 |  | mg/m3 | 否 |  |  | 是
江北新区2024年6月VOCs重点管控企业废气监督监测 | 瓦克化学（南京）有限公司 | 水环境,大气环境,土壤污染监管,环境风险管控 | 有机化学原料制造 | 化学工业挥发性有机物排放标准(DB32/3151—2016) | 挥发性有机物及臭气浓度排放限值,最高允许排放浓度 | DA007(DA007) | 丙酮 | 2024-06-06 | [6 empty] | 3.54 | 3.54 | 40 |  | mg/m3 | 否 |  |  | 是
江北新区2024年6月VOCs重点管控企业废气监督监测 | 瓦克化学（南京）有限公司 | 水环境,大气环境,土壤污染监管,环境风险管控 | 有机化学原料制造 | 化学工业挥发性有机物排放标准(DB32/3151—2016) | 挥发性有机物及臭气浓度排放限值,最高允许排放浓度 | DA007(DA007) | 乙醛 | 2024-06-06 | [6 empty] | <0.01 | <0.01 | 20 |  | mg/m3 | 否 |  |  | 是
江北新区2024年6月VOCs重点管控企业废气监督监测 | 瓦克化学（南京）有限公司 | 水环境,大气环境,土壤污染监管,环境风险管控 | 有机化学原料制造 | 合成树脂工业污染物排放标准(GB31572-2015) | （表5）大气污染物特别排放限值,非焚烧类有机废气排放口,所有合成树脂 | DA007(DA007) | 非甲烷总烃 | 2024-06-06 | [6 empty] | 9.11 | 9.11 | 60 |  | mg/m3 | 否 |  |  | 是
江北新区2024年6月VOCs重点管控企业废气监督监测 | 瓦克化学（南京）有限公司 | 水环境,大气环境,土壤污染监管,环境风险管控 | 有机化学原料制造 |  |  | DA007(DA007) | 乙酸乙酯 | 2024-06-06 | [6 empty] | 0.329 | 0.329 | 50 |  | mg/m3 | 否 |  |  | 否

## 废水排放
任务名称 | 企业名称 | 名录类别 | 行业类别 | 受纳水体 | 执行标准名称 | 执行标准条目名称 | 监测点 | 监测项目 | 监测日期 | 流量(m³/s) | 水温(°C) | 生产负荷(%) | 进口浓度 | 排放浓度 | 上限 | 下限 | 单位 | 是否超标 | 超标倍数 | 备注 | 是否有评价限值
江北新区2024年6月废水监督监测 | 南京博特新材料有限公司 | 水环境,大气环境,土壤污染监管 | 初级形态塑料及合成树脂制造 |  | 南京博特新材料有限公司排污许可证(913201937937389447001P) | 水污染物排放限值 | DW001综合污水排放口(DW001) | 氨氮 | 2024-06-03 |  |  |  |  | 31.1 | 45 |  | mg/L | 否 |  |  | 是
江北新区2024年6月废水监督监测 | 南京博特新材料有限公司 | 水环境,大气环境,土壤污染监管 | 初级形态塑料及合成树脂制造 |  | 南京博特新材料有限公司排污许可证(913201937937389447001P) | 水污染物排放限值 | DW001综合污水排放口(DW001) | 化学需氧量 | 2024-06-03 |  |  |  |  | 445 | 500 |  | mg/L | 否 |  |  | 是
江北新区2024年6月废水监督监测 | 南京博特新材料有限公司 | 水环境,大气环境,土壤污染监管 | 初级形态塑料及合成树脂制造 |  | 南京博特新材料有限公司排污许可证(913201937937389447001P) | 水污染物排放限值 | DW001综合污水排放口(DW001) | 动植物油类 | 2024-06-03 |  |  |  |  | 0.39 | 100 |  | mg/L | 否 |  |  | 是
江北新区2024年6月废水监督监测 | 南京博特新材料有限公司 | 水环境,大气环境,土壤污染监管 | 初级形态塑料及合成树脂制造 |  | 南京博特新材料有限公司排污许可证(913201937937389447001P) | 水污染物排放限值 | DW001综合污水排放口(DW001) | pH | 2024-06-03 |  |  |  |  | 7.5 | 9 | 6 | 无量纲 | 否 |  |  | 是
江北新区2024年6月废水监督监测 | 南京博特新材料有限公司 | 水环境,大气环境,土壤污染监管 | 初级形态塑料及合成树脂制造 |  | 南京博特新材料有限公司排污许可证(913201937937389447001P) | 水污染物排放限值 | DW001综合污水排放口(DW001) | 总磷 | 2024-06-03 |  |  |  |  | 4.17 | 5.0 |  | mg/L | 否 |  |  | 是
江北新区2024年6月废水监督监测 | 南京博特新材料有限公司 | 水环境,大气环境,土壤污染监管 | 初级形态塑料及合成树脂制造 |  | 南京博特新材料有限公司排污许可证(913201937937389447001P) | 水污染物排放限值 | DW001综合污水排放口(DW001) | 石油类 | 2024-06-03 |  |  |  |  | 0.40 | 20 |  | mg/L | 否 |  |  | 是
江北新区2024年6月废水监督监测 | 南京博特新材料有限公司 | 水环境,大气环境,土壤污染监管 | 初级形态塑料及合成树脂制造 |  | 南京博特新材料有限公司排污许可证(913201937937389447001P) | 水污染物排放限值 | DW001综合污水排放口(DW001) | 悬浮物 | 2024-06-03 |  |  |  |  | 28 | 400 |  | mg/L | 否 |  |  | 是
江北新区2024年6月废水监督监测 | 南京博特新材料有限公司 | 水环境,大气环境,土壤污染监管 | 初级形态塑料及合成树脂制造 |  | 南京博特新材料有限公司排污许可证(913201937937389447001P) | 水污染物排放限值 | DW001综合污水排放口(DW001) | 总氮 | 2024-06-03 |  |  |  |  | 32.9 | 70 |  | mg/L | 否 |  |  | 是
江北新区2024年6月废水监督监测 | 江苏中旗科技股份有限公司 | 水环境,地下水,大气环境,土壤污染监管,环境风险管控 | 化学农药制造 |  | 《江苏中旗科技股份有限公司排污许可证》(91320100752701061X001P) | 水污染物排放限值 | 东厂区污水排放口 | 可吸附有机卤素化合物（AOX） | 2024-06-13 |  |  |  |  | 0.092 | 8 |  | mg/L | 否 |  |  | 是
江北新区2024年6月废水监督监测 | 南京金陵化工厂有限责任公司 | 水环境,大气环境,土壤污染监管 | 无机盐制造 |  | 南京金陵化工厂有限责任公司排污许可证(913201931349065293001U) | 水污染物排放限值 | DW001总排(DW001) | 总氮（以N计） | 2024-06-05 |  |  |  |  | 14.9 |  |  | mg/L | 否 |  |  | 否
江北新区2024年6月废水监督监测 | 南京金陵化工厂有限责任公司 | 水环境,大气环境,土壤污染监管 | 无机盐制造 |  | 南京金陵化工厂有限责任公司排污许可证(913201931349065293001U) | 水污染物排放限值 | DW001总排(DW001) | 氨氮（NH3-N） | 2024-06-05 |  |  |  |  | 2.13 |  |  | mg/L | 否 |  |  | 否
江北新区2024年6月废水监督监测 | 南京金陵化工厂有限责任公司 | 水环境,大气环境,土壤污染监管 | 无机盐制造 |  | 南京金陵化工厂有限责任公司排污许可证(913201931349065293001U) | 水污染物排放限值 | DW001总排(DW001) | 总铅 | 2024-06-05 |  |  |  |  | <0.05 | 0.5 |  | mg/L | 否 |  |  | 是
江北新区2024年6月废水监督监测 | 南京金陵化工厂有限责任公司 | 水环境,大气环境,土壤污染监管 | 无机盐制造 |  | 南京金陵化工厂有限责任公司排污许可证(913201931349065293001U) | 水污染物排放限值 | DW001总排(DW001) | 化学需氧量 | 2024-06-05 |  |  |  |  | 47 | 500 |  | mg/L | 否 |  |  | 是
江北新区2024年6月废水监督监测 | 南京金陵化工厂有限责任公司 | 水环境,大气环境,土壤污染监管 | 无机盐制造 |  | 南京金陵化工厂有限责任公司排污许可证(913201931349065293001U) | 水污染物排放限值 | DW001总排(DW001) | pH值 | 2024-06-05 |  |  |  |  | 7.3 | 9 | 6 | 无量纲 | 否 |  |  | 是
江北新区2024年6月废水监督监测 | 南京金陵化工厂有限责任公司 | 水环境,大气环境,土壤污染监管 | 无机盐制造 |  | 南京金陵化工厂有限责任公司排污许可证(913201931349065293001U) | 水污染物排放限值 | DW001总排(DW001) | 悬浮物 | 2024-06-05 |  |  |  |  | 24 | 400 |  | mg/L | 否 |  |  | 是
江北新区2024年6月废水监督监测 | 南京金陵化工厂有限责任公司 | 水环境,大气环境,土壤污染监管 | 无机盐制造 |  | 南京金陵化工厂有限责任公司排污许可证(913201931349065293001U) | 水污染物排放限值 | DW001总排(DW001) | 总磷（以P计） | 2024-06-05 |  |  |  |  | 0.30 |  |  | mg/L | 否 |  |  | 否
江北新区2024年6月废水监督监测 | 南京金陵化工厂有限责任公司 | 水环境,大气环境,土壤污染监管 | 无机盐制造 |  | 南京金陵化工厂有限责任公司排污许可证(913201931349065293001U) | 水污染物排放限值 | DW001总排(DW001) | 五日生化需氧量（BOD5） | 2024-06-05 |  |  |  |  | 21.6 | 300 |  | mg/L | 否 |  |  | 是
江北新区2024年6月废水监督监测 | 南京金陵化工厂有限责任公司 | 水环境,大气环境,土壤污染监管 | 无机盐制造 |  | 南京金陵化工厂有限责任公司排污许可证(913201931349065293001U) | 水污染物排放限值 | 车间排放口(DW003) | 总铅 | 2024-06-05 |  |  |  |  | <0.05 | 1 |  | mg/L | 否 |  |  | 是
江北新区2024年6月废水监督监测 | 斯泰潘（南京）化学有限公司 | 水环境 | 有机化学原料制造 |  | 《南京江北新区新材料科技园企业污水排放管理规定（2020年版）》（宁新区新科办发〔2020〕73号）(宁新区新科办发〔2020〕73号) | 第二类污染物接管标准 | 总排 | 石油类 | 2024-06-05 |  |  |  |  | 0.16 | 20 |  | mg/L | 否 |  |  | 是
江北新区2024年6月废水监督监测 | 斯泰潘（南京）化学有限公司 | 水环境 | 有机化学原料制造 |  | 《南京江北新区新材料科技园企业污水排放管理规定（2020年版）》（宁新区新科办发〔2020〕73号）(宁新区新科办发〔2020〕73号) | 第二类污染物接管标准 | 总排 | 氨氮（NH3-N） | 2024-06-05 |  |  |  |  | 20.7 | 45 |  | mg/L | 否 |  |  | 是
江北新区2024年6月废水监督监测 | 斯泰潘（南京）化学有限公司 | 水环境 | 有机化学原料制造 |  | 《南京江北新区新材料科技园企业污水排放管理规定（2020年版）》（宁新区新科办发〔2020〕73号）(宁新区新科办发〔2020〕73号) | 第二类污染物接管标准 | 总排 | 化学需氧量 | 2024-06-05 |  |  |  |  | 203 | 500 |  | mg/L | 否 |  |  | 是
江北新区2024年6月废水监督监测 | 斯泰潘（南京）化学有限公司 | 水环境 | 有机化学原料制造 |  | 《南京江北新区新材料科技园企业污水排放管理规定（2020年版）》（宁新区新科办发〔2020〕73号）(宁新区新科办发〔2020〕73号) | 第二类污染物接管标准 | 总排 | pH值 | 2024-06-05 |  |  |  |  | 7.8 | 9 | 6 | 无量纲 | 否 |  |  | 是
江北新区2024年6月废水监督监测 | 斯泰潘（南京）化学有限公司 | 水环境 | 有机化学原料制造 |  | 《南京江北新区新材料科技园企业污水排放管理规定（2020年版）》（宁新区新科办发〔2020〕73号）(宁新区新科办发〔2020〕73号) | 第二类污染物接管标准 | 总排 | 悬浮物 | 2024-06-05 |  |  |  |  | 45 | 400 |  | mg/L | 否 |  |  | 是
江北新区2024年6月废水监督监测 | 斯泰潘（南京）化学有限公司 | 水环境 | 有机化学原料制造 |  | 《南京江北新区新材料科技园企业污水排放管理规定（2020年版）》（宁新区新科办发〔2020〕73号）(宁新区新科办发〔2020〕73号) | 第二类污染物接管标准 | 总排 | 总磷（以P计） | 2024-06-05 |  |  |  |  | 1.73 | 5.0 |  | mg/L | 否 |  |  | 是
江北新区2024年6月废水监督监测 | 斯泰潘（南京）化学有限公司 | 水环境 | 有机化学原料制造 |  | 《南京江北新区新材料科技园企业污水排放管理规定（2020年版）》（宁新区新科办发〔2020〕73号）(宁新区新科办发〔2020〕73号) | 第二类污染物接管标准 | 总排 | 总氮（以N计） | 2024-06-05 |  |  |  |  | 29.9 | 70 |  | mg/L | 否 |  |  | 是
江北新区2024年6月废水监督监测 | 斯泰潘（南京）化学有限公司 | 水环境 | 有机化学原料制造 |  | 《南京江北新区新材料科技园企业污水排放管理规定（2020年版）》（宁新区新科办发〔2020〕73号）(宁新区新科办发〔2020〕73号) | 第二类污染物接管标准 | 总排 | 五日生化需氧量（BOD5） | 2024-06-05 |  |  |  |  | 133 | 300 |  | mg/L | 否 |  |  | 是
江北新区2024年6月废水监督监测 | 中石化南京清江物流有限公司 | 大气环境 | 危险化学品仓储 |  | 《南京江北新区新材料科技园企业污水排放管理规定（2020年版）》（宁新区新科办发〔2020〕73号）(宁新区新科办发〔2020〕73号) | 第二类污染物接管标准 | DW001污水排放口 | 总氮（以N计） | 2024-06-05 |  |  |  |  | 5.59 | 70 |  | mg/L | 否 |  |  | 是
江北新区2024年6月废水监督监测 | 中石化南京清江物流有限公司 | 大气环境 | 危险化学品仓储 |  | 污水综合排放标准(GB8978-1996) | （表4）第二类污染物最高允许排放浓度（1998年1月1日后建的单位）,其他排污单位,三级标准 | DW001污水排放口 | 化学需氧量 | 2024-06-05 |  |  |  |  | 16 | 500 |  | mg/L | 否 |  |  | 是
江北新区2024年6月废水监督监测 | 中石化南京清江物流有限公司 | 大气环境 | 危险化学品仓储 |  | 《南京江北新区新材料科技园企业污水排放管理规定（2020年版）》（宁新区新科办发〔2020〕73号）(宁新区新科办发〔2020〕73号) | 第二类污染物接管标准 | DW001污水排放口 | 总磷（以P计） | 2024-06-05 |  |  |  |  | 0.16 | 5.0 |  | mg/L | 否 |  |  | 是
江北新区2024年6月废水监督监测 | 中石化南京清江物流有限公司 | 大气环境 | 危险化学品仓储 |  | 污水综合排放标准(GB8978-1996) | （表4）第二类污染物最高允许排放浓度（1998年1月1日后建的单位）,一切排污单位 ,三级标准 | DW001污水排放口 | 对-二甲苯 | 2024-06-05 |  |  |  |  | <0.002 | 1 |  | mg/L | 否 |  |  | 是
江北新区2024年6月废水监督监测 | 中石化南京清江物流有限公司 | 大气环境 | 危险化学品仓储 |  |  |  | DW001污水排放口 | 总有机碳 | 2024-06-05 |  |  |  |  | 3 |  |  | mg/L | 否 |  |  | 否
江北新区2024年6月废水监督监测 | 中石化南京清江物流有限公司 | 大气环境 | 危险化学品仓储 |  | 污水综合排放标准(GB8978-1996) | （表4）第二类污染物最高允许排放浓度（1998年1月1日后建的单位）,一切排污单位 ,三级标准 | DW001污水排放口 | 石油类 | 2024-06-05 |  |  |  |  | <0.06 | 20 |  | mg/L | 否 |  |  | 是
江北新区2024年6月废水监督监测 | 中石化南京清江物流有限公司 | 大气环境 | 危险化学品仓储 |  | 污水综合排放标准(GB8978-1996) | （表4）第二类污染物最高允许排放浓度（1998年1月1日后建的单位）,其他排污单位,三级标准 | DW001污水排放口 | 悬浮物 | 2024-06-05 |  |  |  |  | 19 | 400 |  | mg/L | 否 |  |  | 是
江北新区2024年6月废水监督监测 | 中石化南京清江物流有限公司 | 大气环境 | 危险化学品仓储 |  | 污水综合排放标准(GB8978-1996) | （表4）第二类污染物最高允许排放浓度（1998年1月1日后建的单位）,一切排污单位 ,三级标准 | DW001污水排放口 | 邻-二甲苯 | 2024-06-05 |  |  |  |  | <0.002 | 1 |  | mg/L | 否 |  |  | 是
江北新区2024年6月废水监督监测 | 中石化南京清江物流有限公司 | 大气环境 | 危险化学品仓储 |  | 污水综合排放标准(GB8978-1996) | （表4）第二类污染物最高允许排放浓度（1998年1月1日后建的单位）,一切排污单位 ,三级标准 | DW001污水排放口 | pH值 | 2024-06-05 |  |  |  |  | 7.5 | 9 | 6 | 无量纲 | 否 |  |  | 是
江北新区2024年6月废水监督监测 | 中石化南京清江物流有限公司 | 大气环境 | 危险化学品仓储 |  | 《南京江北新区新材料科技园企业污水排放管理规定（2020年版）》（宁新区新科办发〔2020〕73号）(宁新区新科办发〔2020〕73号) | 第二类污染物接管标准 | DW001污水排放口 | 氨氮（NH3-N） | 2024-06-05 |  |  |  |  | 4.34 | 45 |  | mg/L | 否 |  |  | 是
江北新区2024年6月废水监督监测 | 中石化南京清江物流有限公司 | 大气环境 | 危险化学品仓储 |  | 污水综合排放标准(GB8978-1996) | （表4）第二类污染物最高允许排放浓度（1998年1月1日后建的单位）,一切排污单位 ,三级标准 | DW001污水排放口 | 间-二甲苯 | 2024-06-05 |  |  |  |  | <0.002 | 1 |  | mg/L | 否 |  |  | 是
江北新区2024年6月废水监督监测 | 综研高新材料（南京）有限公司 | 水环境,大气环境,土壤污染监管,环境风险管控 | 其他专用化学产品制造 |  | 《南京江北新区新材料科技园企业污水排放管理规定（2020年版）》（宁新区新科办发〔2020〕73号）(宁新区新科办发〔2020〕73号) | 第二类污染物接管标准 | DW001 污水总排口 | 总氮（以N计） | 2024-06-05 |  |  |  |  | 13.3 | 70 |  | mg/L | 否 |  |  | 是
江北新区2024年6月废水监督监测 | 综研高新材料（南京）有限公司 | 水环境,大气环境,土壤污染监管,环境风险管控 | 其他专用化学产品制造 |  | 《南京江北新区新材料科技园企业污水排放管理规定（2020年版）》（宁新区新科办发〔2020〕73号）(宁新区新科办发〔2020〕73号) | 第二类污染物接管标准 | DW001 污水总排口 | 总磷（以P计） | 2024-06-05 |  |  |  |  | 1.03 | 5.0 |  | mg/L | 否 |  |  | 是
江北新区2024年6月废水监督监测 | 南京市浦口区老幼岗电镀厂 | 水环境,土壤污染监管 | 金属表面处理及热处理加工 |  | 电镀污染物排放标准(GB21900-2008) | （表1）现有企业水污染物排放限值,企业废水总排放口 | DW004废水总排口(DW004) | 氨氮 | 2024-06-12 |  |  |  |  | 0.081 | 15 |  | mg/L | 否 |  |  | 是
江北新区2024年6月废水监督监测 | 南京市浦口区老幼岗电镀厂 | 水环境,土壤污染监管 | 金属表面处理及热处理加工 |  | 电镀污染物排放标准(GB21900-2008) | （表3）水污染物特别排放限值,企业废水总排放口 | DW004废水总排口(DW004) | 总铁 | 2024-06-12 |  |  |  |  | 0.05 | 3.0 |  | mg/L | 否 |  |  | 是
江北新区2024年6月废水监督监测 | 南京市浦口区老幼岗电镀厂 | 水环境,土壤污染监管 | 金属表面处理及热处理加工 |  | 电镀污染物排放标准(GB21900-2008) | （表2）新建企业水污染物排放限值,企业废水总排放口 | DW004废水总排口(DW004) | 化学需氧量 | 2024-06-12 |  |  |  |  | 18 | 80 |  | mg/L | 否 |  |  | 是
江北新区2024年6月废水监督监测 | 南京市浦口区老幼岗电镀厂 | 水环境,土壤污染监管 | 金属表面处理及热处理加工 |  | 电镀污染物排放标准(GB21900-2008) | （表2）新建企业水污染物排放限值,企业废水总排放口 | DW004废水总排口(DW004) | 悬浮物 | 2024-06-12 |  |  |  |  | 8 | 50 |  | mg/L | 否 |  |  | 是
江北新区2024年6月废水监督监测 | 南京市浦口区老幼岗电镀厂 | 水环境,土壤污染监管 | 金属表面处理及热处理加工 |  | 电镀污染物排放标准(GB21900-2008) | （表2）新建企业水污染物排放限值,企业废水总排放口 | DW004废水总排口(DW004) | pH值 | 2024-06-12 |  |  |  |  | 7.7 | 9 | 6 | 无量纲 | 否 |  |  | 是
江北新区2024年6月废水监督监测 | 南京市浦口区老幼岗电镀厂 | 水环境,土壤污染监管 | 金属表面处理及热处理加工 |  | 电镀污染物排放标准(GB21900-2008) | （表2）新建企业水污染物排放限值,企业废水总排放口 | DW004废水总排口(DW004) | 石油类 | 2024-06-12 |  |  |  |  | 0.27 | 3.0 |  | mg/L | 否 |  |  | 是
江北新区2024年6月废水监督监测 | 南京市浦口区老幼岗电镀厂 | 水环境,土壤污染监管 | 金属表面处理及热处理加工 |  | 电镀污染物排放标准(GB21900-2008) | （表2）新建企业水污染物排放限值,企业废水总排放口 | DW004废水总排口(DW004) | 总锌 | 2024-06-12 |  |  |  |  | 0.63 | 1.5 |  | mg/L | 否 |  |  | 是
江北新区2024年6月废水监督监测 | 南京市浦口区老幼岗电镀厂 | 水环境,土壤污染监管 | 金属表面处理及热处理加工 |  | 电镀污染物排放标准(GB21900-2008) | （表2）新建企业水污染物排放限值,企业废水总排放口 | DW004废水总排口(DW004) | 总铜 | 2024-06-12 |  |  |  |  | <0.01 | 0.5 |  | mg/L | 否 |  |  | 是
江北新区2024年6月废水监督监测 | 南京市浦口区老幼岗电镀厂 | 水环境,土壤污染监管 | 金属表面处理及热处理加工 |  | 电镀污染物排放标准(GB21900-2008) | （表1）现有企业水污染物排放限值,企业废水总排放口 | DW004废水总排口(DW004) | 总氮 | 2024-06-12 |  |  |  |  | 3.03 | 20 |  | mg/L | 否 |  |  | 是
江北新区2024年6月废水监督监测 | 南京市浦口区老幼岗电镀厂 | 水环境,土壤污染监管 | 金属表面处理及热处理加工 |  | 电镀污染物排放标准(GB21900-2008) | （表1）现有企业水污染物排放限值,企业废水总排放口 | DW004废水总排口(DW004) | 总磷 | 2024-06-12 |  |  |  |  | 0.05 | 1.0 |  | mg/L | 否 |  |  | 是
江北新区2024年6月废水监督监测 | 南京市浦口区老幼岗电镀厂 | 水环境,土壤污染监管 | 金属表面处理及热处理加工 |  | 电镀污染物排放标准(GB21900-2008) | （表2）新建企业水污染物排放限值,车间或生产设施废水排放口 | DW005车间废水排口(DW005) | 总铬 | 2024-06-12 |  |  |  |  | <0.004 | 1.0 |  | mg/L | 否 |  |  | 是
江北新区2024年6月废水监督监测 | 南京市浦口区老幼岗电镀厂 | 水环境,土壤污染监管 | 金属表面处理及热处理加工 |  | 电镀污染物排放标准(GB21900-2008) | （表2）新建企业水污染物排放限值,车间或生产设施废水排放口 | DW005车间废水排口(DW005) | 总镍 | 2024-06-12 |  |  |  |  | <0.05 | 0.5 |  | mg/L | 否 |  |  | 是
江北新区2024年6月废水监督监测 | 南京市浦口区老幼岗电镀厂 | 水环境,土壤污染监管 | 金属表面处理及热处理加工 |  | 电镀污染物排放标准(GB21900-2008) | （表2）新建企业水污染物排放限值,车间或生产设施废水排放口 | DW005车间废水排口(DW005) | 六价铬 | 2024-06-12 |  |  |  |  | <0.004 | 0.2 |  | mg/L | 否 |  |  | 是
江北新区2024年6月废水监督监测 | 蓝星安迪苏南京有限公司 | 水环境,地下水,大气环境,土壤污染监管,环境风险管控 | 其他专用化学产品制造 |  | 《南京江北新区新材料科技园企业污水排放管理规定（2020年版）》（宁新区新科办发〔2020〕73号）(宁新区新科办发〔2020〕73号) | 第二类污染物接管标准 | 总排 | 氰化物（总氰化合物） | 2024-06-03 |  |  |  |  | <0.004 | 1.0 |  | mg/L | 否 |  |  | 是
江北新区2024年6月废水监督监测 | 蓝星安迪苏南京有限公司 | 水环境,地下水,大气环境,土壤污染监管,环境风险管控 | 其他专用化学产品制造 |  | 《南京江北新区新材料科技园企业污水排放管理规定（2020年版）》（宁新区新科办发〔2020〕73号）(宁新区新科办发〔2020〕73号) | 第二类污染物接管标准 | 总排 | 化学需氧量 | 2024-06-03 |  |  |  |  | 111 | 500 |  | mg/L | 否 |  |  | 是
江北新区2024年6月废水监督监测 | 蓝星安迪苏南京有限公司 | 水环境,地下水,大气环境,土壤污染监管,环境风险管控 | 其他专用化学产品制造 |  | 《南京江北新区新材料科技园企业污水排放管理规定（2020年版）》（宁新区新科办发〔2020〕73号）(宁新区新科办发〔2020〕73号) | 第二类污染物接管标准 | 总排 | 总磷（以P计） | 2024-06-03 |  |  |  |  | 0.99 | 5.0 |  | mg/L | 否 |  |  | 是
江北新区2024年6月废水监督监测 | 蓝星安迪苏南京有限公司 | 水环境,地下水,大气环境,土壤污染监管,环境风险管控 | 其他专用化学产品制造 |  | 《南京江北新区新材料科技园企业污水排放管理规定（2020年版）》（宁新区新科办发〔2020〕73号）(宁新区新科办发〔2020〕73号) | 第二类污染物接管标准 | 总排 | 氨氮（NH3-N） | 2024-06-03 |  |  |  |  | 4.92 | 45 |  | mg/L | 否 |  |  | 是
江北新区2024年6月废水监督监测 | 蓝星安迪苏南京有限公司 | 水环境,地下水,大气环境,土壤污染监管,环境风险管控 | 其他专用化学产品制造 |  | 《南京江北新区新材料科技园企业污水排放管理规定（2020年版）》（宁新区新科办发〔2020〕73号）(宁新区新科办发〔2020〕73号) | 第二类污染物接管标准 | 总排 | pH值 | 2024-06-03 |  |  |  |  | 8.3 | 9 | 6 | 无量纲 | 否 |  |  | 是
江北新区2024年6月废水监督监测 | 蓝星安迪苏南京有限公司 | 水环境,地下水,大气环境,土壤污染监管,环境风险管控 | 其他专用化学产品制造 |  | 《南京江北新区新材料科技园企业污水排放管理规定（2020年版）》（宁新区新科办发〔2020〕73号）(宁新区新科办发〔2020〕73号) | 第二类污染物接管标准 | 总排 | 悬浮物 | 2024-06-03 |  |  |  |  | 27 | 400 |  | mg/L | 否 |  |  | 是
江北新区2024年6月废水监督监测 | 蓝星安迪苏南京有限公司 | 水环境,地下水,大气环境,土壤污染监管,环境风险管控 | 其他专用化学产品制造 |  | 《南京江北新区新材料科技园企业污水排放管理规定（2020年版）》（宁新区新科办发〔2020〕73号）(宁新区新科办发〔2020〕73号) | 第二类污染物接管标准 | 总排 | 硫化物 | 2024-06-03 |  |  |  |  | <0.01 | 1.0 |  | mg/L | 否 |  |  | 是
江北新区2024年6月废水监督监测 | 蓝星安迪苏南京有限公司 | 水环境,地下水,大气环境,土壤污染监管,环境风险管控 | 其他专用化学产品制造 |  | 《南京江北新区新材料科技园企业污水排放管理规定（2020年版）》（宁新区新科办发〔2020〕73号）(宁新区新科办发〔2020〕73号) | 第二类污染物接管标准 | 总排 | 五日生化需氧量（BOD5） | 2024-06-03 |  |  |  |  | 49.2 | 300 |  | mg/L | 否 |  |  | 是
江北新区2024年6月废水监督监测 | 蓝星安迪苏南京有限公司 | 水环境,地下水,大气环境,土壤污染监管,环境风险管控 | 其他专用化学产品制造 |  | 《南京江北新区新材料科技园企业污水排放管理规定（2020年版）》（宁新区新科办发〔2020〕73号）(宁新区新科办发〔2020〕73号) | 第二类污染物接管标准 | 总排 | 总氮（以N计） | 2024-06-03 |  |  |  |  | 9.45 | 70 |  | mg/L | 否 |  |  | 是
江北新区2024年6月废水监督监测 | 南京诚志永清能源科技有限公司 | 水环境,大气环境,土壤污染监管,环境风险管控 | 有机化学原料制造 |  | 《南京江北新区新材料科技园企业污水排放管理规定（2020年版）》（宁新区新科办发〔2020〕73号）(宁新区新科办发〔2020〕73号) | 第二类污染物接管标准 | 废水总排口 | 化学需氧量 | 2024-06-13 |  |  |  |  | 24 | 500 |  | mg/L | 否 |  |  | 否
江北新区2024年6月废水监督监测 | 南京诚志永清能源科技有限公司 | 水环境,大气环境,土壤污染监管,环境风险管控 | 有机化学原料制造 |  | 《南京江北新区新材料科技园企业污水排放管理规定（2020年版）》（宁新区新科办发〔2020〕73号）(宁新区新科办发〔2020〕73号) | 第二类污染物接管标准 | 废水总排口 | 全盐量 | 2024-06-13 |  |  |  |  | 1300 | 10000 |  | mg/L | 否 |  |  | 否
江北新区2024年6月废水监督监测 | 南京诚志永清能源科技有限公司 | 水环境,大气环境,土壤污染监管,环境风险管控 | 有机化学原料制造 |  | 《南京江北新区新材料科技园企业污水排放管理规定（2020年版）》（宁新区新科办发〔2020〕73号）(宁新区新科办发〔2020〕73号) | 第二类污染物接管标准 | 废水总排口 | pH值 | 2024-06-13 |  |  |  |  | 7.2 | 9 | 6 | 无量纲 | 否 |  |  | 否
江北新区2024年6月废水监督监测 | 南京诚志永清能源科技有限公司 | 水环境,大气环境,土壤污染监管,环境风险管控 | 有机化学原料制造 |  | 《南京江北新区新材料科技园企业污水排放管理规定（2020年版）》（宁新区新科办发〔2020〕73号）(宁新区新科办发〔2020〕73号) | 第二类污染物接管标准 | 废水总排口 | 悬浮物 | 2024-06-13 |  |  |  |  | 10 | 400 |  | mg/L | 否 |  |  | 否
江北新区2024年6月废水监督监测 | 南京诚志永清能源科技有限公司 | 水环境,大气环境,土壤污染监管,环境风险管控 | 有机化学原料制造 |  | 《南京江北新区新材料科技园企业污水排放管理规定（2020年版）》（宁新区新科办发〔2020〕73号）(宁新区新科办发〔2020〕73号) | 第二类污染物接管标准 | 废水总排口 | 五日生化需氧量（BOD5） | 2024-06-13 |  |  |  |  | 2.3 | 300 |  | mg/L | 否 |  |  | 否
江北新区2024年6月废水监督监测 | 南京诚志永清能源科技有限公司 | 水环境,大气环境,土壤污染监管,环境风险管控 | 有机化学原料制造 |  | 《南京江北新区新材料科技园企业污水排放管理规定（2020年版）》（宁新区新科办发〔2020〕73号）(宁新区新科办发〔2020〕73号) | 第二类污染物接管标准 | 废水总排口 | 总磷（以P计） | 2024-06-13 |  |  |  |  | 1.40 | 5.0 |  | mg/L | 否 |  |  | 否
江北新区2024年6月废水监督监测 | 南京诚志永清能源科技有限公司 | 水环境,大气环境,土壤污染监管,环境风险管控 | 有机化学原料制造 |  | 不评价的项目(null) | 废水不评价的项目 | 废水总排口 | 总有机碳 | 2024-06-13 |  |  |  |  | 14.8 |  |  | mg/L | 否 |  |  | 否
江北新区2024年6月废水监督监测 | 南京诚志永清能源科技有限公司 | 水环境,大气环境,土壤污染监管,环境风险管控 | 有机化学原料制造 |  | 《南京江北新区新材料科技园企业污水排放管理规定（2020年版）》（宁新区新科办发〔2020〕73号）(宁新区新科办发〔2020〕73号) | 第二类污染物接管标准 | 废水总排口 | 总氮（以N计） | 2024-06-13 |  |  |  |  | 2.45 | 70 |  | mg/L | 否 |  |  | 否
江北新区2024年6月废水监督监测 | 南京诚志永清能源科技有限公司 | 水环境,大气环境,土壤污染监管,环境风险管控 | 有机化学原料制造 |  | 《南京江北新区新材料科技园企业污水排放管理规定（2020年版）》（宁新区新科办发〔2020〕73号）(宁新区新科办发〔2020〕73号) | 第二类污染物接管标准 | 废水总排口 | 硫化物 | 2024-06-13 |  |  |  |  | <0.01 | 1.0 |  | mg/L | 否 |  |  | 否
江北新区2024年6月废水监督监测 | 南京诚志永清能源科技有限公司 | 水环境,大气环境,土壤污染监管,环境风险管控 | 有机化学原料制造 |  | 《南京江北新区新材料科技园企业污水排放管理规定（2020年版）》（宁新区新科办发〔2020〕73号）(宁新区新科办发〔2020〕73号) | 第二类污染物接管标准 | 废水总排口 | 色度 | 2024-06-13 |  |  |  |  | 27 | 50 |  | 倍 | 否 |  |  | 否
江北新区2024年6月废水监督监测 | 南京诚志永清能源科技有限公司 | 水环境,大气环境,土壤污染监管,环境风险管控 | 有机化学原料制造 |  | 《南京江北新区新材料科技园企业污水排放管理规定（2020年版）》（宁新区新科办发〔2020〕73号）(宁新区新科办发〔2020〕73号) | 第二类污染物接管标准 | 废水总排口 | 氨氮（NH3-N） | 2024-06-13 |  |  |  |  | 0.699 | 45 |  | mg/L | 否 |  |  | 否
江北新区2024年6月废水监督监测 | 南京诚志永清能源科技有限公司 | 水环境,大气环境,土壤污染监管,环境风险管控 | 有机化学原料制造 |  | 《南京江北新区新材料科技园企业污水排放管理规定（2020年版）》（宁新区新科办发〔2020〕73号）(宁新区新科办发〔2020〕73号) | 第二类污染物接管标准 | 废水总排口 | 石油类 | 2024-06-13 |  |  |  |  | 0.14 | 20 |  | mg/L | 否 |  |  | 否
江北新区2024年6月废水监督监测 | 贺利氏贵金属技术（中国）有限公司 | 水环境,大气环境,土壤污染监管,环境风险管控 | 化学试剂和助剂制造 |  | 污水综合排放标准(GB8978-1996) | （表1）第一类污染物最高允许排放浓度 | DW004银墨水装置排口(DW004) | 总银 | 2024-06-17 |  |  |  |  | 0.17 | 0.5 |  | mg/L | 否 |  |  | 是
江北新区2024年6月废水监督监测 | 南京柯菲平信欧制药有限公司 | 水环境,大气环境,土壤污染监管,环境风险管控 | 化学药品原料药制造 |  | 《南京江北新区新材料科技园企业污水排放管理规定（2020年版）》（宁新区新科办发〔2020〕73号）(宁新区新科办发〔2020〕73号) | 第二类污染物接管标准 | 废水总排口 | 可吸附有机卤素化合物（AOX） | 2024-06-12 |  |  |  |  | 0.0419 | 8.0 |  | mg/L | 否 |  |  | 是
江北新区2024年6月废水监督监测 | 南京柯菲平信欧制药有限公司 | 水环境,大气环境,土壤污染监管,环境风险管控 | 化学药品原料药制造 |  | 《南京江北新区新材料科技园企业污水排放管理规定（2020年版）》（宁新区新科办发〔2020〕73号）(宁新区新科办发〔2020〕73号) | 第二类污染物接管标准 | 废水总排口 | 全盐量 | 2024-06-12 |  |  |  |  | 857 | 10000 |  | mg/L | 否 |  |  | 是
江北新区2024年6月废水监督监测 | 南京柯菲平信欧制药有限公司 | 水环境,大气环境,土壤污染监管,环境风险管控 | 化学药品原料药制造 |  | 《南京江北新区新材料科技园企业污水排放管理规定（2020年版）》（宁新区新科办发〔2020〕73号）(宁新区新科办发〔2020〕73号) | 第二类污染物接管标准 | 废水总排口 | 五日生化需氧量（BOD5） | 2024-06-12 |  |  |  |  | 25.6 | 300 |  | mg/L | 否 |  |  | 是
江北新区2024年6月废水监督监测 | 南京柯菲平信欧制药有限公司 | 水环境,大气环境,土壤污染监管,环境风险管控 | 化学药品原料药制造 |  | 《南京江北新区新材料科技园企业污水排放管理规定（2020年版）》（宁新区新科办发〔2020〕73号）(宁新区新科办发〔2020〕73号) | 第二类污染物接管标准 | 废水总排口 | 总磷（以P计） | 2024-06-12 |  |  |  |  | 0.72 | 5.0 |  | mg/L | 否 |  |  | 是
江北新区2024年6月废水监督监测 | 南京柯菲平信欧制药有限公司 | 水环境,大气环境,土壤污染监管,环境风险管控 | 化学药品原料药制造 |  | 南京柯菲平信欧制药有限公司(91320193MA1MBR07X6001P) | 废水 | 废水总排口 | pH值 | 2024-06-12 |  |  |  |  | 7.1 | 9 | 6 | 无量纲 | 否 |  |  | 是
江北新区2024年6月废水监督监测 | 南京柯菲平信欧制药有限公司 | 水环境,大气环境,土壤污染监管,环境风险管控 | 化学药品原料药制造 |  | 不评价的项目(null) | 废水不评价的项目 | 废水总排口 | 总有机碳 | 2024-06-12 |  |  |  |  | 38.1 |  |  | mg/L | 否 |  |  | 否
江北新区2024年6月废水监督监测 | 南京柯菲平信欧制药有限公司 | 水环境,大气环境,土壤污染监管,环境风险管控 | 化学药品原料药制造 |  |  |  | 废水总排口 | 急性毒性 | 2024-06-12 |  |  |  |  | 0.23 |  |  | mg/L | 否 |  |  | 否
江北新区2024年6月废水监督监测 | 南京柯菲平信欧制药有限公司 | 水环境,大气环境,土壤污染监管,环境风险管控 | 化学药品原料药制造 |  | 《南京江北新区新材料科技园企业污水排放管理规定（2020年版）》（宁新区新科办发〔2020〕73号）(宁新区新科办发〔2020〕73号) | 第二类污染物接管标准 | 废水总排口 | 甲苯 | 2024-06-12 |  |  |  |  | <0.0014 | 0.5 |  | mg/L | 否 |  |  | 是
江北新区2024年6月废水监督监测 | 南京柯菲平信欧制药有限公司 | 水环境,大气环境,土壤污染监管,环境风险管控 | 化学药品原料药制造 |  | 南京柯菲平信欧制药有限公司(91320193MA1MBR07X6001P) | 废水 | 废水总排口 | 色度 | 2024-06-12 |  |  |  |  | 23 | 50 |  | 倍 | 否 |  |  | 是
江北新区2024年6月废水监督监测 | 南京柯菲平信欧制药有限公司 | 水环境,大气环境,土壤污染监管,环境风险管控 | 化学药品原料药制造 |  | 南京柯菲平信欧制药有限公司(91320193MA1MBR07X6001P) | 废水 | 废水总排口 | 氨氮（NH3-N） | 2024-06-12 |  |  |  |  | 9.30 | 45 |  | mg/L | 否 |  |  | 是
江北新区2024年6月废水监督监测 | 南京柯菲平信欧制药有限公司 | 水环境,大气环境,土壤污染监管,环境风险管控 | 化学药品原料药制造 |  | 南京柯菲平信欧制药有限公司(91320193MA1MBR07X6001P) | 废水 | 废水总排口 | 悬浮物 | 2024-06-12 |  |  |  |  | 41 | 400 |  | mg/L | 否 |  |  | 是
江北新区2024年6月废水监督监测 | 南京柯菲平信欧制药有限公司 | 水环境,大气环境,土壤污染监管,环境风险管控 | 化学药品原料药制造 |  | 《南京江北新区新材料科技园企业污水排放管理规定（2020年版）》（宁新区新科办发〔2020〕73号）(宁新区新科办发〔2020〕73号) | 第二类污染物接管标准 | 废水总排口 | 总氮（以N计） | 2024-06-12 |  |  |  |  | 18.3 | 70 |  | mg/L | 否 |  |  | 是
江北新区2024年6月废水监督监测 | 南京柯菲平信欧制药有限公司 | 水环境,大气环境,土壤污染监管,环境风险管控 | 化学药品原料药制造 |  | 污水综合排放标准(GB8978-1996) | （表4）第二类污染物最高允许排放浓度（1998年1月1日后建的单位）,一切排污单位 ,三级标准 | 废水总排口 | 三氯甲烷 | 2024-06-12 |  |  |  |  | <0.0014 | 1.0 |  | mg/L | 否 |  |  | 是
江北新区2024年6月废水监督监测 | 南京柯菲平信欧制药有限公司 | 水环境,大气环境,土壤污染监管,环境风险管控 | 化学药品原料药制造 |  | 污水综合排放标准(GB8978-1996) | （表4）第二类污染物最高允许排放浓度（1998年1月1日后建的单位）,其他排污单位,一级标准 | 废水总排口 | 氟化物 | 2024-06-12 |  |  |  |  | 0.42 | 10 |  | mg/L | 否 |  |  | 是
江北新区2024年6月废水监督监测 | 南京柯菲平信欧制药有限公司 | 水环境,大气环境,土壤污染监管,环境风险管控 | 化学药品原料药制造 |  | 不评价的项目(null) | 废水不评价的项目 | 废水总排口 | 二氯甲烷 | 2024-06-12 |  |  |  |  | <0.001 |  |  | mg/L | 否 |  |  | 否
江北新区2024年6月废水监督监测 | 南京柯菲平信欧制药有限公司 | 水环境,大气环境,土壤污染监管,环境风险管控 | 化学药品原料药制造 |  | 《南京江北新区新材料科技园企业污水排放管理规定（2020年版）》（宁新区新科办发〔2020〕73号）(宁新区新科办发〔2020〕73号) | 第二类污染物接管标准 | 废水总排口 | 化学需氧量 | 2024-06-12 |  |  |  |  | 115 | 500 |  | mg/L | 否 |  |  | 是
江北新区2024年6月废水监督监测 | 南京化工园博瑞德水务有限公司 | 水环境,大气环境,土壤污染监管,环境风险管控 | 污水处理及其再生利用 |  | 污水综合排放标准(GB8978-1996) | （表4）第二类污染物最高允许排放浓度（1998年1月1日后建的单位）,一切排污单位 ,一级标准 | 废水总排口DW001(DW001) | 2，4-二硝基氯苯 | 2024-06-11 |  |  |  | <0.00004 | <0.00004 | 0.5 |  | mg/L | 否 |  |  | 是
江北新区2024年6月废水监督监测 | 南京化工园博瑞德水务有限公司 | 水环境,大气环境,土壤污染监管,环境风险管控 | 污水处理及其再生利用 |  | 化学工业水污染物排放标准(（DB32/939-2020）) | 表2化工集中去废水处理厂主要水污染物排放限值 | 废水总排口DW001(DW001) | 总氮 | 2024-06-11 |  |  |  | 7.48 | 7.08 | 15 |  | mg/L | 否 |  |  | 是
江北新区2024年6月废水监督监测 | 南京化工园博瑞德水务有限公司 | 水环境,大气环境,土壤污染监管,环境风险管控 | 污水处理及其再生利用 |  | 不评价的项目(null) | 废水不评价的项目 | 废水总排口DW001(DW001) | 硝酸盐氮 | 2024-06-11 |  |  |  | 2.02 | 6.26 |  |  | mg/L | 否 |  |  | 否
江北新区2024年6月废水监督监测 | 南京化工园博瑞德水务有限公司 | 水环境,大气环境,土壤污染监管,环境风险管控 | 污水处理及其再生利用 |  | 化学工业水污染物排放标准(（DB32/939-2020）) | 表4有机特征污染物排放限值,相关排污单位 | 废水总排口DW001(DW001) | 2，4-二氯酚 | 2024-06-11 |  |  |  | <0.0011 | <0.0011 | 0.6 |  | mg/L | 否 |  |  | 是
江北新区2024年6月废水监督监测 | 南京化工园博瑞德水务有限公司 | 水环境,大气环境,土壤污染监管,环境风险管控 | 污水处理及其再生利用 |  | 化学工业水污染物排放标准(（DB32/939-2020）) | 表4有机特征污染物排放限值,相关排污单位 | 废水总排口DW001(DW001) | 三氯甲烷 | 2024-06-11 |  |  |  | <0.0014 | <0.0014 | 0.3 |  | mg/L | 否 |  |  | 是
江北新区2024年6月废水监督监测 | 南京化工园博瑞德水务有限公司 | 水环境,大气环境,土壤污染监管,环境风险管控 | 污水处理及其再生利用 |  |  |  | 废水总排口DW001(DW001) | 对-二甲苯 | 2024-06-11 |  |  |  | <0.0022 | <0.0022 | 0.4 |  | mg/L | 否 |  |  | 否
江北新区2024年6月废水监督监测 | 南京化工园博瑞德水务有限公司 | 水环境,大气环境,土壤污染监管,环境风险管控 | 污水处理及其再生利用 |  | 化学工业水污染物排放标准(（DB32/939-2020）) | 表2化工集中去废水处理厂主要水污染物排放限值 | 废水总排口DW001(DW001) | 可吸附有机卤素化合物（AOX） | 2024-06-11 |  |  |  | 0.331 | 0.262 | 0.5 |  | mg/L | 否 |  |  | 是
江北新区2024年6月废水监督监测 | 南京化工园博瑞德水务有限公司 | 水环境,大气环境,土壤污染监管,环境风险管控 | 污水处理及其再生利用 |  | 化学工业水污染物排放标准(（DB32/939-2020）) | 表4有机特征污染物排放限值,相关排污单位 | 废水总排口DW001(DW001) | 二氯甲烷 | 2024-06-11 |  |  |  | <0.001 | <0.001 | 0.2 |  | mg/L | 否 |  |  | 是
江北新区2024年6月废水监督监测 | 南京化工园博瑞德水务有限公司 | 水环境,大气环境,土壤污染监管,环境风险管控 | 污水处理及其再生利用 |  | 化学工业水污染物排放标准(（DB32/939-2020）) | 表3涉重金属特征污染物排放限值,其他相关排污单位 | 废水总排口DW001(DW001) | 总锰 | 2024-06-11 |  |  |  | <0.01 | <0.01 | 2.0 |  | mg/L | 否 |  |  | 是
江北新区2024年6月废水监督监测 | 南京化工园博瑞德水务有限公司 | 水环境,大气环境,土壤污染监管,环境风险管控 | 污水处理及其再生利用 |  | 化学工业水污染物排放标准(（DB32/939-2020）) | 表3涉重金属特征污染物排放限值,相关排污单位 | 废水总排口DW001(DW001) | 总银 | 2024-06-11 |  |  |  | <0.00004 | <0.00004 | 0.3 |  | mg/L | 否 |  |  | 是
江北新区2024年6月废水监督监测 | 南京化工园博瑞德水务有限公司 | 水环境,大气环境,土壤污染监管,环境风险管控 | 污水处理及其再生利用 |  |  |  | 废水总排口DW001(DW001) | 急性毒性 | 2024-06-11 |  |  |  | 0 | 0 |  |  | mg/L | 否 |  |  | 否
江北新区2024年6月废水监督监测 | 南京化工园博瑞德水务有限公司 | 水环境,大气环境,土壤污染监管,环境风险管控 | 污水处理及其再生利用 |  | 污水综合排放标准(GB8978-1996) | （表4）第二类污染物最高允许排放浓度（1998年1月1日后建的单位）,一切排污单位 ,一级标准 | 废水总排口DW001(DW001) | 间一甲酚 | 2024-06-11 |  |  |  | <0.0005 | <0.0005 | 0.1 |  | mg/L | 否 |  |  | 是
江北新区2024年6月废水监督监测 | 南京化工园博瑞德水务有限公司 | 水环境,大气环境,土壤污染监管,环境风险管控 | 污水处理及其再生利用 |  | 化学工业水污染物排放标准(（DB32/939-2020）) | 表4有机特征污染物排放限值,相关排污单位 | 废水总排口DW001(DW001) | 1，2-二氯乙烷 | 2024-06-11 |  |  |  | <0.0014 | <0.0014 | 0.3 |  | mg/L | 否 |  |  | 是
江北新区2024年6月废水监督监测 | 南京化工园博瑞德水务有限公司 | 水环境,大气环境,土壤污染监管,环境风险管控 | 污水处理及其再生利用 |  | 不评价的项目(null) | 废水不评价的项目 | 废水总排口DW001(DW001) | 总氯 | 2024-06-11 |  |  |  | 0.15 | 0.14 |  |  | mg/L | 否 |  |  | 否
江北新区2024年6月废水监督监测 | 南京化工园博瑞德水务有限公司 | 水环境,大气环境,土壤污染监管,环境风险管控 | 污水处理及其再生利用 |  | 污水综合排放标准(GB8978-1996) | （表4）第二类污染物最高允许排放浓度（1998年1月1日后建的单位）,一切排污单位 ,一级标准 | 废水总排口DW001(DW001) | 对硝基氯苯 | 2024-06-11 |  |  |  | <0.00004 | <0.00004 | 0.5 |  | mg/L | 否 |  |  | 是
江北新区2024年6月废水监督监测 | 南京化工园博瑞德水务有限公司 | 水环境,大气环境,土壤污染监管,环境风险管控 | 污水处理及其再生利用 |  |  |  | 废水总排口DW001(DW001) | 间-二甲苯 | 2024-06-11 |  |  |  | <0.0022 | <0.0022 | 0.4 |  | mg/L | 否 |  |  | 否
江北新区2024年6月废水监督监测 | 南京化工园博瑞德水务有限公司 | 水环境,大气环境,土壤污染监管,环境风险管控 | 污水处理及其再生利用 |  | 化学工业主要水污染物排放标准(DB 32/939-2020) | 表4 | 废水总排口DW001(DW001) | 二甲苯（总量） | 2024-06-11 |  |  |  | <0.0036 | <0.0036 | 0.4 |  | mg/L | 否 |  |  | 是
江北新区2024年6月废水监督监测 | 南京化工园博瑞德水务有限公司 | 水环境,大气环境,土壤污染监管,环境风险管控 | 污水处理及其再生利用 |  | 化学工业水污染物排放标准(（DB32/939-2020）) | 表4有机特征污染物排放限值,相关排污单位 | 废水总排口DW001(DW001) | 吡啶 | 2024-06-11 |  |  |  | <0.03 | <0.03 | 2 |  | mg/L | 否 |  |  | 是
江北新区2024年6月废水监督监测 | 南京化工园博瑞德水务有限公司 | 水环境,大气环境,土壤污染监管,环境风险管控 | 污水处理及其再生利用 |  | 不评价的项目(null) | 废水不评价的项目 | 废水总排口DW001(DW001) | 甲基丙烯酸甲酯 | 2024-06-11 |  |  |  | <0.0010 | <0.0010 |  |  | mg/L | 否 |  |  | 否
江北新区2024年6月废水监督监测 | 南京化工园博瑞德水务有限公司 | 水环境,大气环境,土壤污染监管,环境风险管控 | 污水处理及其再生利用 |  | 不评价的项目(null) | 废水不评价的项目 | 废水总排口DW001(DW001) | 百草枯离子 | 2024-06-11 |  |  |  | <0.0003 | <0.0003 |  |  | mg/L | 否 |  |  | 否
江北新区2024年6月废水监督监测 | 南京化工园博瑞德水务有限公司 | 水环境,大气环境,土壤污染监管,环境风险管控 | 污水处理及其再生利用 |  | 化学工业水污染物排放标准(（DB32/939-2020）) | 表4有机特征污染物排放限值,有机化学原料制造 | 废水总排口DW001(DW001) | 1，2-二氯苯 | 2024-06-11 |  |  |  | <0.0008 | <0.0008 | 0.4 |  | mg/L | 否 |  |  | 是
江北新区2024年6月废水监督监测 | 南京化工园博瑞德水务有限公司 | 水环境,大气环境,土壤污染监管,环境风险管控 | 污水处理及其再生利用 |  | 化学工业水污染物排放标准(（DB32/939-2020）) | 表3涉重金属特征污染物排放限值,其他相关排污单位 | 废水总排口DW001(DW001) | 钼 | 2024-06-11 |  |  |  | 0.0157 | 0.0112 | 0.5 |  | mg/L | 否 |  |  | 是
江北新区2024年6月废水监督监测 | 南京化工园博瑞德水务有限公司 | 水环境,大气环境,土壤污染监管,环境风险管控 | 污水处理及其再生利用 |  | 化学工业水污染物排放标准(（DB32/939-2020）) | 表3涉重金属特征污染物排放限值,其他相关排污单位 | 废水总排口DW001(DW001) | 总镉 | 2024-06-11 |  |  |  | 0.00016 | 0.00009 | 0.1 |  | mg/L | 否 |  |  | 是
江北新区2024年6月废水监督监测 | 南京化工园博瑞德水务有限公司 | 水环境,大气环境,土壤污染监管,环境风险管控 | 污水处理及其再生利用 |  | 化学工业水污染物排放标准(（DB32/939-2020）) | 表2化工集中去废水处理厂主要水污染物排放限值 | 废水总排口DW001(DW001) | 硫化物 | 2024-06-11 |  |  |  | <0.01 | <0.01 | 0.5 |  | mg/L | 否 |  |  | 是
江北新区2024年6月废水监督监测 | 南京化工园博瑞德水务有限公司 | 水环境,大气环境,土壤污染监管,环境风险管控 | 污水处理及其再生利用 |  | 化学工业水污染物排放标准(（DB32/939-2020）) | 表2化工集中去废水处理厂主要水污染物排放限值 | 废水总排口DW001(DW001) | 石油类 | 2024-06-11 |  |  |  | 0.26 | 0.19 | 3 |  | mg/L | 否 |  |  | 是
江北新区2024年6月废水监督监测 | 南京化工园博瑞德水务有限公司 | 水环境,大气环境,土壤污染监管,环境风险管控 | 污水处理及其再生利用 |  | 化学工业水污染物排放标准(（DB32/939-2020）) | 表2化工集中去废水处理厂主要水污染物排放限值 | 废水总排口DW001(DW001) | 氟化物 | 2024-06-11 |  |  |  | 0.52 | 0.66 | 8 |  | mg/L | 否 |  |  | 是
江北新区2024年6月废水监督监测 | 南京化工园博瑞德水务有限公司 | 水环境,大气环境,土壤污染监管,环境风险管控 | 污水处理及其再生利用 |  | 化学工业水污染物排放标准(（DB32/939-2020）) | 表2化工集中去废水处理厂主要水污染物排放限值 | 废水总排口DW001(DW001) | 氨氮（NH3-N） | 2024-06-11 |  |  |  | 1.34 | 0.185 | 8 |  | mg/L | 否 |  |  | 是
江北新区2024年6月废水监督监测 | 南京化工园博瑞德水务有限公司 | 水环境,大气环境,土壤污染监管,环境风险管控 | 污水处理及其再生利用 |  | 化学工业水污染物排放标准(（DB32/939-2020）) | 表3涉重金属特征污染物排放限值,基础化学原料制造,合成材料制造,其他相关排污单位 | 废水总排口DW001(DW001) | 总汞 | 2024-06-11 |  |  |  | 0.00029 | 0.00011 | 0.01 |  | mg/L | 否 |  |  | 是
江北新区2024年6月废水监督监测 | 南京化工园博瑞德水务有限公司 | 水环境,大气环境,土壤污染监管,环境风险管控 | 污水处理及其再生利用 |  | 化学工业水污染物排放标准(（DB32/939-2020）) | 表3涉重金属特征污染物排放限值,其他相关排污单位 | 废水总排口DW001(DW001) | 总镍 | 2024-06-11 |  |  |  | 0.0222 | 0.00757 | 0.5 |  | mg/L | 否 |  |  | 是
江北新区2024年6月废水监督监测 | 南京化工园博瑞德水务有限公司 | 水环境,大气环境,土壤污染监管,环境风险管控 | 污水处理及其再生利用 |  | 化学工业水污染物排放标准(（DB32/939-2020）) | 表2化工集中去废水处理厂主要水污染物排放限值 | 废水总排口DW001(DW001) | 化学需氧量 | 2024-06-11 |  |  |  | 125 | 37 | 50 |  | mg/L | 否 |  |  | 是
江北新区2024年6月废水监督监测 | 南京化工园博瑞德水务有限公司 | 水环境,大气环境,土壤污染监管,环境风险管控 | 污水处理及其再生利用 |  | 化学工业水污染物排放标准(（DB32/939-2020）) | 表2化工集中去废水处理厂主要水污染物排放限值 | 废水总排口DW001(DW001) | 色度 | 2024-06-11 |  |  |  | 20 | <2 | 30 |  | 倍 | 否 |  |  | 是
江北新区2024年6月废水监督监测 | 南京化工园博瑞德水务有限公司 | 水环境,大气环境,土壤污染监管,环境风险管控 | 污水处理及其再生利用 |  | 化学工业水污染物排放标准(（DB32/939-2020）) | 表3涉重金属特征污染物排放限值,其他相关排污单位 | 废水总排口DW001(DW001) | 六价铬 | 2024-06-11 |  |  |  | <0.004 | <0.004 | 0.2 |  | mg/L | 否 |  |  | 是
江北新区2024年6月废水监督监测 | 南京化工园博瑞德水务有限公司 | 水环境,大气环境,土壤污染监管,环境风险管控 | 污水处理及其再生利用 |  | 化学工业水污染物排放标准(（DB32/939-2020）) | 表2化工集中去废水处理厂主要水污染物排放限值 | 废水总排口DW001(DW001) | 总磷 | 2024-06-11 |  |  |  | 0.66 | 0.157 | 0.5 |  | mg/L | 否 |  |  | 是
江北新区2024年6月废水监督监测 | 南京化工园博瑞德水务有限公司 | 水环境,大气环境,土壤污染监管,环境风险管控 | 污水处理及其再生利用 |  | 化学工业水污染物排放标准(（DB32/939-2020）) | 表3涉重金属特征污染物排放限值,相关排污单位 | 废水总排口DW001(DW001) | 总砷 | 2024-06-11 |  |  |  | 0.00321 | 0.00134 | 0.3 |  | mg/L | 否 |  |  | 是
江北新区2024年6月废水监督监测 | 南京化工园博瑞德水务有限公司 | 水环境,大气环境,土壤污染监管,环境风险管控 | 污水处理及其再生利用 |  | 化学工业水污染物排放标准(（DB32/939-2020）) | 表2化工集中去废水处理厂主要水污染物排放限值 | 废水总排口DW001(DW001) | pH | 2024-06-11 |  |  |  | 8.4 | 8.4 | 9 | 6 | 无量纲 | 否 |  |  | 是
江北新区2024年6月废水监督监测 | 南京化工园博瑞德水务有限公司 | 水环境,大气环境,土壤污染监管,环境风险管控 | 污水处理及其再生利用 |  | 化学工业水污染物排放标准(（DB32/939-2020）) | 表3涉重金属特征污染物排放限值,其他相关排污单位 | 废水总排口DW001(DW001) | 总铅 | 2024-06-11 |  |  |  | 0.00939 | 0.0071 | 0.5 |  | mg/L | 否 |  |  | 是
江北新区2024年6月废水监督监测 | 南京化工园博瑞德水务有限公司 | 水环境,大气环境,土壤污染监管,环境风险管控 | 污水处理及其再生利用 |  | 化学工业水污染物排放标准(（DB32/939-2020）) | 表2化工集中去废水处理厂主要水污染物排放限值 | 废水总排口DW001(DW001) | 悬浮物 | 2024-06-11 |  |  |  | 18 | 10 | 20 |  | mg/L | 否 |  |  | 是
江北新区2024年6月废水监督监测 | 南京化工园博瑞德水务有限公司 | 水环境,大气环境,土壤污染监管,环境风险管控 | 污水处理及其再生利用 |  | 化学工业水污染物排放标准(（DB32/939-2020）) | 表2化工集中去废水处理厂主要水污染物排放限值 | 废水总排口DW001(DW001) | 总氰化物 | 2024-06-11 |  |  |  | <0.004 | <0.004 | 0.2 |  | mg/L | 否 |  |  | 是
江北新区2024年6月废水监督监测 | 南京化工园博瑞德水务有限公司 | 水环境,大气环境,土壤污染监管,环境风险管控 | 污水处理及其再生利用 |  | 化学工业水污染物排放标准(（DB32/939-2020）) | 表2化工集中去废水处理厂主要水污染物排放限值 | 废水总排口DW001(DW001) | 挥发酚 | 2024-06-11 |  |  |  | 0.0155 | 0.0032 | 0.5 |  | mg/L | 否 |  |  | 是
江北新区2024年6月废水监督监测 | 南京化工园博瑞德水务有限公司 | 水环境,大气环境,土壤污染监管,环境风险管控 | 污水处理及其再生利用 |  | 化学工业水污染物排放标准(（DB32/939-2020）) | 表3涉重金属特征污染物排放限值,其他相关排污单位 | 废水总排口DW001(DW001) | 总铬 | 2024-06-11 |  |  |  | <0.004 | <0.004 | 0.5 |  | mg/L | 否 |  |  | 是
江北新区2024年6月废水监督监测 | 南京化工园博瑞德水务有限公司 | 水环境,大气环境,土壤污染监管,环境风险管控 | 污水处理及其再生利用 |  | 化学工业水污染物排放标准（地标）(DB32/939-2020) | 化学原料及化学制品制造业表一限值 | 废水总排口DW001(DW001) | 五日生化需氧量（BOD5） | 2024-06-11 |  |  |  | 46 | 10.3 | 20 |  | mg/L | 否 |  |  | 是
江北新区2024年6月废水监督监测 | 南京化工园博瑞德水务有限公司 | 水环境,大气环境,土壤污染监管,环境风险管控 | 污水处理及其再生利用 |  | 化学工业水污染物排放标准(（DB32/939-2020）) | 表4有机特征污染物排放限值,其他相关排污单位 | 废水总排口DW001(DW001) | 甲苯 | 2024-06-11 |  |  |  | <0.0014 | <0.0014 | 0.1 |  | mg/L | 否 |  |  | 是
江北新区2024年6月废水监督监测 | 南京化工园博瑞德水务有限公司 | 水环境,大气环境,土壤污染监管,环境风险管控 | 污水处理及其再生利用 |  | 化学工业水污染物排放标准(（DB32/939-2020）) | 表4有机特征污染物排放限值,相关排污单位 | 废水总排口DW001(DW001) | 乙苯 | 2024-06-11 |  |  |  | <0.0008 | <0.0008 | 0.4 |  | mg/L | 否 |  |  | 是
江北新区2024年6月废水监督监测 | 南京化工园博瑞德水务有限公司 | 水环境,大气环境,土壤污染监管,环境风险管控 | 污水处理及其再生利用 |  | 化学工业水污染物排放标准(（DB32/939-2020）) | 表4有机特征污染物排放限值,相关排污单位 | 废水总排口DW001(DW001) | 硝基苯类 | 2024-06-11 |  |  |  | <0.2 | <0.2 | 2 |  | mg/L | 否 |  |  | 是
江北新区2024年6月废水监督监测 | 南京化工园博瑞德水务有限公司 | 水环境,大气环境,土壤污染监管,环境风险管控 | 污水处理及其再生利用 |  | 污水综合排放标准(GB8978-1996) | 表4第二类污染物最高允许排放浓度,一级标准 | 废水总排口DW001(DW001) | 苯胺类 | 2024-06-11 |  |  |  | <0.03 | <0.03 | 1.0 |  | mg/L | 否 |  |  | 是
江北新区2024年6月废水监督监测 | 南京化工园博瑞德水务有限公司 | 水环境,大气环境,土壤污染监管,环境风险管控 | 污水处理及其再生利用 |  | 污水综合排放标准(GB8978-1996) | （表4）第二类污染物最高允许排放浓度（1998年1月1日后建的单位）,一切排污单位 ,一级标准 | 废水总排口DW001(DW001) | 动植物油 | 2024-06-11 |  |  |  | 0.15 | <0.06 | 10 |  | mg/L | 否 |  |  | 是
江北新区2024年6月废水监督监测 | 南京化工园博瑞德水务有限公司 | 水环境,大气环境,土壤污染监管,环境风险管控 | 污水处理及其再生利用 |  | 污水综合排放标准(GB8978-1996) | （表4）第二类污染物最高允许排放浓度（1998年1月1日后建的单位）,一切排污单位 ,一级标准 | 废水总排口DW001(DW001) | 阴离子表面活性剂（LAS） | 2024-06-11 |  |  |  | <0.05 | <0.05 | 5.0 |  | mg/L | 否 |  |  | 是
江北新区2024年6月废水监督监测 | 南京化工园博瑞德水务有限公司 | 水环境,大气环境,土壤污染监管,环境风险管控 | 污水处理及其再生利用 |  | 化学工业水污染物排放标准(（DB32/939-2020）) | 表4有机特征污染物排放限值,其他相关排污单位 | 废水总排口DW001(DW001) | 苯 | 2024-06-11 |  |  |  | <0.0014 | <0.0014 | 0.1 |  | mg/L | 否 |  |  | 是
江北新区2024年6月废水监督监测 | 南京化工园博瑞德水务有限公司 | 水环境,大气环境,土壤污染监管,环境风险管控 | 污水处理及其再生利用 |  | 污水综合排放标准(GB8978-1996) | （表1）第一类污染物最高允许排放浓度 | 废水总排口DW001(DW001) | 苯并(a)芘 | 2024-06-11 |  |  |  | <0.000004 | <0.000004 | 0.00003 |  | mg/L | 否 |  |  | 是
江北新区2024年6月废水监督监测 | 南京化工园博瑞德水务有限公司 | 水环境,大气环境,土壤污染监管,环境风险管控 | 污水处理及其再生利用 |  | 化学工业水污染物排放标准(（DB32/939-2020）) | 表3涉重金属特征污染物排放限值,其他相关排污单位 | 废水总排口DW001(DW001) | 总锌 | 2024-06-11 |  |  |  | 0.0662 | 0.0441 | 2.0 |  | mg/L | 否 |  |  | 是
江北新区2024年6月废水监督监测 | 南京化工园博瑞德水务有限公司 | 水环境,大气环境,土壤污染监管,环境风险管控 | 污水处理及其再生利用 |  | 城镇污水处理厂污染物排放标准[国标](GB18918-2002) | （表1）基本控制项目最高允许排放浓度（日均值）,一级标准（水温＞12℃或≤12℃）,A标准,通用 | 废水总排口DW001(DW001) | 粪大肠菌群数 | 2024-06-11 |  |  |  | 670000 | <20 | 1000 |  | 个/L | 否 |  |  | 是
江北新区2024年6月废水监督监测 | 南京化工园博瑞德水务有限公司 | 水环境,大气环境,土壤污染监管,环境风险管控 | 污水处理及其再生利用 |  | 化学工业水污染物排放标准(（DB32/939-2020）) | 表4有机特征污染物排放限值,有机化学原料制造 | 废水总排口DW001(DW001) | 氯苯 | 2024-06-11 |  |  |  | <0.001 | <0.001 | 0.2 |  | mg/L | 否 |  |  | 是
江北新区2024年6月废水监督监测 | 南京化工园博瑞德水务有限公司 | 水环境,大气环境,土壤污染监管,环境风险管控 | 污水处理及其再生利用 |  | 不评价的项目(null) | 废水不评价的项目 | 废水总排口DW001(DW001) | 氯化物 | 2024-06-11 |  |  |  | 508 | 786 |  |  | mg/L | 否 |  |  | 否
江北新区2024年6月废水监督监测 | 南京化工园博瑞德水务有限公司 | 水环境,大气环境,土壤污染监管,环境风险管控 | 污水处理及其再生利用 |  |  |  | 废水总排口DW001(DW001) | 邻-二甲苯 | 2024-06-11 |  |  |  | <0.0014 | <0.0014 | 0.4 |  | mg/L | 否 |  |  | 否
江北新区2024年6月废水监督监测 | 南京化工园博瑞德水务有限公司 | 水环境,大气环境,土壤污染监管,环境风险管控 | 污水处理及其再生利用 |  | 化学工业水污染物排放标准(（DB32/939-2020）) | 表3涉重金属特征污染物排放限值,相关排污单位 | 废水总排口DW001(DW001) | 总铜 | 2024-06-11 |  |  |  | 0.0156 | 0.00576 | 0.5 |  | mg/L | 否 |  |  | 是
江北新区2024年6月废水监督监测 | 南京化工园博瑞德水务有限公司 | 水环境,大气环境,土壤污染监管,环境风险管控 | 污水处理及其再生利用 |  | 不评价的项目(null) | 废水不评价的项目 | 废水总排口DW001(DW001) | 水温 | 2024-06-11 |  |  |  | 25.7 | 25.6 |  |  | °C | 否 |  |  | 否
江北新区2024年6月废水监督监测 | 南京化工园博瑞德水务有限公司 | 水环境,大气环境,土壤污染监管,环境风险管控 | 污水处理及其再生利用 |  | 化学工业水污染物排放标准(（DB32/939-2020）) | 表2化工集中去废水处理厂主要水污染物排放限值 | 废水总排口DW001(DW001) | 全盐量 | 2024-06-11 |  |  |  | 1640 | 1560 | 10000 |  | mg/L | 否 |  |  | 是
江北新区2024年6月废水监督监测 | 南京化工园博瑞德水务有限公司 | 水环境,大气环境,土壤污染监管,环境风险管控 | 污水处理及其再生利用 |  | 化学工业水污染物排放标准(（DB32/939-2020）) | 表4有机特征污染物排放限值,相关排污单位 | 废水总排口DW001(DW001) | 苯酚 | 2024-06-11 |  |  |  | <0.0005 | <0.0005 | 0.3 |  | mg/L | 否 |  |  | 是
江北新区2024年6月废水监督监测 | 南京化工园博瑞德水务有限公司 | 水环境,大气环境,土壤污染监管,环境风险管控 | 污水处理及其再生利用 |  | 化学工业水污染物排放标准(（DB32/939-2020）) | 表2化工集中去废水处理厂主要水污染物排放限值 | 废水总排口DW001(DW001) | 总有机碳 | 2024-06-11 |  |  |  | 29.7 | 8.8 | 20 |  | mg/L | 否 |  |  | 是
江北新区2024年6月废水监督监测 | 南京化工园博瑞德水务有限公司 | 水环境,大气环境,土壤污染监管,环境风险管控 | 污水处理及其再生利用 |  | 不评价的项目(null) | 废水不评价的项目 | 废水总排口DW001(DW001) | 丙酮 | 2024-06-11 |  |  |  | <0.02 | <0.02 |  |  | mg/L | 否 |  |  | 否
江北新区2024年6月废水监督监测 | 南京化工园博瑞德水务有限公司 | 水环境,大气环境,土壤污染监管,环境风险管控 | 污水处理及其再生利用 |  | 不评价的项目(null) | 废水不评价的项目 | 废水总排口DW001(DW001) | 甲醇 | 2024-06-11 |  |  |  | <0.2 | <0.2 |  |  | mg/L | 否 |  |  | 否
江北新区2024年6月废水监督监测 | 南京化工园博瑞德水务有限公司 | 水环境,大气环境,土壤污染监管,环境风险管控 | 污水处理及其再生利用 |  | 不评价(1) | 不评价 | 废水总排口DW001(DW001) | 溶解性总固体 | 2024-06-11 |  |  |  | 3940 | 4050 |  |  | mg/L | 否 |  |  | 否
江北新区2024年6月废水监督监测 | 南京化工园博瑞德水务有限公司 | 水环境,大气环境,土壤污染监管,环境风险管控 | 污水处理及其再生利用 |  | 化学工业水污染物排放标准(（DB32/939-2020）) | 表4有机特征污染物排放限值,相关排污单位 | 废水总排口DW001(DW001) | 甲醛 | 2024-06-11 |  |  |  | 0.4 | 0.07 | 1 |  | mg/L | 否 |  |  | 是
江北新区2024年6月废水监督监测 | 南京化工园博瑞德水务有限公司 | 水环境,大气环境,土壤污染监管,环境风险管控 | 污水处理及其再生利用 |  | 不评价的项目(null) | 废水不评价的项目 | 废水总排口DW001(DW001) | 2，4，6-三氯苯酚 | 2024-06-11 |  |  |  | <0.0012 | <0.0012 |  |  | mg/L | 否 |  |  | 否
江北新区2024年6月废水监督监测 | 南京化工园博瑞德水务有限公司 | 水环境,大气环境,土壤污染监管,环境风险管控 | 污水处理及其再生利用 |  | 化学工业水污染物排放标准(（DB32/939-2020）) | 表3涉重金属特征污染物排放限值,相关排污单位 | 废水总排口DW001(DW001) | 总钒 | 2024-06-11 |  |  |  | 0.0246 | 0.00549 | 1.0 |  | mg/L | 否 |  |  | 是
江北新区2024年6月废水监督监测 | 南京化工园博瑞德水务有限公司 | 水环境,大气环境,土壤污染监管,环境风险管控 | 污水处理及其再生利用 |  | 不评价的项目(null) | 废水不评价的项目 | 废水总排口DW001(DW001) | 乙腈 | 2024-06-11 |  |  |  | 0.2 | <0.1 |  |  | mg/L | 否 |  |  | 否
江北新区2024年6月废水监督监测 | 南京扬子石化炼化有限责任公司 | 水环境,大气环境,土壤污染监管 | 有机化学原料制造 |  | 南京扬子石化炼化有限责任公司排污许可证(913201911349601546001P) | 废水 | 己烷装置生产废水排放口 | 化学需氧量 | 2024-06-06 |  |  |  |  | 8 | 300 |  | mg/L | 否 |  |  | 是
江北新区2024年6月废水监督监测 | 南京扬子石化炼化有限责任公司 | 水环境,大气环境,土壤污染监管 | 有机化学原料制造 |  | 南京扬子石化炼化有限责任公司排污许可证(913201911349601546001P) | 废水 | 己烷装置生产废水排放口 | 石油类 | 2024-06-06 |  |  |  |  | 0.09 | 20 |  | mg/L | 否 |  |  | 是
江北新区2024年6月废水监督监测 | 南京扬子石化炼化有限责任公司 | 水环境,大气环境,土壤污染监管 | 有机化学原料制造 |  | 南京扬子石化炼化有限责任公司排污许可证(913201911349601546001P) | 废水 | 己烷装置生产废水排放口 | pH值 | 2024-06-06 |  |  |  |  | 7.6 | 9 | 6 | 无量纲 | 否 |  |  | 是
江北新区2024年6月废水监督监测 | 南京扬子石化炼化有限责任公司 | 水环境,大气环境,土壤污染监管 | 有机化学原料制造 |  | 南京扬子石化炼化有限责任公司排污许可证(913201911349601546001P) | 废水 | 己烷装置生产废水排放口 | 悬浮物 | 2024-06-06 |  |  |  |  | 7 | 150 |  | mg/L | 否 |  |  | 是
江北新区2024年6月废水监督监测 | 南京扬子石化炼化有限责任公司 | 水环境,大气环境,土壤污染监管 | 有机化学原料制造 |  | 南京扬子石化炼化有限责任公司排污许可证(913201911349601546001P) | 废水 | 丁烯-1装置生产废水排放口 | 石油类 | 2024-06-06 |  |  |  |  | 0.12 | 20 |  | mg/L | 否 |  |  | 是
江北新区2024年6月废水监督监测 | 南京扬子石化炼化有限责任公司 | 水环境,大气环境,土壤污染监管 | 有机化学原料制造 |  | 南京扬子石化炼化有限责任公司排污许可证(913201911349601546001P) | 废水 | 丁烯-1装置生产废水排放口 | 化学需氧量 | 2024-06-06 |  |  |  |  | 10 | 300 |  | mg/L | 否 |  |  | 是
江北新区2024年6月废水监督监测 | 南京扬子石化炼化有限责任公司 | 水环境,大气环境,土壤污染监管 | 有机化学原料制造 |  | 南京扬子石化炼化有限责任公司排污许可证(913201911349601546001P) | 废水 | 丁烯-1装置生产废水排放口 | pH值 | 2024-06-06 |  |  |  |  | 8.1 | 9 | 6 | 无量纲 | 否 |  |  | 是
江北新区2024年6月废水监督监测 | 南京扬子石化炼化有限责任公司 | 水环境,大气环境,土壤污染监管 | 有机化学原料制造 |  | 南京扬子石化炼化有限责任公司排污许可证(913201911349601546001P) | 废水 | 丁烯-1装置生产废水排放口 | 悬浮物 | 2024-06-06 |  |  |  |  | 16 | 150 |  | mg/L | 否 |  |  | 是
江北新区2024年6月废水监督监测 | 南京威尔生物科技有限公司 | 水环境 | 有机化学原料制造 |  | 南京威尔生物科技有限公司排污许可证(91320193679045220N001P) | 废水监测 | DW001废水 排放口(DW001) | 总磷（以P计） | 2024-06-06 |  |  |  |  | 0.70 | 5.0 |  | mg/L | 否 |  |  | 是
江北新区2024年6月废水监督监测 | 南京威尔生物科技有限公司 | 水环境 | 有机化学原料制造 |  | 南京威尔生物科技有限公司排污许可证(91320193679045220N001P) | 废水监测 | DW001废水 排放口(DW001) | 总氮（以N计） | 2024-06-06 |  |  |  |  | 6.27 | 70 |  | mg/L | 否 |  |  | 是
江北新区2024年6月废水监督监测 | 南京凯信航空附件有限公司 | 水环境 | 飞机制造 |  | 广东省电镀水污染物排放标准[地标](DB44/1597-2015) | 表2 新建项目水污染物排放限值及单位产品基准排水量,非珠三角 | 车间排口 | 六价铬 | 2024-06-18 |  |  |  |  | <0.004 | 0.2 |  | mg/L | 否 |  |  | 是
江北新区2024年6月废水监督监测 | 南京凯信航空附件有限公司 | 水环境 | 飞机制造 |  | 电镀污染物排放标准(GB21900-2008) | （表2）新建企业水污染物排放限值,车间或生产设施废水排放口 | 车间排口 | 总铬 | 2024-06-18 |  |  |  |  | <0.004 | 1.0 |  | mg/L | 否 |  |  | 是
江北新区2024年6月废水监督监测 | 南京凯信航空附件有限公司 | 水环境 | 飞机制造 |  | 污水综合排放标准(GB8978-1996) | （表4）第二类污染物最高允许排放浓度（1998年1月1日后建的单位）,城镇二级污水处理厂,三级标准 | 污水总排口 | 五日生化需氧量（BOD5） | 2024-06-18 |  |  |  |  | 11.3 | 300 |  | mg/L | 否 |  |  | 是
江北新区2024年6月废水监督监测 | 南京凯信航空附件有限公司 | 水环境 | 飞机制造 |  | 污水综合排放标准(GB8978-1996) | （表4）第二类污染物最高允许排放浓度（1998年1月1日后建的单位）,一切排污单位 ,三级标准 | 污水总排口 | 阴离子表面活性剂（LAS） | 2024-06-18 |  |  |  |  | <0.05 | 20 |  | mg/L | 否 |  |  | 是
江北新区2024年6月废水监督监测 | 南京凯信航空附件有限公司 | 水环境 | 飞机制造 |  | 污水综合排放标准(GB8978-1996) | （表4）第二类污染物最高允许排放浓度（1998年1月1日后建的单位）,一切排污单位 ,二级标准 | 污水总排口 | pH值 | 2024-06-18 |  |  |  |  | 8.2 | 9 | 6 | 无量纲 | 否 |  |  | 是
江北新区2024年6月废水监督监测 | 南京凯信航空附件有限公司 | 水环境 | 飞机制造 |  | 污水综合排放标准(GB8978-1996) | （表2）第二类污染物最高允许排放浓度（1997年12月31日之前建的单位）,石油化工工业（包括石油炼制）,三级标准 | 污水总排口 | 化学需氧量 | 2024-06-18 |  |  |  |  | 16 | 500 |  | mg/L | 否 |  |  | 是
江北新区2024年6月废水监督监测 | 南京凯信航空附件有限公司 | 水环境 | 飞机制造 |  | 污水综合排放标准(GB8978-1996) | （表4）第二类污染物最高允许排放浓度（1998年1月1日后建的单位）,其他排污单位,三级标准 | 污水总排口 | 悬浮物 | 2024-06-18 |  |  |  |  | 9 | 400 |  | mg/L | 否 |  |  | 是
江北新区2024年6月废水监督监测 | 南京凯信航空附件有限公司 | 水环境 | 飞机制造 |  | 污水综合排放标准(GB8978-1996) | （表4）第二类污染物最高允许排放浓度（1998年1月1日后建的单位）,其他排污单位,三级标准 | 污水总排口 | 氟化物 | 2024-06-18 |  |  |  |  | 0.54 | 20 |  | mg/L | 否 |  |  | 是
江北新区2024年6月废水监督监测 | 南京凯信航空附件有限公司 | 水环境 | 飞机制造 |  | 污水综合排放标准(GB8978-1996) | （表4）第二类污染物最高允许排放浓度（1998年1月1日后建的单位）,一切排污单位 ,三级标准 | 污水总排口 | 石油类 | 2024-06-18 |  |  |  |  | 0.13 | 20 |  | mg/L | 否 |  |  | 是
江北新区2024年6月废水监督监测 | 南京凯信航空附件有限公司 | 水环境 | 飞机制造 |  | 污水排入城镇下水道水质标准(GB/T31962-2015) | 污水排入城镇下水道水质控制项目限值,A级 | 污水总排口 | 氨氮（NH3-N） | 2024-06-18 |  |  |  |  | 0.079 | 45 |  | mg/L | 否 |  |  | 是
江北新区2024年6月废水监督监测 | 南京凯信航空附件有限公司 | 水环境 | 飞机制造 |  | 污水排入城镇下水道水质标准(GB/T31962-2015) | 污水排入城镇下水道水质控制项目限值,B级 | 污水总排口 | 总磷（以P计） | 2024-06-18 |  |  |  |  | 0.23 | 8 |  | mg/L | 否 |  |  | 是
江北新区2024年6月废水监督监测 | 南京凯信航空附件有限公司 | 水环境 | 飞机制造 |  | 污水排入城镇下水道水质标准(GB/T31962-2015) | 污水排入城镇下水道水质控制项目限值,A级 | 污水总排口 | 总氮（以N计） | 2024-06-18 |  |  |  |  | 7.37 | 70 |  | mg/L | 否 |  |  | 是
江北新区2024年6月废水监督监测 | 南京胜科水务有限公司 | 水环境,大气环境,土壤污染监管,环境风险管控 | 污水处理及其再生利用 |  | 化学工业水污染物排放标准(（DB32/939-2020）) | 表4有机特征污染物排放限值,相关排污单位 | 总排 | 二氯甲烷 | 2024-06-11 |  |  |  | <0.001 | <0.001 | 0.2 |  | mg/L | 否 |  |  | 是
江北新区2024年6月废水监督监测 | 南京胜科水务有限公司 | 水环境,大气环境,土壤污染监管,环境风险管控 | 污水处理及其再生利用 |  | 化学工业水污染物排放标准(（DB32/939-2020）) | 表4有机特征污染物排放限值,相关排污单位 | 总排 | 苯酚 | 2024-06-11 |  |  |  | <0.0005 | <0.0005 | 0.3 |  | mg/L | 否 |  |  | 是
江北新区2024年6月废水监督监测 | 南京胜科水务有限公司 | 水环境,大气环境,土壤污染监管,环境风险管控 | 污水处理及其再生利用 |  | 化学工业水污染物排放标准(（DB32/939-2020）) | 表2化工集中去废水处理厂主要水污染物排放限值 | 总排 | 总氮 | 2024-06-11 |  |  |  | 19.3 | 6.8 | 15 |  | mg/L | 否 |  |  | 是
江北新区2024年6月废水监督监测 | 南京胜科水务有限公司 | 水环境,大气环境,土壤污染监管,环境风险管控 | 污水处理及其再生利用 |  | 化学工业水污染物排放标准(（DB32/939-2020）) | 表2化工集中去废水处理厂主要水污染物排放限值 | 总排 | 全盐量 | 2024-06-11 |  |  |  | 1430 | 1340 | 10000 |  | mg/L | 否 |  |  | 是
江北新区2024年6月废水监督监测 | 南京胜科水务有限公司 | 水环境,大气环境,土壤污染监管,环境风险管控 | 污水处理及其再生利用 |  | 化学工业水污染物排放标准(（DB32/939-2020）) | 表4有机特征污染物排放限值,相关排污单位 | 总排 | 三氯甲烷 | 2024-06-11 |  |  |  | <0.0014 | <0.0014 | 0.3 |  | mg/L | 否 |  |  | 是
江北新区2024年6月废水监督监测 | 南京胜科水务有限公司 | 水环境,大气环境,土壤污染监管,环境风险管控 | 污水处理及其再生利用 |  | 化学工业水污染物排放标准(（DB32/939-2020）) | 表4有机特征污染物排放限值,其他相关排污单位 | 总排 | 甲苯 | 2024-06-11 |  |  |  | <0.0014 | <0.0014 | 0.1 |  | mg/L | 否 |  |  | 是
江北新区2024年6月废水监督监测 | 南京胜科水务有限公司 | 水环境,大气环境,土壤污染监管,环境风险管控 | 污水处理及其再生利用 |  | 化学工业水污染物排放标准(（DB32/939-2020）) | 表4有机特征污染物排放限值,相关排污单位 | 总排 | 乙苯 | 2024-06-11 |  |  |  | <0.0008 | <0.0008 | 0.4 |  | mg/L | 否 |  |  | 是
江北新区2024年6月废水监督监测 | 南京胜科水务有限公司 | 水环境,大气环境,土壤污染监管,环境风险管控 | 污水处理及其再生利用 |  | 化学工业水污染物排放标准(（DB32/939-2020）) | 表4有机特征污染物排放限值,相关排污单位 | 总排 | 硝基苯类 | 2024-06-11 |  |  |  | <0.2 | <0.2 | 2 |  | mg/L | 否 |  |  | 是
江北新区2024年6月废水监督监测 | 南京胜科水务有限公司 | 水环境,大气环境,土壤污染监管,环境风险管控 | 污水处理及其再生利用 |  | 化学工业水污染物排放标准(（DB32/939-2020）) | 表2化工集中去废水处理厂主要水污染物排放限值 | 总排 | 氨氮（NH3-N） | 2024-06-11 |  |  |  | 7.64 | 0.214 | 8 |  | mg/L | 否 |  |  | 是
江北新区2024年6月废水监督监测 | 南京胜科水务有限公司 | 水环境,大气环境,土壤污染监管,环境风险管控 | 污水处理及其再生利用 |  |  |  | 总排 | 丙酮 | 2024-06-11 |  |  |  | <0.02 | <0.02 |  |  | mg/L | 否 |  |  | 否
江北新区2024年6月废水监督监测 | 南京胜科水务有限公司 | 水环境,大气环境,土壤污染监管,环境风险管控 | 污水处理及其再生利用 |  | 不评价的项目(null) | 废水不评价的项目 | 总排 | 总氯 | 2024-06-11 |  |  |  | 0.2 | 0.29 |  |  | mg/L | 否 |  |  | 否
江北新区2024年6月废水监督监测 | 南京胜科水务有限公司 | 水环境,大气环境,土壤污染监管,环境风险管控 | 污水处理及其再生利用 |  | 化学工业水污染物排放标准(（DB32/939-2020）) | 表3涉重金属特征污染物排放限值,相关排污单位 | 总排 | 总钒 | 2024-06-11 |  |  |  | 0.0332 | 0.0254 | 1.0 |  | mg/L | 否 |  |  | 是
江北新区2024年6月废水监督监测 | 南京胜科水务有限公司 | 水环境,大气环境,土壤污染监管,环境风险管控 | 污水处理及其再生利用 |  | 城镇污水处理厂污染物排放标准[国标](GB18918-2002) | （表1）基本控制项目最高允许排放浓度（日均值）,一级标准（水温＞12℃或≤12℃）,A标准,通用 | 总排 | 粪大肠菌群数 | 2024-06-11 |  |  |  | 410000 | <20 | 1000 |  | 个/L | 否 |  |  | 是
江北新区2024年6月废水监督监测 | 南京胜科水务有限公司 | 水环境,大气环境,土壤污染监管,环境风险管控 | 污水处理及其再生利用 |  | 化学工业水污染物排放标准(（DB32/939-2020）) | 表4有机特征污染物排放限值,相关排污单位 | 总排 | 丙烯腈 | 2024-06-11 |  |  |  | <0.0010 | <0.0010 | 2 |  | mg/L | 否 |  |  | 是
江北新区2024年6月废水监督监测 | 南京胜科水务有限公司 | 水环境,大气环境,土壤污染监管,环境风险管控 | 污水处理及其再生利用 |  | 化学工业水污染物排放标准(（DB32/939-2020）) | 表2化工集中去废水处理厂主要水污染物排放限值 | 总排 | 悬浮物 | 2024-06-11 |  |  |  | 19 | 9 | 20 |  | mg/L | 否 |  |  | 是
江北新区2024年6月废水监督监测 | 南京胜科水务有限公司 | 水环境,大气环境,土壤污染监管,环境风险管控 | 污水处理及其再生利用 |  | 污水综合排放标准(GB8978-1996) | （表4）第二类污染物最高允许排放浓度（1998年1月1日后建的单位）,一切排污单位 ,一级标准 | 总排 | 邻-二甲苯 | 2024-06-11 |  |  |  | <0.0014 | <0.0014 | 0.4 |  | mg/L | 否 |  |  | 是
江北新区2024年6月废水监督监测 | 南京胜科水务有限公司 | 水环境,大气环境,土壤污染监管,环境风险管控 | 污水处理及其再生利用 |  | 化学工业水污染物排放标准(（DB32/939-2020）) | 表4有机特征污染物排放限值,其他相关排污单位 | 总排 | 苯乙烯 | 2024-06-11 |  |  |  | <0.0006 | <0.0006 | 0.2 |  | mg/L | 否 |  |  | 是
江北新区2024年6月废水监督监测 | 南京胜科水务有限公司 | 水环境,大气环境,土壤污染监管,环境风险管控 | 污水处理及其再生利用 |  | 化学工业水污染物排放标准(（DB32/939-2020）) | 表2化工集中去废水处理厂主要水污染物排放限值 | 总排 | 硫化物 | 2024-06-11 |  |  |  | <0.01 | <0.01 | 0.5 |  | mg/L | 否 |  |  | 是
江北新区2024年6月废水监督监测 | 南京胜科水务有限公司 | 水环境,大气环境,土壤污染监管,环境风险管控 | 污水处理及其再生利用 |  | 不评价的项目(null) | 废水不评价的项目 | 总排 | 乙腈 | 2024-06-11 |  |  |  | <0.1 | <0.1 |  |  | mg/L | 否 |  |  | 否
江北新区2024年6月废水监督监测 | 南京胜科水务有限公司 | 水环境,大气环境,土壤污染监管,环境风险管控 | 污水处理及其再生利用 |  | 污水综合排放标准(GB8978-1996) | （表4）第二类污染物最高允许排放浓度（1998年1月1日后建的单位）,一切排污单位 ,一级标准 | 总排 | 对硝基氯苯 | 2024-06-11 |  |  |  | <0.00005 | <0.00005 | 0.5 |  | mg/L | 否 |  |  | 是
江北新区2024年6月废水监督监测 | 南京胜科水务有限公司 | 水环境,大气环境,土壤污染监管,环境风险管控 | 污水处理及其再生利用 |  | 化学工业水污染物排放标准(（DB32/939-2020）) | 表2化工集中去废水处理厂主要水污染物排放限值 | 总排 | 挥发酚 | 2024-06-11 |  |  |  | 0.0141 | 0.0129 | 0.5 |  | mg/L | 否 |  |  | 是
江北新区2024年6月废水监督监测 | 南京胜科水务有限公司 | 水环境,大气环境,土壤污染监管,环境风险管控 | 污水处理及其再生利用 |  | 化学工业水污染物排放标准(（DB32/939-2020）) | 表3涉重金属特征污染物排放限值,相关排污单位 | 总排 | 总铜 | 2024-06-11 |  |  |  | 0.00677 | 0.00544 | 0.5 |  | mg/L | 否 |  |  | 是
江北新区2024年6月废水监督监测 | 南京胜科水务有限公司 | 水环境,大气环境,土壤污染监管,环境风险管控 | 污水处理及其再生利用 |  | 南京胜科水务有限公司排污许可证(91320100745391480F001Q) | 水污染物排放限值 | 总排 | 2，4，6-三氯酚 | 2024-06-11 |  |  |  | <0.0012 | <0.0012 |  |  | mg/L | 否 |  |  | 否
江北新区2024年6月废水监督监测 | 南京胜科水务有限公司 | 水环境,大气环境,土壤污染监管,环境风险管控 | 污水处理及其再生利用 |  | 化学工业水污染物排放标准（地标）(DB32/939-2020) | 化学原料及化学制品制造业表一限值 | 总排 | pH值 | 2024-06-11 |  |  |  | 7.6 | 8.0 | 9 | 6 | 无量纲 | 否 |  |  | 是
江北新区2024年6月废水监督监测 | 南京胜科水务有限公司 | 水环境,大气环境,土壤污染监管,环境风险管控 | 污水处理及其再生利用 |  | 不评价的项目(null) | 废水不评价的项目 | 总排 | 硝酸盐氮 | 2024-06-11 |  |  |  | 6.39 | 3.77 |  |  | mg/L | 否 |  |  | 否
江北新区2024年6月废水监督监测 | 南京胜科水务有限公司 | 水环境,大气环境,土壤污染监管,环境风险管控 | 污水处理及其再生利用 |  | 化学工业水污染物排放标准(（DB32/939-2020）) | 表4有机特征污染物排放限值,相关排污单位 | 总排 | 2，4-二氯酚 | 2024-06-11 |  |  |  | <0.0011 | <0.0011 | 0.6 |  | mg/L | 否 |  |  | 是
江北新区2024年6月废水监督监测 | 南京胜科水务有限公司 | 水环境,大气环境,土壤污染监管,环境风险管控 | 污水处理及其再生利用 |  | 化学工业水污染物排放标准(（DB32/939-2020）) | 表4有机特征污染物排放限值,相关排污单位 | 总排 | 吡啶 | 2024-06-11 |  |  |  | <0.03 | <0.03 | 2 |  | mg/L | 否 |  |  | 是
江北新区2024年6月废水监督监测 | 南京胜科水务有限公司 | 水环境,大气环境,土壤污染监管,环境风险管控 | 污水处理及其再生利用 |  | 化学工业水污染物排放标准(（DB32/939-2020）) | 表4有机特征污染物排放限值 | 总排 | 四氯甲烷（四氯化碳） | 2024-06-11 |  |  |  | <0.0015 | <0.0015 | 0.03 |  | mg/L | 否 |  |  | 是
江北新区2024年6月废水监督监测 | 南京胜科水务有限公司 | 水环境,大气环境,土壤污染监管,环境风险管控 | 污水处理及其再生利用 |  | 不评价的项目(null) | 废水不评价的项目 | 总排 | 百草枯离子 | 2024-06-11 |  |  |  | <0.0003 | <0.0003 |  |  | mg/L | 否 |  |  | 否
江北新区2024年6月废水监督监测 | 南京胜科水务有限公司 | 水环境,大气环境,土壤污染监管,环境风险管控 | 污水处理及其再生利用 |  | 污水综合排放标准(GB8978-1996) | （表4）第二类污染物最高允许排放浓度（1998年1月1日后建的单位）,一切排污单位 ,一级标准 | 总排 | 磷酸盐（以P计） | 2024-06-11 |  |  |  | <0.051 | <0.051 | 0.5 |  | mg/L | 否 |  |  | 是
江北新区2024年6月废水监督监测 | 南京胜科水务有限公司 | 水环境,大气环境,土壤污染监管,环境风险管控 | 污水处理及其再生利用 |  | 化学工业水污染物排放标准(（DB32/939-2020）) | 表4有机特征污染物排放限值,有机化学原料制造 | 总排 | 氯苯 | 2024-06-11 |  |  |  | <0.001 | <0.001 | 0.2 |  | mg/L | 否 |  |  | 是
江北新区2024年6月废水监督监测 | 南京胜科水务有限公司 | 水环境,大气环境,土壤污染监管,环境风险管控 | 污水处理及其再生利用 |  | 污水综合排放标准(GB8978-1996) | （表4）第二类污染物最高允许排放浓度（1998年1月1日后建的单位）,一切排污单位 ,一级标准 | 总排 | 动植物油 | 2024-06-11 |  |  |  | <0.06 | <0.06 | 10 |  | mg/L | 否 |  |  | 是
江北新区2024年6月废水监督监测 | 南京胜科水务有限公司 | 水环境,大气环境,土壤污染监管,环境风险管控 | 污水处理及其再生利用 |  | 化学工业水污染物排放标准(（DB32/939-2020）) | 表3涉重金属特征污染物排放限值,其他相关排污单位 | 总排 | 六价铬 | 2024-06-11 |  |  |  | <0.004 | <0.004 | 0.2 |  | mg/L | 否 |  |  | 是
江北新区2024年6月废水监督监测 | 南京胜科水务有限公司 | 水环境,大气环境,土壤污染监管,环境风险管控 | 污水处理及其再生利用 |  | 化学工业水污染物排放标准(（DB32/939-2020）) | 表3涉重金属特征污染物排放限值,相关排污单位 | 总排 | 总银 | 2024-06-11 |  |  |  | <0.00044 | <0.00004 | 0.3 |  | mg/L | 否 |  |  | 是
江北新区2024年6月废水监督监测 | 南京胜科水务有限公司 | 水环境,大气环境,土壤污染监管,环境风险管控 | 污水处理及其再生利用 |  | 化学工业水污染物排放标准(（DB32/939-2020）) | 表4有机特征污染物排放限值,有机化学原料制造 | 总排 | 1，2-二氯苯 | 2024-06-11 |  |  |  | <0.0008 | <0.0008 | 0.4 |  | mg/L | 否 |  |  | 是
江北新区2024年6月废水监督监测 | 南京胜科水务有限公司 | 水环境,大气环境,土壤污染监管,环境风险管控 | 污水处理及其再生利用 |  | 化学工业水污染物排放标准(（DB32/939-2020）) | 表2化工集中去废水处理厂主要水污染物排放限值 | 总排 | 总氰化物 | 2024-06-11 |  |  |  | <0.004 | <0.004 | 0.2 |  | mg/L | 否 |  |  | 是
江北新区2024年6月废水监督监测 | 南京胜科水务有限公司 | 水环境,大气环境,土壤污染监管,环境风险管控 | 污水处理及其再生利用 |  | 污水综合排放标准(GB8978-1996) | （表1）第一类污染物最高允许排放浓度 | 总排 | 苯并(a)芘 | 2024-06-11 |  |  |  | <0.000004 | <0.000004 | 0.00003 |  | mg/L | 否 |  |  | 是
江北新区2024年6月废水监督监测 | 南京胜科水务有限公司 | 水环境,大气环境,土壤污染监管,环境风险管控 | 污水处理及其再生利用 |  | 不评价(1) | 不评价 | 总排 | 溶解性总固体 | 2024-06-11 |  |  |  | 3400 | 3060 |  |  | mg/L | 否 |  |  | 否
江北新区2024年6月废水监督监测 | 南京胜科水务有限公司 | 水环境,大气环境,土壤污染监管,环境风险管控 | 污水处理及其再生利用 |  | 化学工业水污染物排放标准(（DB32/939-2020）) | 表4有机特征污染物排放限值,其他相关排污单位 | 总排 | 苯胺类 | 2024-06-11 |  |  |  | <0.03 | <0.03 | 0.5 |  | mg/L | 否 |  |  | 是
江北新区2024年6月废水监督监测 | 南京胜科水务有限公司 | 水环境,大气环境,土壤污染监管,环境风险管控 | 污水处理及其再生利用 |  | 污水综合排放标准(GB8978-1996) | （表4）第二类污染物最高允许排放浓度（1998年1月1日后建的单位）,一切排污单位 ,一级标准 | 总排 | 阴离子表面活性剂（LAS） | 2024-06-11 |  |  |  | 0.114 | <0.05 | 5.0 |  | mg/L | 否 |  |  | 是
江北新区2024年6月废水监督监测 | 南京胜科水务有限公司 | 水环境,大气环境,土壤污染监管,环境风险管控 | 污水处理及其再生利用 |  | 不评价的项目(null) | 废水不评价的项目 | 总排 | 甲醇 | 2024-06-11 |  |  |  | <0.2 | <0.2 |  |  | mg/L | 否 |  |  | 否
江北新区2024年6月废水监督监测 | 南京胜科水务有限公司 | 水环境,大气环境,土壤污染监管,环境风险管控 | 污水处理及其再生利用 |  | 化学工业水污染物排放标准(（DB32/939-2020）) | 表3涉重金属特征污染物排放限值,其他相关排污单位 | 总排 | 总镍 | 2024-06-11 |  |  |  | 0.0117 | 0.01 | 0.5 |  | mg/L | 否 |  |  | 是
江北新区2024年6月废水监督监测 | 南京胜科水务有限公司 | 水环境,大气环境,土壤污染监管,环境风险管控 | 污水处理及其再生利用 |  | 化学工业水污染物排放标准(（DB32/939-2020）) | 表3涉重金属特征污染物排放限值,其他相关排污单位 | 总排 | 总锌 | 2024-06-11 |  |  |  | 0.266 | 0.0594 | 2.0 |  | mg/L | 否 |  |  | 是
江北新区2024年6月废水监督监测 | 南京胜科水务有限公司 | 水环境,大气环境,土壤污染监管,环境风险管控 | 污水处理及其再生利用 |  | 化学工业水污染物排放标准(（DB32/939-2020）) | 表2化工集中去废水处理厂主要水污染物排放限值 | 总排 | 氟化物 | 2024-06-11 |  |  |  | 3.81 | 3.99 | 8 |  | mg/L | 否 |  |  | 是
江北新区2024年6月废水监督监测 | 南京胜科水务有限公司 | 水环境,大气环境,土壤污染监管,环境风险管控 | 污水处理及其再生利用 |  | 污水综合排放标准(GB8978-1996) | （表4）第二类污染物最高允许排放浓度（1998年1月1日后建的单位）,一切排污单位 ,一级标准 | 总排 | 间一甲酚 | 2024-06-11 |  |  |  | <0.0005 | <0.0005 | 0.1 |  | mg/L | 否 |  |  | 是
江北新区2024年6月废水监督监测 | 南京胜科水务有限公司 | 水环境,大气环境,土壤污染监管,环境风险管控 | 污水处理及其再生利用 |  | 污水综合排放标准(GB8978-1996) | （表4）第二类污染物最高允许排放浓度（1998年1月1日后建的单位）,一切排污单位 ,一级标准 | 总排 | 2，4-二硝基氯苯 | 2024-06-11 |  |  |  | <0.00004 | <0.00004 | 0.5 |  | mg/L | 否 |  |  | 是
江北新区2024年6月废水监督监测 | 南京胜科水务有限公司 | 水环境,大气环境,土壤污染监管,环境风险管控 | 污水处理及其再生利用 |  | 化学工业水污染物排放标准(（DB32/939-2020）) | 表2化工集中去废水处理厂主要水污染物排放限值 | 总排 | 总有机碳 | 2024-06-11 |  |  |  | 22.2 | 14.7 | 20 |  | mg/L | 否 |  |  | 是
江北新区2024年6月废水监督监测 | 南京胜科水务有限公司 | 水环境,大气环境,土壤污染监管,环境风险管控 | 污水处理及其再生利用 |  | 化学工业水污染物排放标准(（DB32/939-2020）) | 表4有机特征污染物排放限值,相关排污单位 | 总排 | 1，2-二氯乙烷 | 2024-06-11 |  |  |  | <0.0014 | <0.0014 | 0.3 |  | mg/L | 否 |  |  | 是
江北新区2024年6月废水监督监测 | 南京胜科水务有限公司 | 水环境,大气环境,土壤污染监管,环境风险管控 | 污水处理及其再生利用 |  |  |  | 总排 | 急性毒性 | 2024-06-11 |  |  |  | 0 | 0 |  |  | mg/L | 否 |  |  | 否
江北新区2024年6月废水监督监测 | 南京胜科水务有限公司 | 水环境,大气环境,土壤污染监管,环境风险管控 | 污水处理及其再生利用 |  | 化学工业水污染物排放标准(（DB32/939-2020）) | 表4有机特征污染物排放限值 | 总排 | 四氯乙烯 | 2024-06-11 |  |  |  | <0.0012 | <0.0012 | 0.1 |  | mg/L | 否 |  |  | 是
江北新区2024年6月废水监督监测 | 南京胜科水务有限公司 | 水环境,大气环境,土壤污染监管,环境风险管控 | 污水处理及其再生利用 |  | 化学工业水污染物排放标准(（DB32/939-2020）) | 表4有机特征污染物排放限值,相关排污单位 | 总排 | 甲醛 | 2024-06-11 |  |  |  | 0.26 | 0.17 | 1 |  | mg/L | 否 |  |  | 是
江北新区2024年6月废水监督监测 | 南京胜科水务有限公司 | 水环境,大气环境,土壤污染监管,环境风险管控 | 污水处理及其再生利用 |  |  |  | 总排 | 一氯甲烷 | 2024-06-11 |  |  |  | <0.0010 | <0.0010 |  |  | mg/L | 否 |  |  | 否
江北新区2024年6月废水监督监测 | 南京胜科水务有限公司 | 水环境,大气环境,土壤污染监管,环境风险管控 | 污水处理及其再生利用 |  | 化学工业水污染物排放标准(（DB32/939-2020）) | 表4有机特征污染物排放限值,相关排污单位 | 总排 | 二甲苯（总量） | 2024-06-11 |  |  |  | <0.0036 | <0.0036 | 0.4 |  | mg/L | 否 |  |  | 是
江北新区2024年6月废水监督监测 | 南京胜科水务有限公司 | 水环境,大气环境,土壤污染监管,环境风险管控 | 污水处理及其再生利用 |  | 化学工业水污染物排放标准(（DB32/939-2020）) | 表3涉重金属特征污染物排放限值,其他相关排污单位 | 总排 | 总铬 | 2024-06-11 |  |  |  | <0.004 | <0.004 | 0.5 |  | mg/L | 否 |  |  | 是
江北新区2024年6月废水监督监测 | 南京胜科水务有限公司 | 水环境,大气环境,土壤污染监管,环境风险管控 | 污水处理及其再生利用 |  | 化学工业水污染物排放标准(（DB32/939-2020）) | 表3涉重金属特征污染物排放限值,其他相关排污单位 | 总排 | 总镉 | 2024-06-11 |  |  |  | 0.00021 | 0.00015 | 0.1 |  | mg/L | 否 |  |  | 是
江北新区2024年6月废水监督监测 | 南京胜科水务有限公司 | 水环境,大气环境,土壤污染监管,环境风险管控 | 污水处理及其再生利用 |  | 化学工业水污染物排放标准(（DB32/939-2020）) | 表2化工集中去废水处理厂主要水污染物排放限值 | 总排 | 化学需氧量 | 2024-06-11 |  |  |  | 72 | 32 | 50 |  | mg/L | 否 |  |  | 是
江北新区2024年6月废水监督监测 | 南京胜科水务有限公司 | 水环境,大气环境,土壤污染监管,环境风险管控 | 污水处理及其再生利用 |  | 化学工业水污染物排放标准(（DB32/939-2020）) | 表3涉重金属特征污染物排放限值,基础化学原料制造,合成材料制造,其他相关排污单位 | 总排 | 总汞 | 2024-06-11 |  |  |  | 0.00073 | 0.00033 | 0.01 |  | mg/L | 否 |  |  | 是
江北新区2024年6月废水监督监测 | 南京胜科水务有限公司 | 水环境,大气环境,土壤污染监管,环境风险管控 | 污水处理及其再生利用 |  | 化学工业水污染物排放标准(（DB32/939-2020）) | 表4有机特征污染物排放限值,其他相关排污单位 | 总排 | 苯 | 2024-06-11 |  |  |  | <0.0014 | <0.0014 | 0.1 |  | mg/L | 否 |  |  | 是
江北新区2024年6月废水监督监测 | 南京胜科水务有限公司 | 水环境,大气环境,土壤污染监管,环境风险管控 | 污水处理及其再生利用 |  | 污水综合排放标准(GB8978-1996) | （表4）第二类污染物最高允许排放浓度（1998年1月1日后建的单位）,一切排污单位 ,一级标准 | 总排 | 对-二甲苯 | 2024-06-11 |  |  |  | <0.0022 | <0.0022 | 0.4 |  | mg/L | 否 |  |  | 是
江北新区2024年6月废水监督监测 | 南京胜科水务有限公司 | 水环境,大气环境,土壤污染监管,环境风险管控 | 污水处理及其再生利用 |  | 污水综合排放标准(GB8978-1996) | （表4）第二类污染物最高允许排放浓度（1998年1月1日后建的单位）,一切排污单位 ,一级标准 | 总排 | 间-二甲苯 | 2024-06-11 |  |  |  | <0.0022 | <0.0022 | 0.4 |  | mg/L | 否 |  |  | 是
江北新区2024年6月废水监督监测 | 南京胜科水务有限公司 | 水环境,大气环境,土壤污染监管,环境风险管控 | 污水处理及其再生利用 |  | 化学工业水污染物排放标准(（DB32/939-2020）) | 表3涉重金属特征污染物排放限值,相关排污单位 | 总排 | 总砷 | 2024-06-11 |  |  |  | 0.00424 | 0.00326 | 0.3 |  | mg/L | 否 |  |  | 是
江北新区2024年6月废水监督监测 | 南京胜科水务有限公司 | 水环境,大气环境,土壤污染监管,环境风险管控 | 污水处理及其再生利用 |  | 化学工业水污染物排放标准(（DB32/939-2020）) | 表3涉重金属特征污染物排放限值,其他相关排污单位 | 总排 | 总锰 | 2024-06-11 |  |  |  | 0.21 | <0.01 | 2.0 |  | mg/L | 否 |  |  | 是
江北新区2024年6月废水监督监测 | 南京胜科水务有限公司 | 水环境,大气环境,土壤污染监管,环境风险管控 | 污水处理及其再生利用 |  | 化学工业水污染物排放标准(（DB32/939-2020）) | 表1企业主要水污染物排放限值,特别排放,硝酸工业、硫酸工业、有机化学原料制造、肥料制造、油墨工业、炸药、火工及焰火产品制造、合成树脂工业 | 总排 | 五日生化需氧量（BOD5） | 2024-06-11 |  |  |  | 21.4 | 10.5 | 20 |  | mg/L | 否 |  |  | 是
江北新区2024年6月废水监督监测 | 南京胜科水务有限公司 | 水环境,大气环境,土壤污染监管,环境风险管控 | 污水处理及其再生利用 |  | 不评价的项目(null) | 废水不评价的项目 | 总排 | 氯化物 | 2024-06-11 |  |  |  | 1860 | 1520 |  |  | mg/L | 否 |  |  | 否
江北新区2024年6月废水监督监测 | 南京胜科水务有限公司 | 水环境,大气环境,土壤污染监管,环境风险管控 | 污水处理及其再生利用 |  | 化学工业水污染物排放标准(（DB32/939-2020）) | 表3涉重金属特征污染物排放限值,其他相关排污单位 | 总排 | 总铅 | 2024-06-11 |  |  |  | 0.00695 | 0.00537 | 0.5 |  | mg/L | 否 |  |  | 是
江北新区2024年6月废水监督监测 | 南京胜科水务有限公司 | 水环境,大气环境,土壤污染监管,环境风险管控 | 污水处理及其再生利用 |  | 化学工业水污染物排放标准(（DB32/939-2020）) | 表2化工集中去废水处理厂主要水污染物排放限值 | 总排 | 石油类 | 2024-06-11 |  |  |  | 0.49 | 0.17 | 3 |  | mg/L | 否 |  |  | 是
江北新区2024年6月废水监督监测 | 南京胜科水务有限公司 | 水环境,大气环境,土壤污染监管,环境风险管控 | 污水处理及其再生利用 |  | 化学工业水污染物排放标准(（DB32/939-2020）) | 表2化工集中去废水处理厂主要水污染物排放限值 | 总排 | 可吸附有机卤素化合物（AOX） | 2024-06-11 |  |  |  | 0.36 | 0.229 | 0.5 |  | mg/L | 否 |  |  | 是
江北新区2024年6月废水监督监测 | 南京胜科水务有限公司 | 水环境,大气环境,土壤污染监管,环境风险管控 | 污水处理及其再生利用 |  | 化学工业水污染物排放标准(（DB32/939-2020）) | 表2化工集中去废水处理厂主要水污染物排放限值 | 总排 | 色度 | 2024-06-11 |  |  |  | 20 | <2 | 30 |  | 倍 | 否 |  |  | 是
江北新区2024年6月废水监督监测 | 南京胜科水务有限公司 | 水环境,大气环境,土壤污染监管,环境风险管控 | 污水处理及其再生利用 |  | 化学工业水污染物排放标准(（DB32/939-2020）) | 表2化工集中去废水处理厂主要水污染物排放限值 | 总排 | 总磷 | 2024-06-11 |  |  |  | 0.65 | 0.14 | 0.5 |  | mg/L | 否 |  |  | 是
江北新区2024年6月废水监督监测 | 南京胜科水务有限公司 | 水环境,大气环境,土壤污染监管,环境风险管控 | 污水处理及其再生利用 |  | 不评价的项目(null) | 废水不评价的项目 | 总排 | 水温 | 2024-06-11 |  |  |  | 31.2 | 31.7 |  |  | °C | 否 |  |  | 否
江北新区2024年6月废水监督监测 | 可利亚多元醇（南京）有限公司 | 水环境,大气环境,土壤污染监管,环境风险管控 | 有机化学原料制造 |  | 可利亚多元醇（南京）有限公司排污许可证(91320100773982050E001P) | 水污染物排放限值 | 污水排放口 | 苯乙烯 | 2024-06-05 |  |  |  |  | <0.003 | 0.2 |  | mg/L | 否 |  |  | 是
江北新区2024年6月废水监督监测 | 可利亚多元醇（南京）有限公司 | 水环境,大气环境,土壤污染监管,环境风险管控 | 有机化学原料制造 |  | 可利亚多元醇（南京）有限公司排污许可证(91320100773982050E001P) | 水污染物排放限值 | 污水排放口 | 悬浮物 | 2024-06-05 |  |  |  |  | 17 | 400 |  | mg/L | 否 |  |  | 是
江北新区2024年6月废水监督监测 | 可利亚多元醇（南京）有限公司 | 水环境,大气环境,土壤污染监管,环境风险管控 | 有机化学原料制造 |  | 可利亚多元醇（南京）有限公司排污许可证(91320100773982050E001P) | 水污染物排放限值 | 污水排放口 | pH | 2024-06-05 |  |  |  |  | 7.4 | 9 | 6 | 无量纲 | 否 |  |  | 是
江北新区2024年6月废水监督监测 | 可利亚多元醇（南京）有限公司 | 水环境,大气环境,土壤污染监管,环境风险管控 | 有机化学原料制造 |  | 可利亚多元醇（南京）有限公司排污许可证(91320100773982050E001P) | 水污染物排放限值 | 污水排放口 | 五日生化需氧量（BOD5） | 2024-06-05 |  |  |  |  | 2.2 | 300 |  | mg/L | 否 |  |  | 是
江北新区2024年6月废水监督监测 | 可利亚多元醇（南京）有限公司 | 水环境,大气环境,土壤污染监管,环境风险管控 | 有机化学原料制造 |  | 可利亚多元醇（南京）有限公司排污许可证(91320100773982050E001P) | 水污染物排放限值 | 污水排放口 | 苯胺类 | 2024-06-05 |  |  |  |  | <0.03 | 5 |  | mg/L | 否 |  |  | 是
江北新区2024年6月废水监督监测 | 可利亚多元醇（南京）有限公司 | 水环境,大气环境,土壤污染监管,环境风险管控 | 有机化学原料制造 |  | 可利亚多元醇（南京）有限公司排污许可证(91320100773982050E001P) | 水污染物排放限值 | 污水排放口 | 化学需氧量 | 2024-06-05 |  |  |  |  | 105 | 500 |  | mg/L | 否 |  |  | 是
江北新区2024年6月废水监督监测 | 可利亚多元醇（南京）有限公司 | 水环境,大气环境,土壤污染监管,环境风险管控 | 有机化学原料制造 |  | 可利亚多元醇（南京）有限公司排污许可证(91320100773982050E001P) | 水污染物排放限值 | 污水排放口 | 全盐量 | 2024-06-05 |  |  |  |  | 837 | 10000 |  | mg/L | 否 |  |  | 是
江北新区2024年6月废水监督监测 | 可利亚多元醇（南京）有限公司 | 水环境,大气环境,土壤污染监管,环境风险管控 | 有机化学原料制造 |  | 可利亚多元醇（南京）有限公司排污许可证(91320100773982050E001P) | 水污染物排放限值 | 污水排放口 | 石油类 | 2024-06-05 |  |  |  |  | 0.15 | 20 |  | mg/L | 否 |  |  | 是
江北新区2024年6月废水监督监测 | 可利亚多元醇（南京）有限公司 | 水环境,大气环境,土壤污染监管,环境风险管控 | 有机化学原料制造 |  | 可利亚多元醇（南京）有限公司排污许可证(91320100773982050E001P) | 水污染物排放限值 | 污水排放口 | 总氮 | 2024-06-05 |  |  |  |  | 9.71 | 70 |  | mg/L | 否 |  |  | 是
江北新区2024年6月废水监督监测 | 可利亚多元醇（南京）有限公司 | 水环境,大气环境,土壤污染监管,环境风险管控 | 有机化学原料制造 |  | 可利亚多元醇（南京）有限公司排污许可证(91320100773982050E001P) | 水污染物排放限值 | 污水排放口 | 总磷 | 2024-06-05 |  |  |  |  | 0.27 | 5 |  | mg/L | 否 |  |  | 是
江北新区2024年6月废水监督监测 | 可利亚多元醇（南京）有限公司 | 水环境,大气环境,土壤污染监管,环境风险管控 | 有机化学原料制造 |  | 可利亚多元醇（南京）有限公司排污许可证(91320100773982050E001P) | 水污染物排放限值 | 污水排放口 | 丙烯腈 | 2024-06-05 |  |  |  |  | <0.6 | 5 |  | mg/L | 否 |  |  | 是
江北新区2024年6月废水监督监测 | 可利亚多元醇（南京）有限公司 | 水环境,大气环境,土壤污染监管,环境风险管控 | 有机化学原料制造 |  | 可利亚多元醇（南京）有限公司排污许可证(91320100773982050E001P) | 水污染物排放限值 | 污水排放口 | 氨氮 | 2024-06-05 |  |  |  |  | 0.890 | 45 |  | mg/L | 否 |  |  | 是
江北新区2024年6月废水监督监测 | 南京红太阳生物化学有限责任公司 | 水环境,地下水,大气环境,土壤污染监管,环境风险管控 | 化学农药制造 |  | 南京红太阳生物化学有限责任公司排污许可证(913201937453514038001P) | 水污染物排放限值 | 总排口 | 可吸附有机卤素化合物（AOX） | 2024-06-14 |  |  |  |  | 0.008 | 8 |  | mg/L | 否 |  |  | 是
江北新区2024年6月废水监督监测 | 沙索（中国）化学有限公司（赵桥河路） |  | 专项化学用品制造 |  | 沙索（中国）化学有限公司（赵桥河路）排污许可证(913201006089481744002V) | 水污染物排放限值 | DW001污水总排口(DW001) | 化学需氧量 | 2024-06-14 |  |  |  |  | 96 | 500 |  | mg/L | 否 |  |  | 是
江北新区2024年6月废水监督监测 | 沙索（中国）化学有限公司（赵桥河路） |  | 专项化学用品制造 |  | 沙索（中国）化学有限公司（赵桥河路）排污许可证(913201006089481744002V) | 水污染物排放限值 | DW001污水总排口(DW001) | pH | 2024-06-14 |  |  |  |  | 7.7 | 9 | 6 | 无量纲 | 否 |  |  | 是
江北新区2024年6月废水监督监测 | 沙索（中国）化学有限公司（赵桥河路） |  | 专项化学用品制造 |  | 沙索（中国）化学有限公司（赵桥河路）排污许可证(913201006089481744002V) | 水污染物排放限值 | DW001污水总排口(DW001) | 阴离子表面活性剂 | 2024-06-14 |  |  |  |  | 0.218 | 20 |  | mg/L | 否 |  |  | 是
江北新区2024年6月废水监督监测 | 沙索（中国）化学有限公司（赵桥河路） |  | 专项化学用品制造 |  | 沙索（中国）化学有限公司（赵桥河路）排污许可证(913201006089481744002V) | 水污染物排放限值 | DW001污水总排口(DW001) | 总磷 | 2024-06-14 |  |  |  |  | 1.18 | 5.0 |  | mg/L | 否 |  |  | 是
江北新区2024年6月废水监督监测 | 沙索（中国）化学有限公司（赵桥河路） |  | 专项化学用品制造 |  | 沙索（中国）化学有限公司（赵桥河路）排污许可证(913201006089481744002V) | 水污染物排放限值 | DW001污水总排口(DW001) | 氨氮 | 2024-06-14 |  |  |  |  | 18.9 | 45 |  | mg/L | 否 |  |  | 是
江北新区2024年6月废水监督监测 | 沙索（中国）化学有限公司（赵桥河路） |  | 专项化学用品制造 |  | 沙索（中国）化学有限公司（赵桥河路）排污许可证(913201006089481744002V) | 水污染物排放限值 | DW001污水总排口(DW001) | 总有机碳 | 2024-06-14 |  |  |  |  | 22.4 |  |  | mg/L | 否 |  |  | 否
江北新区2024年6月废水监督监测 | 沙索（中国）化学有限公司（赵桥河路） |  | 专项化学用品制造 |  | 沙索（中国）化学有限公司（赵桥河路）排污许可证(913201006089481744002V) | 水污染物排放限值 | DW001污水总排口(DW001) | 五日生化需氧量（BOD5） | 2024-06-14 |  |  |  |  | 22.9 | 300 |  | mg/L | 否 |  |  | 是
江北新区2024年6月废水监督监测 | 沙索（中国）化学有限公司（赵桥河路） |  | 专项化学用品制造 |  | 沙索（中国）化学有限公司（赵桥河路）排污许可证(913201006089481744002V) | 水污染物排放限值 | DW001污水总排口(DW001) | 总氮 | 2024-06-14 |  |  |  |  | 19.6 | 70 |  | mg/L | 否 |  |  | 是
江北新区2024年6月废水监督监测 | 沙索（中国）化学有限公司（赵桥河路） |  | 专项化学用品制造 |  | 沙索（中国）化学有限公司（赵桥河路）排污许可证(913201006089481744002V) | 水污染物排放限值 | DW001污水总排口(DW001) | 悬浮物 | 2024-06-14 |  |  |  |  | 17 | 400 |  | mg/L | 否 |  |  | 是
江北新区2024年6月废水监督监测 | 欧季亚新材料（南京）有限公司 | 水环境,大气环境,土壤污染监管,环境风险管控 | 有机化学原料制造 |  | 欧季亚新材料（南京）有限公司排污许可证(91320100585085387E001P) | 水污染物排放限值 | 废水排口(DW001) | 总磷 | 2024-06-19 |  |  |  |  | 1.27 | 5.0 |  | mg/L | 否 |  |  | 是
江北新区2024年6月废水监督监测 | 欧季亚新材料（南京）有限公司 | 水环境,大气环境,土壤污染监管,环境风险管控 | 有机化学原料制造 |  | 欧季亚新材料（南京）有限公司排污许可证(91320100585085387E001P) | 水污染物排放限值 | 废水排口(DW001) | 氨氮 | 2024-06-19 |  |  |  |  | 9.74 | 45 |  | mg/L | 否 |  |  | 是
江北新区2024年6月废水监督监测 | 欧季亚新材料（南京）有限公司 | 水环境,大气环境,土壤污染监管,环境风险管控 | 有机化学原料制造 |  | 欧季亚新材料（南京）有限公司排污许可证(91320100585085387E001P) | 水污染物排放限值 | 废水排口(DW001) | 总氮 | 2024-06-19 |  |  |  |  | 10.2 | 70 |  | mg/L | 否 |  |  | 是
江北新区2024年6月废水监督监测 | 南京汽车集团有限公司 | 水环境,大气环境,土壤污染监管,环境风险管控 | 汽车整车制造 |  | 南京汽车集团有限公司排污许可证(913201007331624457001V) | 南京汽车集团有限公司排污许可证 | 磷化处理生产单元生产设施排放口 | 镍 | 2024-05-21 |  |  |  |  | 0.00475 | 1.0 |  | mg/L | 否 |  |  | 是
|  | 水环境,大气环境,土壤污染监管,环境风险管控 | 汽车整车制造 |  | 南京汽车集团有限公司排污许可证(913201007331624457001V) | 南京汽车集团有限公司排污许可证 | 1号污水总排口 | 阴离子表面活性剂（LAS） | 2024-05-21 |  |  |  |  | 0.280 | 20 |  | mg/L | 否 |  |  | 是
|  | 水环境,大气环境,土壤污染监管,环境风险管控 | 汽车整车制造 |  | 南京汽车集团有限公司排污许可证(913201007331624457001V) | 南京汽车集团有限公司排污许可证 | 1号污水总排口 | 锌 | 2024-05-21 |  |  |  |  | 0.0166 | 2 |  | mg/L | 否 |  |  | 是
|  | 水环境,大气环境,土壤污染监管,环境风险管控 | 汽车整车制造 |  | 南京汽车集团有限公司排污许可证(913201007331624457001V) | 南京汽车集团有限公司排污许可证 | 1号污水总排口 | 动植物油 | 2024-05-21 |  |  |  |  | <0.06 | 20 |  | mg/L | 否 |  |  | 是
|  | 水环境,大气环境,土壤污染监管,环境风险管控 | 汽车整车制造 |  | 南京汽车集团有限公司排污许可证(913201007331624457001V) | 南京汽车集团有限公司排污许可证 | 1号污水总排口 | 石油类 | 2024-05-21 |  |  |  |  | 0.16 | 20 |  | mg/L | 否 |  |  | 是
|  | 水环境,大气环境,土壤污染监管,环境风险管控 | 汽车整车制造 |  | 南京汽车集团有限公司排污许可证(913201007331624457001V) | 南京汽车集团有限公司排污许可证 | 1号污水总排口 | 邻-二甲苯 | 2024-05-21 |  |  |  |  | <0.002 | 0.4 |  | mg/L | 否 |  |  | 是
|  | 水环境,大气环境,土壤污染监管,环境风险管控 | 汽车整车制造 |  | 南京汽车集团有限公司排污许可证(913201007331624457001V) | 南京汽车集团有限公司排污许可证 | 1号污水总排口 | pH值 | 2024-05-21 |  |  |  |  | 7.2 | 9 | 6 | 无量纲 | 否 |  |  | 是
|  | 水环境,大气环境,土壤污染监管,环境风险管控 | 汽车整车制造 |  | 南京汽车集团有限公司排污许可证(913201007331624457001V) | 南京汽车集团有限公司排污许可证 | 1号污水总排口 | 悬浮物 | 2024-05-21 |  |  |  |  | 4 | 400 |  | mg/L | 否 |  |  | 是
|  | 水环境,大气环境,土壤污染监管,环境风险管控 | 汽车整车制造 |  | 南京汽车集团有限公司排污许可证(913201007331624457001V) | 南京汽车集团有限公司排污许可证 | 1号污水总排口 | 对-二甲苯 | 2024-05-21 |  |  |  |  | <0.002 | 0.4 |  | mg/L | 否 |  |  | 是
|  | 水环境,大气环境,土壤污染监管,环境风险管控 | 汽车整车制造 |  | 南京汽车集团有限公司排污许可证(913201007331624457001V) | 南京汽车集团有限公司排污许可证 | 1号污水总排口 | 间-二甲苯 | 2024-05-21 |  |  |  |  | <0.002 | 0.4 |  | mg/L | 否 |  |  | 是
|  | 水环境,大气环境,土壤污染监管,环境风险管控 | 汽车整车制造 |  | 南京汽车集团有限公司排污许可证(913201007331624457001V) | 南京汽车集团有限公司排污许可证 | 1号污水总排口 | 化学需氧量 | 2024-05-21 |  |  |  |  | 47 | 500 |  | mg/L | 否 |  |  | 是
|  | 水环境,大气环境,土壤污染监管,环境风险管控 | 汽车整车制造 |  | 南京汽车集团有限公司排污许可证(913201007331624457001V) | 南京汽车集团有限公司排污许可证 | 1号污水总排口 | 总氮 | 2024-05-21 |  |  |  |  | 10.1 | 70 |  | mg/L | 否 |  |  | 是
|  | 水环境,大气环境,土壤污染监管,环境风险管控 | 汽车整车制造 |  | 南京汽车集团有限公司排污许可证(913201007331624457001V) | 南京汽车集团有限公司排污许可证 | 1号污水总排口 | 五日生化需氧量（BOD5） | 2024-05-21 |  |  |  |  | 16.7 | 350 |  | mg/L | 否 |  |  | 是
|  | 水环境,大气环境,土壤污染监管,环境风险管控 | 汽车整车制造 |  | 南京汽车集团有限公司排污许可证(913201007331624457001V) | 南京汽车集团有限公司排污许可证 | 1号污水总排口 | 氨氮（NH3-N） | 2024-05-21 |  |  |  |  | 0.062 | 45 |  | mg/L | 否 |  |  | 是
|  | 水环境,大气环境,土壤污染监管,环境风险管控 | 汽车整车制造 |  | 南京汽车集团有限公司排污许可证(913201007331624457001V) | 南京汽车集团有限公司排污许可证 | 1号污水总排口 | 镍 | 2024-05-21 |  |  |  |  | 0.0103 | 1 |  | mg/L | 否 |  |  | 是
|  | 水环境,大气环境,土壤污染监管,环境风险管控 | 汽车整车制造 |  | 南京汽车集团有限公司排污许可证(913201007331624457001V) | 南京汽车集团有限公司排污许可证 | 1号污水总排口 | 总磷（以P计） | 2024-05-21 |  |  |  |  | 0.64 | 8 |  | mg/L | 否 |  |  | 是
|  | 水环境,大气环境,土壤污染监管,环境风险管控 | 汽车整车制造 |  | 南京汽车集团有限公司排污许可证(913201007331624457001V) | 南京汽车集团有限公司排污许可证 | 2号污水总排口 | 化学需氧量 | 2024-05-21 |  |  |  |  | 14 | 500 |  | mg/L | 否 |  |  | 是
|  | 水环境,大气环境,土壤污染监管,环境风险管控 | 汽车整车制造 |  | 南京汽车集团有限公司排污许可证(913201007331624457001V) | 南京汽车集团有限公司排污许可证 | 2号污水总排口 | 氨氮（NH3-N） | 2024-05-21 |  |  |  |  | 0.202 | 45 |  | mg/L | 否 |  |  | 是
|  | 水环境,大气环境,土壤污染监管,环境风险管控 | 汽车整车制造 |  | 南京汽车集团有限公司排污许可证(913201007331624457001V) | 南京汽车集团有限公司排污许可证 | 2号污水总排口 | 五日生化需氧量（BOD5） | 2024-05-21 |  |  |  |  | 4.9 | 350 |  | mg/L | 否 |  |  | 是
|  | 水环境,大气环境,土壤污染监管,环境风险管控 | 汽车整车制造 |  | 南京汽车集团有限公司排污许可证(913201007331624457001V) | 南京汽车集团有限公司排污许可证 | 2号污水总排口 | 总氮 | 2024-05-21 |  |  |  |  | 15.4 | 70 |  | mg/L | 否 |  |  | 是
|  | 水环境,大气环境,土壤污染监管,环境风险管控 | 汽车整车制造 |  | 南京汽车集团有限公司排污许可证(913201007331624457001V) | 南京汽车集团有限公司排污许可证 | 2号污水总排口 | pH值 | 2024-05-21 |  |  |  |  | 7.4 | 9 | 6 | 无量纲 | 否 |  |  | 是
|  | 水环境,大气环境,土壤污染监管,环境风险管控 | 汽车整车制造 |  | 南京汽车集团有限公司排污许可证(913201007331624457001V) | 南京汽车集团有限公司排污许可证 | 2号污水总排口 | 悬浮物 | 2024-05-21 |  |  |  |  | 4 | 400 |  | mg/L | 否 |  |  | 是
|  | 水环境,大气环境,土壤污染监管,环境风险管控 | 汽车整车制造 |  | 南京汽车集团有限公司排污许可证(913201007331624457001V) | 南京汽车集团有限公司排污许可证 | 2号污水总排口 | 石油类 | 2024-05-21 |  |  |  |  | 0.16 | 20 |  | mg/L | 否 |  |  | 是
|  | 水环境,大气环境,土壤污染监管,环境风险管控 | 汽车整车制造 |  | 南京汽车集团有限公司排污许可证(913201007331624457001V) | 南京汽车集团有限公司排污许可证 | 2号污水总排口 | 阴离子表面活性剂（LAS） | 2024-05-21 |  |  |  |  | 0.237 | 20 |  | mg/L | 否 |  |  | 是
|  | 水环境,大气环境,土壤污染监管,环境风险管控 | 汽车整车制造 |  | 南京汽车集团有限公司排污许可证(913201007331624457001V) | 南京汽车集团有限公司排污许可证 | 2号污水总排口 | 动植物油 | 2024-05-21 |  |  |  |  | <0.06 | 20 |  | mg/L | 否 |  |  | 是
|  | 水环境,大气环境,土壤污染监管,环境风险管控 | 汽车整车制造 |  | 南京汽车集团有限公司排污许可证(913201007331624457001V) | 南京汽车集团有限公司排污许可证 | 2号污水总排口 | 总磷（以P计） | 2024-05-21 |  |  |  |  | 0.77 | 8 |  | mg/L | 否 |  |  | 是

## 无组织
任务名称 | 企业名称 | 名录类别 | 行业类别 | 执行标准名称 | 执行标准条目名称 | 监测点 | 监测项目 | 监测日期 | 风向 | 风速（m/s） | 温度(℃) | 压力（kPa） | 排放浓度 | 上限 | 下限 | 单位 | 是否超标 | 超标倍数 | 备注
江北新区2024年6月废气监督监测 | 南京市浦口区老幼岗电镀厂 | 水环境,土壤污染监管 | 金属表面处理及热处理加工 | 大气污染物综合排放标准（江苏省）(DB32/4041-2021) | 表3 单位边界大气污染物排放监控浓度限值 | 厂界下风向1 | 氯化氢 | 2024-06-12 |  |  |  |  | <0.02 | 0.05 |  | mg/m3 | 否
江北新区2024年6月废气监督监测 | 南京市浦口区老幼岗电镀厂 | 水环境,土壤污染监管 | 金属表面处理及热处理加工 | 《大气污染物综合排放标准》(DB 32/4041-2021) | 无组织废气 | 厂界下风向1 | 铬酸雾 | 2024-06-12 |  |  |  |  | <0.001 | 0.002 |  | mg/m3 | 否
江北新区2024年6月废气监督监测 | 南京市浦口区老幼岗电镀厂 | 水环境,土壤污染监管 | 金属表面处理及热处理加工 | 大气污染物综合排放标准（江苏省）(DB32/4041-2021) | 表3 单位边界大气污染物排放监控浓度限值 | 厂界下风向3 | 氯化氢 | 2024-06-12 |  |  |  |  | <0.02 | 0.05 |  | mg/m3 | 否
江北新区2024年6月废气监督监测 | 南京市浦口区老幼岗电镀厂 | 水环境,土壤污染监管 | 金属表面处理及热处理加工 | 《大气污染物综合排放标准》(DB 32/4041-2021) | 无组织废气 | 厂界下风向3 | 铬酸雾 | 2024-06-12 |  |  |  |  | <0.001 | 0.002 |  | mg/m3 | 否
江北新区2024年6月废气监督监测 | 南京市浦口区老幼岗电镀厂 | 水环境,土壤污染监管 | 金属表面处理及热处理加工 | 《大气污染物综合排放标准》(DB 32/4041-2021) | 无组织废气 | 厂界下风向2 | 铬酸雾 | 2024-06-12 |  |  |  |  | <0.001 | 0.002 |  | mg/m3 | 否
江北新区2024年6月废气监督监测 | 南京市浦口区老幼岗电镀厂 | 水环境,土壤污染监管 | 金属表面处理及热处理加工 | 大气污染物综合排放标准（江苏省）(DB32/4041-2021) | 表3 单位边界大气污染物排放监控浓度限值 | 厂界下风向2 | 氯化氢 | 2024-06-12 |  |  |  |  | <0.02 | 0.05 |  | mg/m3 | 否
江北新区2024年6月废气监督监测 | 南京市浦口区老幼岗电镀厂 | 水环境,土壤污染监管 | 金属表面处理及热处理加工 | 《大气污染物综合排放标准》(DB 32/4041-2021) | 无组织废气 | 厂界上风向 | 铬酸雾 | 2024-06-12 |  |  |  |  | <0.001 | 0.002 |  | mg/m3 | 否
江北新区2024年6月废气监督监测 | 南京市浦口区老幼岗电镀厂 | 水环境,土壤污染监管 | 金属表面处理及热处理加工 | 大气污染物综合排放标准（江苏省）(DB32/4041-2021) | 表3 单位边界大气污染物排放监控浓度限值 | 厂界上风向 | 氯化氢 | 2024-06-12 |  |  |  |  | <0.02 | 0.05 |  | mg/m3 | 否
江北新区2024年6月废气监督监测 | 南京凯信航空附件有限公司 | 水环境 | 飞机制造 | 恶臭污染物排放标准(GB14554-93) | （表1）恶臭污染物厂界标准值,二级,新扩改建 | 厂界下风向3 | 硫化氢 | 2024-06-18 |  |  |  |  | <0.001 | 0.06 |  | mg/m3 | 否
江北新区2024年6月废气监督监测 | 南京凯信航空附件有限公司 | 水环境 | 飞机制造 | 恶臭污染物排放标准(GB14554-93) | （表1）恶臭污染物厂界标准值,二级,新扩改建 | 厂界上风向 | 硫化氢 | 2024-06-18 |  |  |  |  | <0.001 | 0.06 |  | mg/m3 | 否
江北新区2024年6月废气监督监测 | 南京凯信航空附件有限公司 | 水环境 | 飞机制造 | 恶臭污染物排放标准(GB14554-93) | （表1）恶臭污染物厂界标准值,二级,新扩改建 | 厂界下风向1 | 硫化氢 | 2024-06-18 |  |  |  |  | <0.001 | 0.06 |  | mg/m3 | 否
江北新区2024年6月废气监督监测 | 南京凯信航空附件有限公司 | 水环境 | 飞机制造 | 恶臭污染物排放标准(GB14554-93) | （表1）恶臭污染物厂界标准值,二级,新扩改建 | 厂界下风向2 | 硫化氢 | 2024-06-18 |  |  |  |  | <0.001 | 0.06 |  | mg/m3 | 否