## 废气排放
任务名称 | 企业名称 | 名录类别 | 行业类别 | 执行标准名称 | 执行标准条目名称 | 监测点 | 监测项目 | 监测日期 | 流量(m³/h) | 温度(°C) | 湿度(%) | 含氧量(%) | 流速(m/s) | 生产负荷(%) | 实测浓度 | 折算浓度 | 上限 | 下限 | 单位 | 是否超标 | 超标倍数 | 备注 | 是否有评价限值
2024年6月VOC | 南京中盛铁路车辆配件有限公司 | 大气环境 | 其他铁路运输设备制造 | DB12 524-2014天津市工业企业挥发性有机物排放控制标准(DB12/524-2014) | 表2 | 浇注工段 | 挥发性有机物 | 2024-05-24 | [6 empty] | 0.131 | 0.131 | 50 |  | mg/L | 否 |  |  | 是
2024年6月非VOC | 溧水天山水泥有限公司 | 大气环境 | 水泥制造 | 水泥工业大气污染物排放标准(GB4915-2013) | （表2）大气污染物特别排放限值,水泥制造,水泥窑及窑尾余热利用系统 | 窑尾处理后(FQ-1（DA041）) | 颗粒物 | 2024-06-14 | [6 empty] | 6.3 | 5.6 | 20 |  | mg/m3 | 否 |  |  | 是
2024年6月非VOC | 南京云海特种金属股份有限公司（东屏） | 大气环境 | 有色金属合金制造 | 工业炉窖大气污染物排放标准（江苏省地方标准）(DB32/3728-2020) | 表1 | 4#生产线熔化、精炼废气+铅灰分离废气排口 | 颗粒物 | 2024-05-28 | [6 empty] | 1.7 | 1.7 | 20 |  | mg/m3 | 否 |  |  | 是
2024年6月非VOC | 南京云海特种金属股份有限公司（东屏） | 大气环境 | 有色金属合金制造 | 工业炉窖大气污染物排放标准（江苏省地方标准）(DB32/3728-2020) | 表1 | 4#生产线熔化、精炼废气+铅灰分离废气排口 | 二氧化硫 | 2024-05-28 | [6 empty] | 0 | 0 | 80 |  | mg/m3 | 否 |  |  | 是
2024年6月非VOC | 南京云海特种金属股份有限公司（东屏） | 大气环境 | 有色金属合金制造 | 工业炉窖大气污染物排放标准（江苏省地方标准）(DB32/3728-2020) | 表1 | 4#生产线熔化、精炼废气+铅灰分离废气排口 | 氮氧化物 | 2024-05-28 | [6 empty] | 19 | 19 | 180 |  | mg/m3 | 否 |  |  | 是