## 废气比对
任务名称 | 企业名称 | 名录类别 | 行业类别 | 执行标准名称 | 执行标准条目名称 | 监测点 | 监测项目 | 监测日期 | 手动监测值 | 平均值 | 自动监测值 | 平均值 | 比对结果 | 技术要求
2024年6月栖霞区污染源监督性监测 | 华能南京燃机发电有限公司 | 大气环境 | 热电联产 | 火电厂大气污染物排放标准(GB13223-2011) | （表1）火力发电锅炉及燃汽轮机组大气污染物排放浓度限值,烟囱或烟道,以气体为燃料的锅炉或燃气轮机组,天然气燃气轮机组 | #1烟囱废气排口(FQ-JLRJ01) | 含氧量 | 2024-06-12 | 13.8 | 13.82 | 13.63 | 13.65 | 2.91% | 相对准确度≤15%
2024年6月栖霞区污染源监督性监测 | 华能南京燃机发电有限公司 | 大气环境 | 热电联产 | 火电厂大气污染物排放标准(GB13223-2011) | （表1）火力发电锅炉及燃汽轮机组大气污染物排放浓度限值,烟囱或烟道,以气体为燃料的锅炉或燃气轮机组,天然气燃气轮机组 | #1烟囱废气排口(FQ-JLRJ01) | 含氧量 | 2024-06-12 | 14.0 | 13.82 | 13.65 | 13.65 | 2.91% | 相对准确度≤15%
2024年6月栖霞区污染源监督性监测 | 华能南京燃机发电有限公司 | 大气环境 | 热电联产 | 火电厂大气污染物排放标准(GB13223-2011) | （表1）火力发电锅炉及燃汽轮机组大气污染物排放浓度限值,烟囱或烟道,以气体为燃料的锅炉或燃气轮机组,天然气燃气轮机组 | #1烟囱废气排口(FQ-JLRJ01) | 含氧量 | 2024-06-12 | 13.6 | 13.82 | 13.65 | 13.65 | 2.91% | 相对准确度≤15%
2024年6月栖霞区污染源监督性监测 | 华能南京燃机发电有限公司 | 大气环境 | 热电联产 | 火电厂大气污染物排放标准(GB13223-2011) | （表1）火力发电锅炉及燃汽轮机组大气污染物排放浓度限值,烟囱或烟道,以气体为燃料的锅炉或燃气轮机组,天然气燃气轮机组 | #1烟囱废气排口(FQ-JLRJ01) | 含氧量 | 2024-06-12 | 14.0 | 13.82 | 13.64 | 13.65 | 2.91% | 相对准确度≤15%
2024年6月栖霞区污染源监督性监测 | 华能南京燃机发电有限公司 | 大气环境 | 热电联产 | 火电厂大气污染物排放标准(GB13223-2011) | （表1）火力发电锅炉及燃汽轮机组大气污染物排放浓度限值,烟囱或烟道,以气体为燃料的锅炉或燃气轮机组,天然气燃气轮机组 | #1烟囱废气排口(FQ-JLRJ01) | 含氧量 | 2024-06-12 | 13.5 | 13.82 | 13.65 | 13.65 | 2.91% | 相对准确度≤15%
2024年6月栖霞区污染源监督性监测 | 华能南京燃机发电有限公司 | 大气环境 | 热电联产 | 火电厂大气污染物排放标准(GB13223-2011) | （表1）火力发电锅炉及燃汽轮机组大气污染物排放浓度限值,烟囱或烟道,以气体为燃料的锅炉或燃气轮机组,天然气燃气轮机组 | #1烟囱废气排口(FQ-JLRJ01) | 含氧量 | 2024-06-12 | 14.0 | 13.82 | 13.67 | 13.65 | 2.91% | 相对准确度≤15%
2024年6月栖霞区污染源监督性监测 | 华能南京燃机发电有限公司 | 大气环境 | 热电联产 | 火电厂大气污染物排放标准(GB13223-2011) | （表1）火力发电锅炉及燃汽轮机组大气污染物排放浓度限值,烟囱或烟道,以气体为燃料的锅炉或燃气轮机组,天然气燃气轮机组 | #1烟囱废气排口(FQ-JLRJ01) | 流速 | 2024-06-12 | 18.2 | 18.07 | 18.35 | 18.35 | 1.55% | 相对误差不超过±10%
2024年6月栖霞区污染源监督性监测 | 华能南京燃机发电有限公司 | 大气环境 | 热电联产 | 火电厂大气污染物排放标准(GB13223-2011) | （表1）火力发电锅炉及燃汽轮机组大气污染物排放浓度限值,烟囱或烟道,以气体为燃料的锅炉或燃气轮机组,天然气燃气轮机组 | #1烟囱废气排口(FQ-JLRJ01) | 流速 | 2024-06-12 | 18.1 | 18.07 | 18.30 | 18.35 | 1.55% | 相对误差不超过±10%
2024年6月栖霞区污染源监督性监测 | 华能南京燃机发电有限公司 | 大气环境 | 热电联产 | 火电厂大气污染物排放标准(GB13223-2011) | （表1）火力发电锅炉及燃汽轮机组大气污染物排放浓度限值,烟囱或烟道,以气体为燃料的锅炉或燃气轮机组,天然气燃气轮机组 | #1烟囱废气排口(FQ-JLRJ01) | 流速 | 2024-06-12 | 17.9 | 18.07 | 18.39 | 18.35 | 1.55% | 相对误差不超过±10%
2024年6月栖霞区污染源监督性监测 | 华能南京燃机发电有限公司 | 大气环境 | 热电联产 | 火电厂大气污染物排放标准(GB13223-2011) | （表1）火力发电锅炉及燃汽轮机组大气污染物排放浓度限值,烟囱或烟道,以气体为燃料的锅炉或燃气轮机组,天然气燃气轮机组 | #1烟囱废气排口(FQ-JLRJ01) | 湿度 | 2024-06-12 | 9.0 | 8.77 | 8.07 | 8.34 | -4.9% | 相对误差不超过±25%
2024年6月栖霞区污染源监督性监测 | 华能南京燃机发电有限公司 | 大气环境 | 热电联产 | 火电厂大气污染物排放标准(GB13223-2011) | （表1）火力发电锅炉及燃汽轮机组大气污染物排放浓度限值,烟囱或烟道,以气体为燃料的锅炉或燃气轮机组,天然气燃气轮机组 | #1烟囱废气排口(FQ-JLRJ01) | 湿度 | 2024-06-12 | 8.7 | 8.77 | 8.48 | 8.34 | -4.9% | 相对误差不超过±25%
2024年6月栖霞区污染源监督性监测 | 华能南京燃机发电有限公司 | 大气环境 | 热电联产 | 火电厂大气污染物排放标准(GB13223-2011) | （表1）火力发电锅炉及燃汽轮机组大气污染物排放浓度限值,烟囱或烟道,以气体为燃料的锅炉或燃气轮机组,天然气燃气轮机组 | #1烟囱废气排口(FQ-JLRJ01) | 湿度 | 2024-06-12 | 8.6 | 8.77 | 8.46 | 8.34 | -4.9% | 相对误差不超过±25%
2024年6月栖霞区污染源监督性监测 | 华能南京燃机发电有限公司 | 大气环境 | 热电联产 | 火电厂大气污染物排放标准(GB13223-2011) | （表1）火力发电锅炉及燃汽轮机组大气污染物排放浓度限值,烟囱或烟道,以气体为燃料的锅炉或燃气轮机组,天然气燃气轮机组 | #1烟囱废气排口(FQ-JLRJ01) | 二氧化硫 | 2024-06-12 | <3 | 4.25 | 0 | 0 | -4.25mg/m3 | 绝对误差不超过±17mg/m3
2024年6月栖霞区污染源监督性监测 | 华能南京燃机发电有限公司 | 大气环境 | 热电联产 | 火电厂大气污染物排放标准(GB13223-2011) | （表1）火力发电锅炉及燃汽轮机组大气污染物排放浓度限值,烟囱或烟道,以气体为燃料的锅炉或燃气轮机组,天然气燃气轮机组 | #1烟囱废气排口(FQ-JLRJ01) | 二氧化硫 | 2024-06-12 | 8 | 4.25 | 0 | 0 | -4.25mg/m3 | 绝对误差不超过±17mg/m3
2024年6月栖霞区污染源监督性监测 | 华能南京燃机发电有限公司 | 大气环境 | 热电联产 | 火电厂大气污染物排放标准(GB13223-2011) | （表1）火力发电锅炉及燃汽轮机组大气污染物排放浓度限值,烟囱或烟道,以气体为燃料的锅炉或燃气轮机组,天然气燃气轮机组 | #1烟囱废气排口(FQ-JLRJ01) | 二氧化硫 | 2024-06-12 | <3 | 4.25 | 0 | 0 | -4.25mg/m3 | 绝对误差不超过±17mg/m3
2024年6月栖霞区污染源监督性监测 | 华能南京燃机发电有限公司 | 大气环境 | 热电联产 | 火电厂大气污染物排放标准(GB13223-2011) | （表1）火力发电锅炉及燃汽轮机组大气污染物排放浓度限值,烟囱或烟道,以气体为燃料的锅炉或燃气轮机组,天然气燃气轮机组 | #1烟囱废气排口(FQ-JLRJ01) | 二氧化硫 | 2024-06-12 | <3 | 4.25 | 0 | 0 | -4.25mg/m3 | 绝对误差不超过±17mg/m3
2024年6月栖霞区污染源监督性监测 | 华能南京燃机发电有限公司 | 大气环境 | 热电联产 | 火电厂大气污染物排放标准(GB13223-2011) | （表1）火力发电锅炉及燃汽轮机组大气污染物排放浓度限值,烟囱或烟道,以气体为燃料的锅炉或燃气轮机组,天然气燃气轮机组 | #1烟囱废气排口(FQ-JLRJ01) | 二氧化硫 | 2024-06-12 | 9 | 4.25 | 0 | 0 | -4.25mg/m3 | 绝对误差不超过±17mg/m3
2024年6月栖霞区污染源监督性监测 | 华能南京燃机发电有限公司 | 大气环境 | 热电联产 | 火电厂大气污染物排放标准(GB13223-2011) | （表1）火力发电锅炉及燃汽轮机组大气污染物排放浓度限值,烟囱或烟道,以气体为燃料的锅炉或燃气轮机组,天然气燃气轮机组 | #1烟囱废气排口(FQ-JLRJ01) | 二氧化硫 | 2024-06-12 | 4 | 4.25 | 0 | 0 | -4.25mg/m3 | 绝对误差不超过±17mg/m3
2024年6月栖霞区污染源监督性监测 | 华能南京燃机发电有限公司 | 大气环境 | 热电联产 | 火电厂大气污染物排放标准(GB13223-2011) | （表1）火力发电锅炉及燃汽轮机组大气污染物排放浓度限值,烟囱或烟道,以气体为燃料的锅炉或燃气轮机组,天然气燃气轮机组 | #1烟囱废气排口(FQ-JLRJ01) | 氮氧化物 | 2024-06-12 | 31 | 32.67 | 30.28 | 26.91 | -5.76mg/m3 | 绝对误差不超过±12mg/m3
2024年6月栖霞区污染源监督性监测 | 华能南京燃机发电有限公司 | 大气环境 | 热电联产 | 火电厂大气污染物排放标准(GB13223-2011) | （表1）火力发电锅炉及燃汽轮机组大气污染物排放浓度限值,烟囱或烟道,以气体为燃料的锅炉或燃气轮机组,天然气燃气轮机组 | #1烟囱废气排口(FQ-JLRJ01) | 氮氧化物 | 2024-06-12 | 34 | 32.67 | 26.42 | 26.91 | -5.76mg/m3 | 绝对误差不超过±12mg/m3
2024年6月栖霞区污染源监督性监测 | 华能南京燃机发电有限公司 | 大气环境 | 热电联产 | 火电厂大气污染物排放标准(GB13223-2011) | （表1）火力发电锅炉及燃汽轮机组大气污染物排放浓度限值,烟囱或烟道,以气体为燃料的锅炉或燃气轮机组,天然气燃气轮机组 | #1烟囱废气排口(FQ-JLRJ01) | 氮氧化物 | 2024-06-12 | 36 | 32.67 | 24.46 | 26.91 | -5.76mg/m3 | 绝对误差不超过±12mg/m3
2024年6月栖霞区污染源监督性监测 | 华能南京燃机发电有限公司 | 大气环境 | 热电联产 | 火电厂大气污染物排放标准(GB13223-2011) | （表1）火力发电锅炉及燃汽轮机组大气污染物排放浓度限值,烟囱或烟道,以气体为燃料的锅炉或燃气轮机组,天然气燃气轮机组 | #1烟囱废气排口(FQ-JLRJ01) | 氮氧化物 | 2024-06-12 | 36 | 32.67 | 26.73 | 26.91 | -5.76mg/m3 | 绝对误差不超过±12mg/m3
2024年6月栖霞区污染源监督性监测 | 华能南京燃机发电有限公司 | 大气环境 | 热电联产 | 火电厂大气污染物排放标准(GB13223-2011) | （表1）火力发电锅炉及燃汽轮机组大气污染物排放浓度限值,烟囱或烟道,以气体为燃料的锅炉或燃气轮机组,天然气燃气轮机组 | #1烟囱废气排口(FQ-JLRJ01) | 氮氧化物 | 2024-06-12 | 36 | 32.67 | 32.31 | 26.91 | -5.76mg/m3 | 绝对误差不超过±12mg/m3
2024年6月栖霞区污染源监督性监测 | 华能南京燃机发电有限公司 | 大气环境 | 热电联产 | 火电厂大气污染物排放标准(GB13223-2011) | （表1）火力发电锅炉及燃汽轮机组大气污染物排放浓度限值,烟囱或烟道,以气体为燃料的锅炉或燃气轮机组,天然气燃气轮机组 | #1烟囱废气排口(FQ-JLRJ01) | 氮氧化物 | 2024-06-12 | 23 | 32.67 | 21.24 | 26.91 | -5.76mg/m3 | 绝对误差不超过±12mg/m3
2024年6月栖霞区污染源监督性监测 | 华能南京燃机发电有限公司 | 大气环境 | 热电联产 | 火电厂大气污染物排放标准(GB13223-2011) | （表1）火力发电锅炉及燃汽轮机组大气污染物排放浓度限值,烟囱或烟道,以气体为燃料的锅炉或燃气轮机组,天然气燃气轮机组 | #1烟囱废气排口(FQ-JLRJ01) | 烟尘 | 2024-06-12 | 1.1 | 1.23 | 0.16 | 0.16 | -1.07mg/m3 | 绝对误差不超过±5mg/m3
2024年6月栖霞区污染源监督性监测 | 华能南京燃机发电有限公司 | 大气环境 | 热电联产 | 火电厂大气污染物排放标准(GB13223-2011) | （表1）火力发电锅炉及燃汽轮机组大气污染物排放浓度限值,烟囱或烟道,以气体为燃料的锅炉或燃气轮机组,天然气燃气轮机组 | #1烟囱废气排口(FQ-JLRJ01) | 烟尘 | 2024-06-12 | 1.2 | 1.23 | 0.16 | 0.16 | -1.07mg/m3 | 绝对误差不超过±5mg/m3
2024年6月栖霞区污染源监督性监测 | 华能南京燃机发电有限公司 | 大气环境 | 热电联产 | 火电厂大气污染物排放标准(GB13223-2011) | （表1）火力发电锅炉及燃汽轮机组大气污染物排放浓度限值,烟囱或烟道,以气体为燃料的锅炉或燃气轮机组,天然气燃气轮机组 | #1烟囱废气排口(FQ-JLRJ01) | 烟尘 | 2024-06-12 | 1.4 | 1.23 | 0.15 | 0.16 | -1.07mg/m3 | 绝对误差不超过±5mg/m3
2024年6月栖霞区污染源监督性监测 | 华能南京燃机发电有限公司 | 大气环境 | 热电联产 | 火电厂大气污染物排放标准(GB13223-2011) | （表1）火力发电锅炉及燃汽轮机组大气污染物排放浓度限值,烟囱或烟道,以气体为燃料的锅炉或燃气轮机组,天然气燃气轮机组 | #1烟囱废气排口(FQ-JLRJ01) | 温度 | 2024-06-12 | 83.9 | 84.07 | 83.62 | 83.36 | -0.71℃ | 绝对误差不超过±3℃
2024年6月栖霞区污染源监督性监测 | 华能南京燃机发电有限公司 | 大气环境 | 热电联产 | 火电厂大气污染物排放标准(GB13223-2011) | （表1）火力发电锅炉及燃汽轮机组大气污染物排放浓度限值,烟囱或烟道,以气体为燃料的锅炉或燃气轮机组,天然气燃气轮机组 | #1烟囱废气排口(FQ-JLRJ01) | 温度 | 2024-06-12 | 84.6 | 84.07 | 83.02 | 83.36 | -0.71℃ | 绝对误差不超过±3℃
2024年6月栖霞区污染源监督性监测 | 华能南京燃机发电有限公司 | 大气环境 | 热电联产 | 火电厂大气污染物排放标准(GB13223-2011) | （表1）火力发电锅炉及燃汽轮机组大气污染物排放浓度限值,烟囱或烟道,以气体为燃料的锅炉或燃气轮机组,天然气燃气轮机组 | #1烟囱废气排口(FQ-JLRJ01) | 温度 | 2024-06-12 | 83.7 | 84.07 | 83.43 | 83.36 | -0.71℃ | 绝对误差不超过±3℃
2024年6月栖霞区污染源监督性监测 | 华能南京燃机发电有限公司 | 大气环境 | 热电联产 | 火电厂大气污染物排放标准(GB13223-2011) | （表1）火力发电锅炉及燃汽轮机组大气污染物排放浓度限值,烟囱或烟道,以气体为燃料的锅炉或燃气轮机组,天然气燃气轮机组 | #2烟囱废气排口(FQ-JLRJ03) | 含氧量 | 2024-06-12 | 14.1 | 14.02 | 13.75 | 13.77 | 2.64% | 相对准确度≤15%
2024年6月栖霞区污染源监督性监测 | 华能南京燃机发电有限公司 | 大气环境 | 热电联产 | 火电厂大气污染物排放标准(GB13223-2011) | （表1）火力发电锅炉及燃汽轮机组大气污染物排放浓度限值,烟囱或烟道,以气体为燃料的锅炉或燃气轮机组,天然气燃气轮机组 | #2烟囱废气排口(FQ-JLRJ03) | 含氧量 | 2024-06-12 | 14.0 | 14.02 | 13.79 | 13.77 | 2.64% | 相对准确度≤15%
2024年6月栖霞区污染源监督性监测 | 华能南京燃机发电有限公司 | 大气环境 | 热电联产 | 火电厂大气污染物排放标准(GB13223-2011) | （表1）火力发电锅炉及燃汽轮机组大气污染物排放浓度限值,烟囱或烟道,以气体为燃料的锅炉或燃气轮机组,天然气燃气轮机组 | #2烟囱废气排口(FQ-JLRJ03) | 含氧量 | 2024-06-12 | 14.0 | 14.02 | 13.76 | 13.77 | 2.64% | 相对准确度≤15%
2024年6月栖霞区污染源监督性监测 | 华能南京燃机发电有限公司 | 大气环境 | 热电联产 | 火电厂大气污染物排放标准(GB13223-2011) | （表1）火力发电锅炉及燃汽轮机组大气污染物排放浓度限值,烟囱或烟道,以气体为燃料的锅炉或燃气轮机组,天然气燃气轮机组 | #2烟囱废气排口(FQ-JLRJ03) | 含氧量 | 2024-06-12 | 13.8 | 14.02 | 13.74 | 13.77 | 2.64% | 相对准确度≤15%
2024年6月栖霞区污染源监督性监测 | 华能南京燃机发电有限公司 | 大气环境 | 热电联产 | 火电厂大气污染物排放标准(GB13223-2011) | （表1）火力发电锅炉及燃汽轮机组大气污染物排放浓度限值,烟囱或烟道,以气体为燃料的锅炉或燃气轮机组,天然气燃气轮机组 | #2烟囱废气排口(FQ-JLRJ03) | 含氧量 | 2024-06-12 | 14.0 | 14.02 | 13.74 | 13.77 | 2.64% | 相对准确度≤15%
2024年6月栖霞区污染源监督性监测 | 华能南京燃机发电有限公司 | 大气环境 | 热电联产 | 火电厂大气污染物排放标准(GB13223-2011) | （表1）火力发电锅炉及燃汽轮机组大气污染物排放浓度限值,烟囱或烟道,以气体为燃料的锅炉或燃气轮机组,天然气燃气轮机组 | #2烟囱废气排口(FQ-JLRJ03) | 含氧量 | 2024-06-12 | 14.2 | 14.02 | 13.82 | 13.77 | 2.64% | 相对准确度≤15%
2024年6月栖霞区污染源监督性监测 | 华能南京燃机发电有限公司 | 大气环境 | 热电联产 | 火电厂大气污染物排放标准(GB13223-2011) | （表1）火力发电锅炉及燃汽轮机组大气污染物排放浓度限值,烟囱或烟道,以气体为燃料的锅炉或燃气轮机组,天然气燃气轮机组 | #2烟囱废气排口(FQ-JLRJ03) | 流速 | 2024-06-12 | 19.4 | 19.63 | 19.08 | 19.32 | -1.58% | 相对误差不超过±10%
2024年6月栖霞区污染源监督性监测 | 华能南京燃机发电有限公司 | 大气环境 | 热电联产 | 火电厂大气污染物排放标准(GB13223-2011) | （表1）火力发电锅炉及燃汽轮机组大气污染物排放浓度限值,烟囱或烟道,以气体为燃料的锅炉或燃气轮机组,天然气燃气轮机组 | #2烟囱废气排口(FQ-JLRJ03) | 流速 | 2024-06-12 | 19.8 | 19.63 | 19.38 | 19.32 | -1.58% | 相对误差不超过±10%
2024年6月栖霞区污染源监督性监测 | 华能南京燃机发电有限公司 | 大气环境 | 热电联产 | 火电厂大气污染物排放标准(GB13223-2011) | （表1）火力发电锅炉及燃汽轮机组大气污染物排放浓度限值,烟囱或烟道,以气体为燃料的锅炉或燃气轮机组,天然气燃气轮机组 | #2烟囱废气排口(FQ-JLRJ03) | 流速 | 2024-06-12 | 19.7 | 19.63 | 19.50 | 19.32 | -1.58% | 相对误差不超过±10%
2024年6月栖霞区污染源监督性监测 | 华能南京燃机发电有限公司 | 大气环境 | 热电联产 | 火电厂大气污染物排放标准(GB13223-2011) | （表1）火力发电锅炉及燃汽轮机组大气污染物排放浓度限值,烟囱或烟道,以气体为燃料的锅炉或燃气轮机组,天然气燃气轮机组 | #2烟囱废气排口(FQ-JLRJ03) | 湿度 | 2024-06-12 | 9.5 | 9.53 | 11.10 | 10.99 | 15.32% | 相对误差不超过±25%
2024年6月栖霞区污染源监督性监测 | 华能南京燃机发电有限公司 | 大气环境 | 热电联产 | 火电厂大气污染物排放标准(GB13223-2011) | （表1）火力发电锅炉及燃汽轮机组大气污染物排放浓度限值,烟囱或烟道,以气体为燃料的锅炉或燃气轮机组,天然气燃气轮机组 | #2烟囱废气排口(FQ-JLRJ03) | 湿度 | 2024-06-12 | 9.4 | 9.53 | 10.90 | 10.99 | 15.32% | 相对误差不超过±25%
2024年6月栖霞区污染源监督性监测 | 华能南京燃机发电有限公司 | 大气环境 | 热电联产 | 火电厂大气污染物排放标准(GB13223-2011) | （表1）火力发电锅炉及燃汽轮机组大气污染物排放浓度限值,烟囱或烟道,以气体为燃料的锅炉或燃气轮机组,天然气燃气轮机组 | #2烟囱废气排口(FQ-JLRJ03) | 湿度 | 2024-06-12 | 9.7 | 9.53 | 10.98 | 10.99 | 15.32% | 相对误差不超过±25%
2024年6月栖霞区污染源监督性监测 | 华能南京燃机发电有限公司 | 大气环境 | 热电联产 | 火电厂大气污染物排放标准(GB13223-2011) | （表1）火力发电锅炉及燃汽轮机组大气污染物排放浓度限值,烟囱或烟道,以气体为燃料的锅炉或燃气轮机组,天然气燃气轮机组 | #2烟囱废气排口(FQ-JLRJ03) | 烟尘 | 2024-06-12 | 1.4 | 1.27 | 0.15 | 0.15 | -1.12mg/m3 | 绝对误差不超过±5mg/m3
2024年6月栖霞区污染源监督性监测 | 华能南京燃机发电有限公司 | 大气环境 | 热电联产 | 火电厂大气污染物排放标准(GB13223-2011) | （表1）火力发电锅炉及燃汽轮机组大气污染物排放浓度限值,烟囱或烟道,以气体为燃料的锅炉或燃气轮机组,天然气燃气轮机组 | #2烟囱废气排口(FQ-JLRJ03) | 烟尘 | 2024-06-12 | 1.1 | 1.27 | 0.15 | 0.15 | -1.12mg/m3 | 绝对误差不超过±5mg/m3
2024年6月栖霞区污染源监督性监测 | 华能南京燃机发电有限公司 | 大气环境 | 热电联产 | 火电厂大气污染物排放标准(GB13223-2011) | （表1）火力发电锅炉及燃汽轮机组大气污染物排放浓度限值,烟囱或烟道,以气体为燃料的锅炉或燃气轮机组,天然气燃气轮机组 | #2烟囱废气排口(FQ-JLRJ03) | 烟尘 | 2024-06-12 | 1.3 | 1.27 | 0.15 | 0.15 | -1.12mg/m3 | 绝对误差不超过±5mg/m3
2024年6月栖霞区污染源监督性监测 | 华能南京燃机发电有限公司 | 大气环境 | 热电联产 | 火电厂大气污染物排放标准(GB13223-2011) | （表1）火力发电锅炉及燃汽轮机组大气污染物排放浓度限值,烟囱或烟道,以气体为燃料的锅炉或燃气轮机组,天然气燃气轮机组 | #2烟囱废气排口(FQ-JLRJ03) | 二氧化硫 | 2024-06-12 | <3 | 1.75 | 0 | 0 | -1.75mg/m3 | 绝对误差不超过±17mg/m3
2024年6月栖霞区污染源监督性监测 | 华能南京燃机发电有限公司 | 大气环境 | 热电联产 | 火电厂大气污染物排放标准(GB13223-2011) | （表1）火力发电锅炉及燃汽轮机组大气污染物排放浓度限值,烟囱或烟道,以气体为燃料的锅炉或燃气轮机组,天然气燃气轮机组 | #2烟囱废气排口(FQ-JLRJ03) | 二氧化硫 | 2024-06-12 | <3 | 1.75 | 0 | 0 | -1.75mg/m3 | 绝对误差不超过±17mg/m3
2024年6月栖霞区污染源监督性监测 | 华能南京燃机发电有限公司 | 大气环境 | 热电联产 | 火电厂大气污染物排放标准(GB13223-2011) | （表1）火力发电锅炉及燃汽轮机组大气污染物排放浓度限值,烟囱或烟道,以气体为燃料的锅炉或燃气轮机组,天然气燃气轮机组 | #2烟囱废气排口(FQ-JLRJ03) | 二氧化硫 | 2024-06-12 | <3 | 1.75 | 0 | 0 | -1.75mg/m3 | 绝对误差不超过±17mg/m3
2024年6月栖霞区污染源监督性监测 | 华能南京燃机发电有限公司 | 大气环境 | 热电联产 | 火电厂大气污染物排放标准(GB13223-2011) | （表1）火力发电锅炉及燃汽轮机组大气污染物排放浓度限值,烟囱或烟道,以气体为燃料的锅炉或燃气轮机组,天然气燃气轮机组 | #2烟囱废气排口(FQ-JLRJ03) | 二氧化硫 | 2024-06-12 | <3 | 1.75 | 0 | 0 | -1.75mg/m3 | 绝对误差不超过±17mg/m3
2024年6月栖霞区污染源监督性监测 | 华能南京燃机发电有限公司 | 大气环境 | 热电联产 | 火电厂大气污染物排放标准(GB13223-2011) | （表1）火力发电锅炉及燃汽轮机组大气污染物排放浓度限值,烟囱或烟道,以气体为燃料的锅炉或燃气轮机组,天然气燃气轮机组 | #2烟囱废气排口(FQ-JLRJ03) | 二氧化硫 | 2024-06-12 | <3 | 1.75 | 0 | 0 | -1.75mg/m3 | 绝对误差不超过±17mg/m3
2024年6月栖霞区污染源监督性监测 | 华能南京燃机发电有限公司 | 大气环境 | 热电联产 | 火电厂大气污染物排放标准(GB13223-2011) | （表1）火力发电锅炉及燃汽轮机组大气污染物排放浓度限值,烟囱或烟道,以气体为燃料的锅炉或燃气轮机组,天然气燃气轮机组 | #2烟囱废气排口(FQ-JLRJ03) | 二氧化硫 | 2024-06-12 | 3 | 1.75 | 0 | 0 | -1.75mg/m3 | 绝对误差不超过±17mg/m3
2024年6月栖霞区污染源监督性监测 | 华能南京燃机发电有限公司 | 大气环境 | 热电联产 | 火电厂大气污染物排放标准(GB13223-2011) | （表1）火力发电锅炉及燃汽轮机组大气污染物排放浓度限值,烟囱或烟道,以气体为燃料的锅炉或燃气轮机组,天然气燃气轮机组 | #2烟囱废气排口(FQ-JLRJ03) | 氮氧化物 | 2024-06-12 | 40 | 40.33 | 31.79 | 30.58 | -9.75mg/m3 | 绝对误差不超过±12mg/m3
2024年6月栖霞区污染源监督性监测 | 华能南京燃机发电有限公司 | 大气环境 | 热电联产 | 火电厂大气污染物排放标准(GB13223-2011) | （表1）火力发电锅炉及燃汽轮机组大气污染物排放浓度限值,烟囱或烟道,以气体为燃料的锅炉或燃气轮机组,天然气燃气轮机组 | #2烟囱废气排口(FQ-JLRJ03) | 氮氧化物 | 2024-06-12 | 40 | 40.33 | 29.20 | 30.58 | -9.75mg/m3 | 绝对误差不超过±12mg/m3
2024年6月栖霞区污染源监督性监测 | 华能南京燃机发电有限公司 | 大气环境 | 热电联产 | 火电厂大气污染物排放标准(GB13223-2011) | （表1）火力发电锅炉及燃汽轮机组大气污染物排放浓度限值,烟囱或烟道,以气体为燃料的锅炉或燃气轮机组,天然气燃气轮机组 | #2烟囱废气排口(FQ-JLRJ03) | 氮氧化物 | 2024-06-12 | 40 | 40.33 | 28.63 | 30.58 | -9.75mg/m3 | 绝对误差不超过±12mg/m3
2024年6月栖霞区污染源监督性监测 | 华能南京燃机发电有限公司 | 大气环境 | 热电联产 | 火电厂大气污染物排放标准(GB13223-2011) | （表1）火力发电锅炉及燃汽轮机组大气污染物排放浓度限值,烟囱或烟道,以气体为燃料的锅炉或燃气轮机组,天然气燃气轮机组 | #2烟囱废气排口(FQ-JLRJ03) | 氮氧化物 | 2024-06-12 | 40 | 40.33 | 30.73 | 30.58 | -9.75mg/m3 | 绝对误差不超过±12mg/m3
2024年6月栖霞区污染源监督性监测 | 华能南京燃机发电有限公司 | 大气环境 | 热电联产 | 火电厂大气污染物排放标准(GB13223-2011) | （表1）火力发电锅炉及燃汽轮机组大气污染物排放浓度限值,烟囱或烟道,以气体为燃料的锅炉或燃气轮机组,天然气燃气轮机组 | #2烟囱废气排口(FQ-JLRJ03) | 氮氧化物 | 2024-06-12 | 41 | 40.33 | 31.70 | 30.58 | -9.75mg/m3 | 绝对误差不超过±12mg/m3
2024年6月栖霞区污染源监督性监测 | 华能南京燃机发电有限公司 | 大气环境 | 热电联产 | 火电厂大气污染物排放标准(GB13223-2011) | （表1）火力发电锅炉及燃汽轮机组大气污染物排放浓度限值,烟囱或烟道,以气体为燃料的锅炉或燃气轮机组,天然气燃气轮机组 | #2烟囱废气排口(FQ-JLRJ03) | 氮氧化物 | 2024-06-12 | 41 | 40.33 | 31.41 | 30.58 | -9.75mg/m3 | 绝对误差不超过±12mg/m3
2024年6月栖霞区污染源监督性监测 | 华能南京燃机发电有限公司 | 大气环境 | 热电联产 | 火电厂大气污染物排放标准(GB13223-2011) | （表1）火力发电锅炉及燃汽轮机组大气污染物排放浓度限值,烟囱或烟道,以气体为燃料的锅炉或燃气轮机组,天然气燃气轮机组 | #2烟囱废气排口(FQ-JLRJ03) | 温度 | 2024-06-12 | 91.5 | 91.23 | 89.20 | 88.93 | -2.3℃ | 绝对误差不超过±3℃
2024年6月栖霞区污染源监督性监测 | 华能南京燃机发电有限公司 | 大气环境 | 热电联产 | 火电厂大气污染物排放标准(GB13223-2011) | （表1）火力发电锅炉及燃汽轮机组大气污染物排放浓度限值,烟囱或烟道,以气体为燃料的锅炉或燃气轮机组,天然气燃气轮机组 | #2烟囱废气排口(FQ-JLRJ03) | 温度 | 2024-06-12 | 90.8 | 91.23 | 88.52 | 88.93 | -2.3℃ | 绝对误差不超过±3℃
2024年6月栖霞区污染源监督性监测 | 华能南京燃机发电有限公司 | 大气环境 | 热电联产 | 火电厂大气污染物排放标准(GB13223-2011) | （表1）火力发电锅炉及燃汽轮机组大气污染物排放浓度限值,烟囱或烟道,以气体为燃料的锅炉或燃气轮机组,天然气燃气轮机组 | #2烟囱废气排口(FQ-JLRJ03) | 温度 | 2024-06-12 | 91.4 | 91.23 | 89.07 | 88.93 | -2.3℃ | 绝对误差不超过±3℃

## 废水比对
任务名称 | 企业名称 | 名录类别 | 行业类别 | 执行标准名称 | 执行标准条目名称 | 监测点 | 监测项目 | 监测日期 | 样品类型 | 手动监测值 | 自动监测值 | 比对结果 | 技术要求
2024年6月栖霞区污染源监督性监测 | 江苏省中医院紫东院区 | 水环境,大气环境 | 中医医院 | 医疗机构水污染物排放标准(GB18466-2005) | （表2）综合医疗机构和其他医疗机构水污染物排放限值（日均值）,含氯消毒剂,消毒接触池的接触时间大于等于1小时，接触池出口,预处理标准 | 废水总排口(DW001) | pH | 2024-06-11 | 实际样 | 7.1 | 6.95 | -0.15pH | 绝对误差不超过±0.5pH
2024年6月栖霞区污染源监督性监测 | 江苏省中医院紫东院区 | 水环境,大气环境 | 中医医院 | 医疗机构水污染物排放标准(GB18466-2005) | （表2）综合医疗机构和其他医疗机构水污染物排放限值（日均值）,含氯消毒剂,消毒接触池的接触时间大于等于1小时，接触池出口,预处理标准 | 废水总排口(DW001) | 化学需氧量 | 2024-06-11 | 实际样 | 60 | 151.80 | 153% | 相对误差不超过±20%
2024年6月栖霞区污染源监督性监测 | 江苏省中医院紫东院区 | 水环境,大气环境 | 中医医院 | 医疗机构水污染物排放标准(GB18466-2005) | （表2）综合医疗机构和其他医疗机构水污染物排放限值（日均值）,含氯消毒剂,消毒接触池的接触时间大于等于1小时，接触池出口,预处理标准 | 废水总排口(DW001) | 化学需氧量 | 2024-06-11 | 实际样 | 78 | 92.00 | 17.95% | 相对误差不超过±20%
2024年6月栖霞区污染源监督性监测 | 江苏省中医院紫东院区 | 水环境,大气环境 | 中医医院 | 医疗机构水污染物排放标准(GB18466-2005) | （表2）综合医疗机构和其他医疗机构水污染物排放限值（日均值）,含氯消毒剂,消毒接触池的接触时间大于等于1小时，接触池出口,预处理标准 | 废水总排口(DW001) | 化学需氧量 | 2024-06-11 | 实际样 | 114 | 130.50 | 14.47% | 相对误差不超过±15%
2024年6月栖霞区污染源监督性监测 | 江苏省中医院紫东院区 | 水环境,大气环境 | 中医医院 | 医疗机构水污染物排放标准(GB18466-2005) | （表2）综合医疗机构和其他医疗机构水污染物排放限值（日均值）,含氯消毒剂,消毒接触池的接触时间大于等于1小时，接触池出口,预处理标准 | 废水总排口(DW001) | 化学需氧量 | 2024-06-11 | 标准样 | 250 | 272.00 | 8.8% | 相对误差不超过±10%
2024年6月栖霞区污染源监督性监测 | 南京玖生渼餐厨废弃物处置有限公司 | 水环境 | 环境卫生管理 | 龙潭污水 处理接管标准(null) | 废水 | 废水排放口(1) | pH | 2024-06-06 | 实际样 | 8.2 | 8.2 | 0pH | 绝对误差不超过±0.5pH
2024年6月栖霞区污染源监督性监测 | 南京玖生渼餐厨废弃物处置有限公司 | 水环境 | 环境卫生管理 | 龙潭污水 处理接管标准(null) | 废水 | 废水排放口(1) | 化学需氧量 | 2024-06-06 | 实际样 | 248 | 252.7 | 1.9% | 相对误差不超过±15%
2024年6月栖霞区污染源监督性监测 | 南京玖生渼餐厨废弃物处置有限公司 | 水环境 | 环境卫生管理 | 龙潭污水 处理接管标准(null) | 废水 | 废水排放口(1) | 化学需氧量 | 2024-06-06 | 实际样 | 255 | 254.7 | -0.12% | 相对误差不超过±15%
2024年6月栖霞区污染源监督性监测 | 南京玖生渼餐厨废弃物处置有限公司 | 水环境 | 环境卫生管理 | 龙潭污水 处理接管标准(null) | 废水 | 废水排放口(1) | 化学需氧量 | 2024-06-06 | 实际样 | 258 | 254.0 | -1.55% | 相对误差不超过±15%
2024年6月栖霞区污染源监督性监测 | 南京玖生渼餐厨废弃物处置有限公司 | 水环境 | 环境卫生管理 | 龙潭污水 处理接管标准(null) | 废水 | 废水排放口(1) | 化学需氧量 | 2024-06-06 | 标准样 | 750 | 795.1 | 6.01% | 相对误差不超过±10%
2024年6月栖霞区污染源监督性监测 | 南京玖生渼餐厨废弃物处置有限公司 | 水环境 | 环境卫生管理 | 龙潭污水 处理接管标准(null) | 废水 | 废水排放口(1) | 氨氮（NH3-N） | 2024-06-06 | 实际样 | 1.5 | 1.55 | 0.05mg/L | 绝对误差不超过±0.3mg/L
2024年6月栖霞区污染源监督性监测 | 南京玖生渼餐厨废弃物处置有限公司 | 水环境 | 环境卫生管理 | 龙潭污水 处理接管标准(null) | 废水 | 废水排放口(1) | 氨氮（NH3-N） | 2024-06-06 | 实际样 | 1.5 | 1.52 | 0.02mg/L | 绝对误差不超过±0.3mg/L
2024年6月栖霞区污染源监督性监测 | 南京玖生渼餐厨废弃物处置有限公司 | 水环境 | 环境卫生管理 | 龙潭污水 处理接管标准(null) | 废水 | 废水排放口(1) | 氨氮（NH3-N） | 2024-06-06 | 实际样 | 1.5 | 1.48 | -0.02mg/L | 绝对误差不超过±0.3mg/L
2024年6月栖霞区污染源监督性监测 | 南京玖生渼餐厨废弃物处置有限公司 | 水环境 | 环境卫生管理 | 龙潭污水 处理接管标准(null) | 废水 | 废水排放口(1) | 氨氮（NH3-N） | 2024-06-06 | 标准样 | 25 | 27.29 | 9.16% | 相对误差不超过±10%
2024年6月栖霞区污染源监督性监测 | 南京玖生渼餐厨废弃物处置有限公司 | 水环境 | 环境卫生管理 | 龙潭污水 处理接管标准(null) | 废水 | 废水排放口(1) | 总氮 | 2024-06-06 | 实际样 | 30.2 | 31.43 | 4.07% | 相对误差不超过±15%
2024年6月栖霞区污染源监督性监测 | 南京玖生渼餐厨废弃物处置有限公司 | 水环境 | 环境卫生管理 | 龙潭污水 处理接管标准(null) | 废水 | 废水排放口(1) | 总氮 | 2024-06-06 | 实际样 | 32.8 | 31.40 | -4.27% | 相对误差不超过±15%
2024年6月栖霞区污染源监督性监测 | 南京玖生渼餐厨废弃物处置有限公司 | 水环境 | 环境卫生管理 | 龙潭污水 处理接管标准(null) | 废水 | 废水排放口(1) | 总氮 | 2024-06-06 | 实际样 | 29.2 | 31.15 | 6.68% | 相对误差不超过±15%
2024年6月栖霞区污染源监督性监测 | 南京玖生渼餐厨废弃物处置有限公司 | 水环境 | 环境卫生管理 | 龙潭污水 处理接管标准(null) | 废水 | 废水排放口(1) | 总氮 | 2024-06-06 | 标准样 | 50 | 52.3 | 4.6% | 相对误差不超过±10%
2024年6月栖霞区污染源监督性监测 | 南京玖生渼餐厨废弃物处置有限公司 | 水环境 | 环境卫生管理 | 龙潭污水 处理接管标准(null) | 废水 | 废水排放口(1) | 总磷 | 2024-06-06 | 实际样 | 0.2 | 0.22 | 0.02mg/L | 绝对误差不超过±0.04mg/L
2024年6月栖霞区污染源监督性监测 | 南京玖生渼餐厨废弃物处置有限公司 | 水环境 | 环境卫生管理 | 龙潭污水 处理接管标准(null) | 废水 | 废水排放口(1) | 总磷 | 2024-06-06 | 实际样 | 0.2 | 0.20 | 0mg/L | 绝对误差不超过±0.04mg/L
2024年6月栖霞区污染源监督性监测 | 南京玖生渼餐厨废弃物处置有限公司 | 水环境 | 环境卫生管理 | 龙潭污水 处理接管标准(null) | 废水 | 废水排放口(1) | 总磷 | 2024-06-06 | 实际样 | 0.2 | 0.24 | 0.04mg/L | 绝对误差不超过±0.04mg/L
2024年6月栖霞区污染源监督性监测 | 南京玖生渼餐厨废弃物处置有限公司 | 水环境 | 环境卫生管理 | 龙潭污水 处理接管标准(null) | 废水 | 废水排放口(1) | 总磷 | 2024-06-06 | 标准样 | 5 | 4.73 | -5.4% | 相对误差不超过±10%
2024年6月栖霞区污染源监督性监测 | 南京润泽华针纺织科技发展有限公司 |  | 棉纺织及印染精加工 | 纺织染整工业水污染物排放标准(GB4287-2012) | （表2）新建企业水污染物排放浓度限值及单位产品基准排水量,企业废水总排放口,间接排放,非蜡染行业间接排放 | 废水排口 | 总氮（以N计） | 2024-06-14 | 实际样 | 9.63 | 10.47 | 8.72% | 相对误差不超过±15%
2024年6月栖霞区污染源监督性监测 | 南京润泽华针纺织科技发展有限公司 |  | 棉纺织及印染精加工 | 纺织染整工业水污染物排放标准(GB4287-2012) | （表2）新建企业水污染物排放浓度限值及单位产品基准排水量,企业废水总排放口,间接排放,非蜡染行业间接排放 | 废水排口 | 总氮（以N计） | 2024-06-14 | 实际样 | 9.37 | 10.53 | 12.38% | 相对误差不超过±15%
2024年6月栖霞区污染源监督性监测 | 南京润泽华针纺织科技发展有限公司 |  | 棉纺织及印染精加工 | 纺织染整工业水污染物排放标准(GB4287-2012) | （表2）新建企业水污染物排放浓度限值及单位产品基准排水量,企业废水总排放口,间接排放,非蜡染行业间接排放 | 废水排口 | 总氮（以N计） | 2024-06-14 | 实际样 | 9.19 | 9.61 | 4.57% | 相对误差不超过±15%
2024年6月栖霞区污染源监督性监测 | 南京润泽华针纺织科技发展有限公司 |  | 棉纺织及印染精加工 | 纺织染整工业水污染物排放标准(GB4287-2012) | （表2）新建企业水污染物排放浓度限值及单位产品基准排水量,企业废水总排放口,间接排放,非蜡染行业间接排放 | 废水排口 | 总氮（以N计） | 2024-06-14 | 标准样 | 45.0 | 46.9 | 4.22% | 相对误差不超过±10%
2024年6月栖霞区污染源监督性监测 | 南京润泽华针纺织科技发展有限公司 |  | 棉纺织及印染精加工 | 纺织染整工业水污染物排放标准(GB4287-2012) | （表2）新建企业水污染物排放浓度限值及单位产品基准排水量,企业废水总排放口,间接排放,通用 | 废水排口 | pH值 | 2024-06-14 | 实际样 | 7.1 | 7.3 | 0.2pH | 绝对误差不超过±0.5pH
2024年6月栖霞区污染源监督性监测 | 南京润泽华针纺织科技发展有限公司 |  | 棉纺织及印染精加工 | 纺织染整工业水污染物排放标准(GB4287-2012) | （表2）新建企业水污染物排放浓度限值及单位产品基准排水量,企业废水总排放口,间接排放,其他 | 废水排口 | 化学需氧量 | 2024-06-14 | 实际样 | 62 | 57.2 | -7.74% | 相对误差不超过±20%
2024年6月栖霞区污染源监督性监测 | 南京润泽华针纺织科技发展有限公司 |  | 棉纺织及印染精加工 | 纺织染整工业水污染物排放标准(GB4287-2012) | （表2）新建企业水污染物排放浓度限值及单位产品基准排水量,企业废水总排放口,间接排放,其他 | 废水排口 | 化学需氧量 | 2024-06-14 | 实际样 | 60 | 61.6 | 2.67% | 相对误差不超过±20%
2024年6月栖霞区污染源监督性监测 | 南京润泽华针纺织科技发展有限公司 |  | 棉纺织及印染精加工 | 纺织染整工业水污染物排放标准(GB4287-2012) | （表2）新建企业水污染物排放浓度限值及单位产品基准排水量,企业废水总排放口,间接排放,其他 | 废水排口 | 化学需氧量 | 2024-06-14 | 实际样 | 56 | 60.5 | 8.04% | 相对误差不超过±30%
2024年6月栖霞区污染源监督性监测 | 南京润泽华针纺织科技发展有限公司 |  | 棉纺织及印染精加工 | 纺织染整工业水污染物排放标准(GB4287-2012) | （表2）新建企业水污染物排放浓度限值及单位产品基准排水量,企业废水总排放口,间接排放,其他 | 废水排口 | 化学需氧量 | 2024-06-14 | 标准样 | 250 | 262.2 | 4.88% | 相对误差不超过±10%
2024年6月栖霞区污染源监督性监测 | 南京润泽华针纺织科技发展有限公司 |  | 棉纺织及印染精加工 | 纺织染整工业水污染物排放标准(GB4287-2012) | （表2）新建企业水污染物排放浓度限值及单位产品基准排水量,企业废水总排放口,间接排放,非蜡染行业间接排放 | 废水排口 | 氨氮（NH3-N） | 2024-06-14 | 实际样 | 1.5 | 1.440 | -0.06mg/L | 绝对误差不超过±0.3mg/L
2024年6月栖霞区污染源监督性监测 | 南京润泽华针纺织科技发展有限公司 |  | 棉纺织及印染精加工 | 纺织染整工业水污染物排放标准(GB4287-2012) | （表2）新建企业水污染物排放浓度限值及单位产品基准排水量,企业废水总排放口,间接排放,非蜡染行业间接排放 | 废水排口 | 氨氮（NH3-N） | 2024-06-14 | 实际样 | 1.5 | 1.572 | 0.07mg/L | 绝对误差不超过±0.3mg/L
2024年6月栖霞区污染源监督性监测 | 南京润泽华针纺织科技发展有限公司 |  | 棉纺织及印染精加工 | 纺织染整工业水污染物排放标准(GB4287-2012) | （表2）新建企业水污染物排放浓度限值及单位产品基准排水量,企业废水总排放口,间接排放,非蜡染行业间接排放 | 废水排口 | 氨氮（NH3-N） | 2024-06-14 | 实际样 | 1.5 | 1.734 | 0.23mg/L | 绝对误差不超过±0.3mg/L
2024年6月栖霞区污染源监督性监测 | 南京润泽华针纺织科技发展有限公司 |  | 棉纺织及印染精加工 | 纺织染整工业水污染物排放标准(GB4287-2012) | （表2）新建企业水污染物排放浓度限值及单位产品基准排水量,企业废水总排放口,间接排放,非蜡染行业间接排放 | 废水排口 | 氨氮（NH3-N） | 2024-06-14 | 标准样 | 25.0 | 24.754 | -0.98% | 相对误差不超过±10%
2024年6月栖霞区污染源监督性监测 | 南京润泽华针纺织科技发展有限公司 |  | 棉纺织及印染精加工 | 纺织染整工业水污染物排放标准(GB4287-2012) | （表2）新建企业水污染物排放浓度限值及单位产品基准排水量,企业废水总排放口,间接排放,通用 | 废水排口 | 总磷（以P计） | 2024-06-14 | 实际样 | 0.2 | 0.185 | -0.02mg/L | 绝对误差不超过±0.04mg/L
2024年6月栖霞区污染源监督性监测 | 南京润泽华针纺织科技发展有限公司 |  | 棉纺织及印染精加工 | 纺织染整工业水污染物排放标准(GB4287-2012) | （表2）新建企业水污染物排放浓度限值及单位产品基准排水量,企业废水总排放口,间接排放,通用 | 废水排口 | 总磷（以P计） | 2024-06-14 | 实际样 | 0.2 | 0.185 | -0.02mg/L | 绝对误差不超过±0.04mg/L
2024年6月栖霞区污染源监督性监测 | 南京润泽华针纺织科技发展有限公司 |  | 棉纺织及印染精加工 | 纺织染整工业水污染物排放标准(GB4287-2012) | （表2）新建企业水污染物排放浓度限值及单位产品基准排水量,企业废水总排放口,间接排放,通用 | 废水排口 | 总磷（以P计） | 2024-06-14 | 实际样 | 0.2 | 0.181 | -0.02mg/L | 绝对误差不超过±0.04mg/L
2024年6月栖霞区污染源监督性监测 | 南京润泽华针纺织科技发展有限公司 |  | 棉纺织及印染精加工 | 纺织染整工业水污染物排放标准(GB4287-2012) | （表2）新建企业水污染物排放浓度限值及单位产品基准排水量,企业废水总排放口,间接排放,通用 | 废水排口 | 总磷（以P计） | 2024-06-14 | 标准样 | 1.50 | 1.414 | -5.73% | 相对误差不超过±10%
2024年6月栖霞区污染源监督性监测 | 南京水务集团有限公司仙林厂管理中心 |  | 污水处理及其再生利用 | 城镇污水处理厂污染物排放标准[国标](GB18918-2002) | （表1）基本控制项目最高允许排放浓度（日均值）,一级标准（水温＞12℃或≤12℃）,A标准,通用 | 出口(WS-01 ) | 氨氮（NH3-N） | 2024-06-04 | 实际样 | 1.5 | 1.545 | 0.04mg/L | 绝对误差不超过±0.3mg/L
2024年6月栖霞区污染源监督性监测 | 南京水务集团有限公司仙林厂管理中心 |  | 污水处理及其再生利用 | 城镇污水处理厂污染物排放标准[国标](GB18918-2002) | （表1）基本控制项目最高允许排放浓度（日均值）,一级标准（水温＞12℃或≤12℃）,A标准,通用 | 出口(WS-01 ) | 氨氮（NH3-N） | 2024-06-04 | 实际样 | 1.5 | 1.418 | -0.08mg/L | 绝对误差不超过±0.3mg/L
2024年6月栖霞区污染源监督性监测 | 南京水务集团有限公司仙林厂管理中心 |  | 污水处理及其再生利用 | 城镇污水处理厂污染物排放标准[国标](GB18918-2002) | （表1）基本控制项目最高允许排放浓度（日均值）,一级标准（水温＞12℃或≤12℃）,A标准,通用 | 出口(WS-01 ) | 氨氮（NH3-N） | 2024-06-04 | 实际样 | 1.5 | 1.428 | -0.07mg/L | 绝对误差不超过±0.3mg/L
2024年6月栖霞区污染源监督性监测 | 南京水务集团有限公司仙林厂管理中心 |  | 污水处理及其再生利用 | 城镇污水处理厂污染物排放标准[国标](GB18918-2002) | （表1）基本控制项目最高允许排放浓度（日均值）,一级标准（水温＞12℃或≤12℃）,A标准,通用 | 出口(WS-01 ) | 氨氮（NH3-N） | 2024-06-04 | 标准样 | 8.00 | 7.524 | -5.95% | 相对误差不超过±10%
2024年6月栖霞区污染源监督性监测 | 南京水务集团有限公司仙林厂管理中心 |  | 污水处理及其再生利用 | 城镇污水处理厂污染物排放标准[国标](GB18918-2002) | （表1）基本控制项目最高允许排放浓度（日均值）,一级标准（水温＞12℃或≤12℃）,A标准,通用 | 出口(WS-01 ) | 化学需氧量 | 2024-06-04 | 实际样 | 25 | 24.72 | -0.28mg/L | 绝对误差不超过±5mg/L
2024年6月栖霞区污染源监督性监测 | 南京水务集团有限公司仙林厂管理中心 |  | 污水处理及其再生利用 | 城镇污水处理厂污染物排放标准[国标](GB18918-2002) | （表1）基本控制项目最高允许排放浓度（日均值）,一级标准（水温＞12℃或≤12℃）,A标准,通用 | 出口(WS-01 ) | 化学需氧量 | 2024-06-04 | 实际样 | 25 | 23.00 | -2mg/L | 绝对误差不超过±5mg/L
2024年6月栖霞区污染源监督性监测 | 南京水务集团有限公司仙林厂管理中心 |  | 污水处理及其再生利用 | 城镇污水处理厂污染物排放标准[国标](GB18918-2002) | （表1）基本控制项目最高允许排放浓度（日均值）,一级标准（水温＞12℃或≤12℃）,A标准,通用 | 出口(WS-01 ) | 化学需氧量 | 2024-06-04 | 实际样 | 25 | 22.36 | -2.64mg/L | 绝对误差不超过±5mg/L
2024年6月栖霞区污染源监督性监测 | 南京水务集团有限公司仙林厂管理中心 |  | 污水处理及其再生利用 | 城镇污水处理厂污染物排放标准[国标](GB18918-2002) | （表1）基本控制项目最高允许排放浓度（日均值）,一级标准（水温＞12℃或≤12℃）,A标准,通用 | 出口(WS-01 ) | 化学需氧量 | 2024-06-04 | 标准样 | 75 | 75.79 | 1.05% | 相对误差不超过±10%
2024年6月栖霞区污染源监督性监测 | 南京水务集团有限公司仙林厂管理中心 |  | 污水处理及其再生利用 | 城镇污水处理厂污染物排放标准[国标](GB18918-2002) | （表1）基本控制项目最高允许排放浓度（日均值）,一级标准（水温＞12℃或≤12℃）,A标准,通用 | 出口(WS-01 ) | pH值 | 2024-06-04 | 实际样 | 6.4 | 6.47 | 0.07pH | 绝对误差不超过±0.5pH
2024年6月栖霞区污染源监督性监测 | 南京水务集团有限公司仙林厂管理中心 |  | 污水处理及其再生利用 | 城镇污水处理厂污染物排放标准[国标](GB18918-2002) | （表1）基本控制项目最高允许排放浓度（日均值）,一级标准（水温＞12℃或≤12℃）,A标准,通用 | 出口(WS-01 ) | 总氮（以N计） | 2024-06-04 | 实际样 | 7.15 | 7.318 | 2.35% | 相对误差不超过±15%
2024年6月栖霞区污染源监督性监测 | 南京水务集团有限公司仙林厂管理中心 |  | 污水处理及其再生利用 | 城镇污水处理厂污染物排放标准[国标](GB18918-2002) | （表1）基本控制项目最高允许排放浓度（日均值）,一级标准（水温＞12℃或≤12℃）,A标准,通用 | 出口(WS-01 ) | 总氮（以N计） | 2024-06-04 | 实际样 | 7.13 | 7.186 | 0.79% | 相对误差不超过±15%
2024年6月栖霞区污染源监督性监测 | 南京水务集团有限公司仙林厂管理中心 |  | 污水处理及其再生利用 | 城镇污水处理厂污染物排放标准[国标](GB18918-2002) | （表1）基本控制项目最高允许排放浓度（日均值）,一级标准（水温＞12℃或≤12℃）,A标准,通用 | 出口(WS-01 ) | 总氮（以N计） | 2024-06-04 | 实际样 | 6.40 | 7.797 | 21.83% | 相对误差不超过±15%
2024年6月栖霞区污染源监督性监测 | 南京水务集团有限公司仙林厂管理中心 |  | 污水处理及其再生利用 | 城镇污水处理厂污染物排放标准[国标](GB18918-2002) | （表1）基本控制项目最高允许排放浓度（日均值）,一级标准（水温＞12℃或≤12℃）,A标准,通用 | 出口(WS-01 ) | 总氮（以N计） | 2024-06-04 | 标准样 | 15.00 | 16.38 | 9.2% | 相对误差不超过±10%
2024年6月栖霞区污染源监督性监测 | 南京水务集团有限公司仙林厂管理中心 |  | 污水处理及其再生利用 | 城镇污水处理厂污染物排放标准[国标](GB18918-2002) | （表1）基本控制项目最高允许排放浓度（日均值）,一级标准（水温＞12℃或≤12℃）,A标准,2006年1月1日后建设 | 出口(WS-01 ) | 总磷（以P计） | 2024-06-04 | 实际样 | 0.2 | 0.239 | 0.04mg/L | 绝对误差不超过±0.04mg/L
2024年6月栖霞区污染源监督性监测 | 南京水务集团有限公司仙林厂管理中心 |  | 污水处理及其再生利用 | 城镇污水处理厂污染物排放标准[国标](GB18918-2002) | （表1）基本控制项目最高允许排放浓度（日均值）,一级标准（水温＞12℃或≤12℃）,A标准,2006年1月1日后建设 | 出口(WS-01 ) | 总磷（以P计） | 2024-06-04 | 实际样 | 0.2 | 0.227 | 0.03mg/L | 绝对误差不超过±0.04mg/L
2024年6月栖霞区污染源监督性监测 | 南京水务集团有限公司仙林厂管理中心 |  | 污水处理及其再生利用 | 城镇污水处理厂污染物排放标准[国标](GB18918-2002) | （表1）基本控制项目最高允许排放浓度（日均值）,一级标准（水温＞12℃或≤12℃）,A标准,2006年1月1日后建设 | 出口(WS-01 ) | 总磷（以P计） | 2024-06-04 | 实际样 | 0.2 | 0.229 | 0.03mg/L | 绝对误差不超过±0.04mg/L
2024年6月栖霞区污染源监督性监测 | 南京水务集团有限公司仙林厂管理中心 |  | 污水处理及其再生利用 | 城镇污水处理厂污染物排放标准[国标](GB18918-2002) | （表1）基本控制项目最高允许排放浓度（日均值）,一级标准（水温＞12℃或≤12℃）,A标准,2006年1月1日后建设 | 出口(WS-01 ) | 总磷（以P计） | 2024-06-04 | 标准样 | 1.00 | 1.09 | 9% | 相对误差不超过±10%
2024年6月栖霞区污染源监督性监测 | 中国铁路上海局集团有限公司南京东机辆段 |  | 铁路运输设备修理 | 污水综合排放标准(GB8978-1996) | （表4）第二类污染物最高允许排放浓度（1998年1月1日后建的单位）,一切排污单位 ,二级标准 | 总排 | pH值 | 2024-06-12 | 实际样 | 7.40 | 7.6 | 0.2pH | 绝对误差不超过±0.5pH
2024年6月栖霞区污染源监督性监测 | 中国铁路上海局集团有限公司南京东机辆段 |  | 铁路运输设备修理 | 污水综合排放标准(GB8978-1996) | （表4）第二类污染物最高允许排放浓度（1998年1月1日后建的单位）,其他排污单位,一级标准 | 总排 | 化学需氧量 | 2024-06-12 | 实际样 | 22 | 29 | 7mg/L | 绝对误差不超过±5mg/L
2024年6月栖霞区污染源监督性监测 | 中国铁路上海局集团有限公司南京东机辆段 |  | 铁路运输设备修理 | 污水综合排放标准(GB8978-1996) | （表4）第二类污染物最高允许排放浓度（1998年1月1日后建的单位）,其他排污单位,一级标准 | 总排 | 化学需氧量 | 2024-06-12 | 实际样 | 22 | 27 | 5mg/L | 绝对误差不超过±5mg/L
2024年6月栖霞区污染源监督性监测 | 中国铁路上海局集团有限公司南京东机辆段 |  | 铁路运输设备修理 | 污水综合排放标准(GB8978-1996) | （表4）第二类污染物最高允许排放浓度（1998年1月1日后建的单位）,其他排污单位,一级标准 | 总排 | 化学需氧量 | 2024-06-12 | 实际样 | 22 | 26 | 4mg/L | 绝对误差不超过±5mg/L
2024年6月栖霞区污染源监督性监测 | 中国铁路上海局集团有限公司南京东机辆段 |  | 铁路运输设备修理 | 污水综合排放标准(GB8978-1996) | （表4）第二类污染物最高允许排放浓度（1998年1月1日后建的单位）,其他排污单位,一级标准 | 总排 | 化学需氧量 | 2024-06-25 | 标准样 | 125 | 132.805 | 6.24% | 相对误差不超过±10%
2024年6月栖霞区污染源监督性监测 | 中国铁路上海局集团有限公司南京东机辆段 |  | 铁路运输设备修理 | 污水综合排放标准(GB8978-1996) | （表4）第二类污染物最高允许排放浓度（1998年1月1日后建的单位）,其他排污单位,一级标准 | 总排 | 氨氮（NH3-N） | 2024-06-12 | 实际样 | 2.74 | 2.64 | -3.65% | 相对误差不超过±15%
2024年6月栖霞区污染源监督性监测 | 中国铁路上海局集团有限公司南京东机辆段 |  | 铁路运输设备修理 | 污水综合排放标准(GB8978-1996) | （表4）第二类污染物最高允许排放浓度（1998年1月1日后建的单位）,其他排污单位,一级标准 | 总排 | 氨氮（NH3-N） | 2024-06-12 | 实际样 | 2.41 | 2.36 | -2.07% | 相对误差不超过±15%
2024年6月栖霞区污染源监督性监测 | 中国铁路上海局集团有限公司南京东机辆段 |  | 铁路运输设备修理 | 污水综合排放标准(GB8978-1996) | （表4）第二类污染物最高允许排放浓度（1998年1月1日后建的单位）,其他排污单位,一级标准 | 总排 | 氨氮（NH3-N） | 2024-06-12 | 实际样 | 2.16 | 2.07 | -4.17% | 相对误差不超过±15%
2024年6月栖霞区污染源监督性监测 | 中国铁路上海局集团有限公司南京东机辆段 |  | 铁路运输设备修理 | 污水综合排放标准(GB8978-1996) | （表4）第二类污染物最高允许排放浓度（1998年1月1日后建的单位）,其他排污单位,一级标准 | 总排 | 氨氮（NH3-N） | 2024-06-25 | 标准样 | 15 | 14.763 | -1.58% | 相对误差不超过±10%

## 废气排放
任务名称 | 企业名称 | 名录类别 | 行业类别 | 执行标准名称 | 执行标准条目名称 | 监测点 | 监测项目 | 监测日期 | 流量(m³/h) | 温度(°C) | 湿度(%) | 含氧量(%) | 流速(m/s) | 生产负荷(%) | 实测浓度 | 折算浓度 | 上限 | 下限 | 单位 | 是否超标 | 超标倍数 | 备注 | 是否有评价限值
2024年6月栖霞区污染源监督性监测 | 南京金长江交通设施有限公司 | 大气环境 | 大型车辆装备修理与维护 | 江苏省大气综合排放标准(DB32/4041-2021) | 表1 大气污染物有组织排放限值 | 喷涂车间废气排口(DA0001) | 非甲烷总烃 | 2024-06-03 | [6 empty] | 37.6 | 37.6 | 60 |  | mg/m3 | 否 |  |  | 是
2024年6月栖霞区污染源监督性监测 | 南京金长江交通设施有限公司 | 大气环境 | 大型车辆装备修理与维护 | 《江苏省大气污染物综合排放标准》(DB32/4041-2021) | 表 1 大气污染物有组织排放限值,其他,最高允许排放浓度 | 喷涂车间废气排口(DA0001) | 二甲苯 | 2024-06-03 | [6 empty] | 0.676 | 0.676 | 10 |  | mg/m3 | 否 |  |  | 是
2024年6月栖霞区污染源监督性监测 | 南京金长江交通设施有限公司 | 大气环境 | 大型车辆装备修理与维护 | 《江苏省大气污染物综合排放标准》(DB32/4041-2021) | 表 1 大气污染物有组织排放限值,其他,最高允许排放浓度 | 喷涂车间废气排口(DA0001) | 颗粒物 | 2024-06-03 | [6 empty] | 1.5 | 1.5 | 20 |  | mg/m3 | 否 |  |  | 是
2024年6月栖霞区污染源监督性监测 | 南京金长江交通设施有限公司 | 大气环境 | 大型车辆装备修理与维护 | 《江苏省大气污染物综合排放标准》(DB32/4041-2021) | 表 1 大气污染物有组织排放限值,其他,最高允许排放浓度 | 喷涂车间废气排口(DA0001) | 甲苯 | 2024-06-03 | [6 empty] | 0.0086 | 0.0086 | 10 |  | mg/m3 | 否 |  |  | 是
2024年6月栖霞区污染源监督性监测 | 南京宁昆再生资源有限公司 | 环境风险管控 | 危险废物治理 | 江苏省 大气污染物综合排放标准(DB32/4041-2021) | 表1 | 有机废气排口Q1(1) | 二甲苯（总量） | 2024-06-13 | [6 empty] | 6.63 | 6.63 | 10 |  | mg/m3 | 否 |  |  | 是
2024年6月栖霞区污染源监督性监测 | 南京宁昆再生资源有限公司 | 环境风险管控 | 危险废物治理 | 大气污染物综合排放标准（江苏省）(DB32/4041-2021) | 表1 大气污染物有组织排放限值,其他 | 有机废气排口Q1(1) | 颗粒物 | 2024-06-13 | [6 empty] | 2.5 | 2.5 | 20 |  | mg/m3 | 否 |  |  | 是
2024年6月栖霞区污染源监督性监测 | 南京宁昆再生资源有限公司 | 环境风险管控 | 危险废物治理 | 江苏省大气综合排放标准(DB32/4041-2021) | 表1 大气污染物有组织排放限值 | 有机废气排口Q1(1) | 非甲烷总烃 | 2024-06-13 | [6 empty] | 26.8 | 26.8 | 60 |  | mg/m3 | 否 |  |  | 是
2024年6月栖霞区污染源监督性监测 | 南京宁昆再生资源有限公司 | 环境风险管控 | 危险废物治理 | 工业炉窑大气污染物排放标准(DB 32/3728-2020) | 表1 | 燃烧废气排口(2) | 氮氧化物 | 2024-06-13 | [6 empty] | 4 | 36 | 180 |  | mg/m3 | 否 |  |  | 是
2024年6月栖霞区污染源监督性监测 | 南京宁昆再生资源有限公司 | 环境风险管控 | 危险废物治理 | 工业炉窖大气污染物排放标准（江苏省地方标准）(DB32/3728-2020) | 表1 | 燃烧废气排口(2) | 林格曼黑度 | 2024-06-13 | [6 empty] | <1 | <1 | 1 |  | 级 | 否 |  |  | 是
2024年6月栖霞区污染源监督性监测 | 南京宁昆再生资源有限公司 | 环境风险管控 | 危险废物治理 | 工业炉窑大气污染物排放标准(DB 32/3728-2020) | 表1 | 燃烧废气排口(2) | 二氧化硫 | 2024-06-13 | [6 empty] | 5 | 42 | 80 |  | mg/m3 | 否 |  |  | 是
2024年6月栖霞区污染源监督性监测 | 南京宁昆再生资源有限公司 | 环境风险管控 | 危险废物治理 | 工业炉窑大气污染物排放标准(DB 32/3728-2020) | 表1 | 燃烧废气排口(2) | 颗粒物 | 2024-06-13 | [6 empty] | 1.5 | 12.3 | 20 |  | mg/m3 | 否 |  |  | 是
2024年6月栖霞区污染源监督性监测 | 江苏锂辉科技有限公司 | 大气环境 | 金属废料和碎屑加工处理 | 江苏省大气综合排放标准(DB32/4041-2021) | 表1 大气污染物有组织排放限值 | DA001 (1#排气筒 FQ-1)(FQ-1) | 非甲烷总烃 | 2024-06-17 | [6 empty] | 1.01 | 1.01 | 60 |  | mg/m3 | 否 |  |  | 是
2024年6月栖霞区污染源监督性监测 | 华能南京燃机发电有限公司 | 大气环境 | 热电联产 | 火电厂大气污染物排放标准(GB13223-2011) | （表1）火力发电锅炉及燃汽轮机组大气污染物排放浓度限值,烟囱或烟道,以气体为燃料的锅炉或燃气轮机组,天然气燃气轮机组 | #1烟囱废气排口(FQ-JLRJ01) | 二氧化硫 | 2024-06-12 | [6 empty] | 5 | 5 | 35 |  | mg/m3 | 否 |  |  | 是
2024年6月栖霞区污染源监督性监测 | 华能南京燃机发电有限公司 | 大气环境 | 热电联产 | 火电厂大气污染物排放标准(GB13223-2011) | （表1）火力发电锅炉及燃汽轮机组大气污染物排放浓度限值,烟囱或烟道,以气体为燃料的锅炉或燃气轮机组,天然气燃气轮机组 | #1烟囱废气排口(FQ-JLRJ01) | 氮氧化物 | 2024-06-12 | [6 empty] | 33 | 28 | 50 |  | mg/m3 | 否 |  |  | 是
2024年6月栖霞区污染源监督性监测 | 华能南京燃机发电有限公司 | 大气环境 | 热电联产 | 火电厂大气污染物排放标准(GB13223-2011) | （表1）火力发电锅炉及燃汽轮机组大气污染物排放浓度限值,烟囱或烟道,以气体为燃料的锅炉或燃气轮机组,天然气燃气轮机组 | #1烟囱废气排口(FQ-JLRJ01) | 烟尘 | 2024-06-12 | [6 empty] | 1.2 | 1.1 | 5 |  | mg/m3 | 否 |  |  | 是
2024年6月栖霞区污染源监督性监测 | 华能南京燃机发电有限公司 | 大气环境 | 热电联产 | 火电厂大气污染物排放标准(GB13223-2011) | （表1）火力发电锅炉及燃汽轮机组大气污染物排放浓度限值,烟囱或烟道,以气体为燃料的锅炉或燃气轮机组,天然气燃气轮机组 | #2烟囱废气排口(FQ-JLRJ03) | 烟尘 | 2024-06-12 | [6 empty] | 1.3 | 1.1 | 5 |  | mg/m3 | 否 |  |  | 是
2024年6月栖霞区污染源监督性监测 | 华能南京燃机发电有限公司 | 大气环境 | 热电联产 | 火电厂大气污染物排放标准(GB13223-2011) | （表1）火力发电锅炉及燃汽轮机组大气污染物排放浓度限值,烟囱或烟道,以气体为燃料的锅炉或燃气轮机组,天然气燃气轮机组 | #2烟囱废气排口(FQ-JLRJ03) | 二氧化硫 | 2024-06-12 | [6 empty] | <3 | <3 | 35 |  | mg/m3 | 否 |  |  | 是
2024年6月栖霞区污染源监督性监测 | 华能南京燃机发电有限公司 | 大气环境 | 热电联产 | 火电厂大气污染物排放标准(GB13223-2011) | （表1）火力发电锅炉及燃汽轮机组大气污染物排放浓度限值,烟囱或烟道,以气体为燃料的锅炉或燃气轮机组,天然气燃气轮机组 | #2烟囱废气排口(FQ-JLRJ03) | 氮氧化物 | 2024-06-12 | [6 empty] | 38 | 33 | 50 |  | mg/m3 | 否 |  |  | 是

## 废水排放
任务名称 | 企业名称 | 名录类别 | 行业类别 | 受纳水体 | 执行标准名称 | 执行标准条目名称 | 监测点 | 监测项目 | 监测日期 | 流量(m³/s) | 水温(°C) | 生产负荷(%) | 进口浓度 | 排放浓度 | 上限 | 下限 | 单位 | 是否超标 | 超标倍数 | 备注 | 是否有评价限值
2024年6月栖霞区污染源监督性监测 | 江苏省中医院紫东院区 | 水环境,大气环境 | 中医医院 |  | 医疗机构水污染物排放标准(GB18466-2005) | （表2）综合医疗机构和其他医疗机构水污染物排放限值（日均值）,含氯消毒剂,消毒接触池的接触时间大于等于1小时，接触池出口,预处理标准 | 废水总排口(DW001) | 挥发酚 | 2024-06-11 |  |  |  |  | 0.022 | 1.0 |  | mg/L | 否 |  |  | 是
2024年6月栖霞区污染源监督性监测 | 江苏省中医院紫东院区 | 水环境,大气环境 | 中医医院 |  | 污水排入城镇下水道水质标准(GB/T31962-2015) | 污水排入城镇下水道水质控制项目限值,A级 | 废水总排口(DW001) | 总磷（以P计） | 2024-06-11 |  |  |  |  | 5.91 | 8 |  | mg/L | 否 |  |  | 是
2024年6月栖霞区污染源监督性监测 | 江苏省中医院紫东院区 | 水环境,大气环境 | 中医医院 |  | 医疗机构水污染物排放标准(GB18466-2005) | （表2）综合医疗机构和其他医疗机构水污染物排放限值（日均值）,含氯消毒剂,消毒接触池的接触时间大于等于1小时，接触池出口,预处理标准 | 废水总排口(DW001) | 总氰化物 | 2024-06-11 |  |  |  |  | 0.009 | 0.5 |  | mg/L | 否 |  |  | 是
2024年6月栖霞区污染源监督性监测 | 江苏省中医院紫东院区 | 水环境,大气环境 | 中医医院 |  | 医疗机构水污染物排放标准(GB18466-2005) | （表2）综合医疗机构和其他医疗机构水污染物排放限值（日均值）,含氯消毒剂,消毒接触池的接触时间大于等于1小时，接触池出口,预处理标准 | 废水总排口(DW001) | pH | 2024-06-11 |  |  |  |  | 7.2 | 9 | 6 | 无量纲 | 否 |  |  | 是
2024年6月栖霞区污染源监督性监测 | 江苏省中医院紫东院区 | 水环境,大气环境 | 中医医院 |  | 医疗机构水污染物排放标准(GB18466-2005) | （表2）综合医疗机构和其他医疗机构水污染物排放限值（日均值）,含氯消毒剂,消毒接触池的接触时间大于等于1小时，接触池出口,预处理标准 | 废水总排口(DW001) | 悬浮物 | 2024-06-11 |  |  |  |  | 24 | 60 |  | mg/L | 否 |  |  | 是
2024年6月栖霞区污染源监督性监测 | 江苏省中医院紫东院区 | 水环境,大气环境 | 中医医院 |  | 医疗机构水污染物排放标准(GB18466-2005) | （表2）综合医疗机构和其他医疗机构水污染物排放限值（日均值）,含氯消毒剂,消毒接触池的接触时间大于等于1小时，接触池出口,预处理标准 | 废水总排口(DW001) | 动植物油 | 2024-06-11 |  |  |  |  | 0.24 | 20 |  | mg/L | 否 |  |  | 是
2024年6月栖霞区污染源监督性监测 | 江苏省中医院紫东院区 | 水环境,大气环境 | 中医医院 |  | 污水排入城镇下水道水质标准(GB/T31962-2015) | 污水排入城镇下水道水质控制项目限值,A级 | 废水总排口(DW001) | 总氮（以N计） | 2024-06-11 |  |  |  |  | 45.6 | 70 |  | mg/L | 否 |  |  | 是
2024年6月栖霞区污染源监督性监测 | 江苏省中医院紫东院区 | 水环境,大气环境 | 中医医院 |  | 医疗机构水污染物排放标准(GB18466-2005) | （表2）综合医疗机构和其他医疗机构水污染物排放限值（日均值）,含氯消毒剂,消毒接触池的接触时间大于等于1小时，接触池出口,预处理标准 | 废水总排口(DW001) | 阴离子表面活性剂 | 2024-06-11 |  |  |  |  | 0.245 | 10 |  | mg/L | 否 |  |  | 是
2024年6月栖霞区污染源监督性监测 | 江苏省中医院紫东院区 | 水环境,大气环境 | 中医医院 |  | 污水排入城镇下水道水质标准(GB/T31962-2015) | 污水排入城镇下水道水质控制项目限值,A级 | 废水总排口(DW001) | 氨氮（NH3-N） | 2024-06-11 |  |  |  |  | 31.4 | 45 |  | mg/L | 否 |  |  | 是
2024年6月栖霞区污染源监督性监测 | 江苏省中医院紫东院区 | 水环境,大气环境 | 中医医院 |  | 医疗机构水污染物排放标准(GB18466-2005) | （表2）综合医疗机构和其他医疗机构水污染物排放限值（日均值）,含氯消毒剂,消毒接触池的接触时间大于等于1小时，接触池出口,预处理标准 | 废水总排口(DW001) | 化学需氧量 | 2024-06-11 |  |  |  |  | 93 | 250 |  | mg/L | 否 |  |  | 是
2024年6月栖霞区污染源监督性监测 | 江苏省中医院紫东院区 | 水环境,大气环境 | 中医医院 |  | 医疗机构水污染物排放标准(GB18466-2005) | （表2）综合医疗机构和其他医疗机构水污染物排放限值（日均值）,含氯消毒剂,消毒接触池的接触时间大于等于1小时，接触池出口,预处理标准 | 废水总排口(DW001) | 五日生化需氧量（BOD5） | 2024-06-11 |  |  |  |  | 21.9 | 100 |  | mg/L | 否 |  |  | 是
2024年6月栖霞区污染源监督性监测 | 江苏省中医院紫东院区 | 水环境,大气环境 | 中医医院 |  | 医疗机构水污染物排放标准(GB18466-2005) | （表2）综合医疗机构和其他医疗机构水污染物排放限值（日均值）,含氯消毒剂,消毒接触池的接触时间大于等于1小时，接触池出口,预处理标准 | 废水总排口(DW001) | 石油类 | 2024-06-11 |  |  |  |  | 0.11 | 20 |  | mg/L | 否 |  |  | 是
2024年6月栖霞区污染源监督性监测 | 南京玖生渼餐厨废弃物处置有限公司 | 水环境 | 环境卫生管理 |  | 龙潭污水 处理接管标准(null) | 废水 | 废水排放口(1) | 悬浮物 | 2024-06-06 |  |  |  |  | 7 | 400 |  | mg/L | 否 |  |  | 是
2024年6月栖霞区污染源监督性监测 | 南京玖生渼餐厨废弃物处置有限公司 | 水环境 | 环境卫生管理 |  | 龙潭污水 处理接管标准(null) | 废水 | 废水排放口(1) | pH | 2024-06-06 |  |  |  |  | 8.3 | 9 | 6 | 无量纲 | 否 |  |  | 是
2024年6月栖霞区污染源监督性监测 | 南京玖生渼餐厨废弃物处置有限公司 | 水环境 | 环境卫生管理 |  | 龙潭污水 处理接管标准(null) | 废水 | 废水排放口(1) | 化学需氧量 | 2024-06-06 |  |  |  |  | 226 | 500 |  | mg/L | 否 |  |  | 是
2024年6月栖霞区污染源监督性监测 | 南京玖生渼餐厨废弃物处置有限公司 | 水环境 | 环境卫生管理 |  | 龙潭污水 处理接管标准(null) | 废水 | 废水排放口(1) | 氨氮（NH3-N） | 2024-06-06 |  |  |  |  | 0.585 | 35 |  | mg/L | 否 |  |  | 是
2024年6月栖霞区污染源监督性监测 | 南京玖生渼餐厨废弃物处置有限公司 | 水环境 | 环境卫生管理 |  | 龙潭污水 处理接管标准(null) | 废水 | 废水排放口(1) | 总氮 | 2024-06-06 |  |  |  |  | 33.4 | 70 |  | mg/L | 否 |  |  | 是
2024年6月栖霞区污染源监督性监测 | 南京玖生渼餐厨废弃物处置有限公司 | 水环境 | 环境卫生管理 |  | 龙潭污水 处理接管标准(null) | 废水 | 废水排放口(1) | 五日生化需氧量（BOD5） | 2024-06-06 |  |  |  |  | 61.9 | 300 |  | mg/L | 否 |  |  | 是
2024年6月栖霞区污染源监督性监测 | 南京玖生渼餐厨废弃物处置有限公司 | 水环境 | 环境卫生管理 |  | 龙潭污水 处理接管标准(null) | 废水 | 废水排放口(1) | 动植物油类 | 2024-06-06 |  |  |  |  | <0.06 | 100 |  | mg/L | 否 |  |  | 是
2024年6月栖霞区污染源监督性监测 | 南京玖生渼餐厨废弃物处置有限公司 | 水环境 | 环境卫生管理 |  | 龙潭污水 处理接管标准(null) | 废水 | 废水排放口(1) | 总磷 | 2024-06-06 |  |  |  |  | 0.41 | 8 |  | mg/L | 否 |  |  | 是
2024年6月栖霞区污染源监督性监测 | 南京润泽华针纺织科技发展有限公司 |  | 棉纺织及印染精加工 |  | 纺织染整工业水污染物排放标准(GB4287-2012) | （表2）新建企业水污染物排放浓度限值及单位产品基准排水量,企业废水总排放口,间接排放,非蜡染行业间接排放 | 废水排口 | 总氮（以N计） | 2024-06-05 |  |  |  |  | 13.8 | 30 |  | mg/L | 否 |  |  | 是
2024年6月栖霞区污染源监督性监测 | 南京润泽华针纺织科技发展有限公司 |  | 棉纺织及印染精加工 |  | 纺织染整工业水污染物排放标准(GB4287-2012) | （表2）新建企业水污染物排放浓度限值及单位产品基准排水量,企业废水总排放口,间接排放,通用 | 废水排口 | pH值 | 2024-06-05 |  |  |  |  | 7.1 | 9 | 6 | 无量纲 | 否 |  |  | 是
2024年6月栖霞区污染源监督性监测 | 南京润泽华针纺织科技发展有限公司 |  | 棉纺织及印染精加工 |  | 纺织染整工业水污染物排放标准(GB4287-2012) | （表2）新建企业水污染物排放浓度限值及单位产品基准排水量,企业废水总排放口,间接排放,通用 | 废水排口 | 五日生化需氧量（BOD5） | 2024-06-05 |  |  |  |  | 11.1 | 50 |  | mg/L | 否 |  |  | 是
2024年6月栖霞区污染源监督性监测 | 南京润泽华针纺织科技发展有限公司 |  | 棉纺织及印染精加工 |  | 纺织染整工业水污染物排放标准(GB4287-2012) | （表2）新建企业水污染物排放浓度限值及单位产品基准排水量,企业废水总排放口,间接排放,通用 | 废水排口 | 色度 | 2024-06-05 |  |  |  |  | 30 | 80 |  | 倍 | 否 |  |  | 是
2024年6月栖霞区污染源监督性监测 | 南京润泽华针纺织科技发展有限公司 |  | 棉纺织及印染精加工 |  | 纺织染整工业水污染物排放标准(GB4287-2012) | （表2）新建企业水污染物排放浓度限值及单位产品基准排水量,企业废水总排放口,间接排放,其他 | 废水排口 | 化学需氧量 | 2024-06-05 |  |  |  |  | 54 | 200 |  | mg/L | 否 |  |  | 是
2024年6月栖霞区污染源监督性监测 | 南京润泽华针纺织科技发展有限公司 |  | 棉纺织及印染精加工 |  | 纺织染整工业水污染物排放标准(GB4287-2012) | （表2）新建企业水污染物排放浓度限值及单位产品基准排水量,企业废水总排放口,间接排放,非蜡染行业间接排放 | 废水排口 | 氨氮（NH3-N） | 2024-06-05 |  |  |  |  | 0.267 | 20 |  | mg/L | 否 |  |  | 是
2024年6月栖霞区污染源监督性监测 | 南京润泽华针纺织科技发展有限公司 |  | 棉纺织及印染精加工 |  | 纺织染整工业水污染物排放标准(GB4287-2012) | （表2）新建企业水污染物排放浓度限值及单位产品基准排水量,企业废水总排放口,间接排放,通用 | 废水排口 | 悬浮物 | 2024-06-05 |  |  |  |  | 33 | 100 |  | mg/L | 否 |  |  | 是
2024年6月栖霞区污染源监督性监测 | 南京润泽华针纺织科技发展有限公司 |  | 棉纺织及印染精加工 |  | 纺织染整工业水污染物排放标准(GB4287-2012) | （表2）新建企业水污染物排放浓度限值及单位产品基准排水量,企业废水总排放口,间接排放,通用 | 废水排口 | 总磷（以P计） | 2024-06-05 |  |  |  |  | 0.05 | 1.5 |  | mg/L | 否 |  |  | 是
2024年6月栖霞区污染源监督性监测 | 南京水务集团有限公司龙潭水厂 |  | 自来水生产和供应 |  | 东阳污水处理厂接管标准(null) | 东阳污水处理厂接管标准 | 污水接管井(S1) | pH值 | 2024-06-05 |  |  |  |  | 7.2 | 9 | 6 | 无量纲 | 否 |  |  | 是
2024年6月栖霞区污染源监督性监测 | 南京水务集团有限公司龙潭水厂 |  | 自来水生产和供应 |  | 东阳污水处理厂接管标准(null) | 东阳污水处理厂接管标准 | 污水接管井(S1) | 总磷 | 2024-06-05 |  |  |  |  | 0.73 | 8 |  | mg/L | 否 |  |  | 是
2024年6月栖霞区污染源监督性监测 | 南京水务集团有限公司龙潭水厂 |  | 自来水生产和供应 |  | 东阳污水处理厂接管标准(null) | 东阳污水处理厂接管标准 | 污水接管井(S1) | 化学需氧量 | 2024-06-05 |  |  |  |  | 39 | 500 |  | mg/L | 否 |  |  | 是
2024年6月栖霞区污染源监督性监测 | 南京水务集团有限公司仙林厂管理中心 |  | 污水处理及其再生利用 | 九乡河 | 城镇污水处理厂污染物排放标准[国标](GB18918-2002) | （表2）部分一类污染物最高允许排放浓度（日均值） | 出口(WS-01 ) | 总镉 | 2024-06-04 |  |  |  |  | <0.005 | 0.01 |  | mg/L | 否 |  |  | 是
2024年6月栖霞区污染源监督性监测 | 南京水务集团有限公司仙林厂管理中心 |  | 污水处理及其再生利用 | 九乡河 | 城镇污水处理厂污染物排放标准[国标](GB18918-2002) | （表2）部分一类污染物最高允许排放浓度（日均值） | 出口(WS-01 ) | 总汞 | 2024-06-04 |  |  |  |  | <0.04 | 0.001 |  | mg/L | 否 |  |  | 是
2024年6月栖霞区污染源监督性监测 | 南京水务集团有限公司仙林厂管理中心 |  | 污水处理及其再生利用 | 九乡河 | 城镇污水处理厂污染物排放标准[国标](GB18918-2002) | （表2）部分一类污染物最高允许排放浓度（日均值） | 出口(WS-01 ) | 六价铬 | 2024-06-04 |  |  |  |  | <0.004 | 0.05 |  | mg/L | 否 |  |  | 是
2024年6月栖霞区污染源监督性监测 | 南京水务集团有限公司仙林厂管理中心 |  | 污水处理及其再生利用 | 九乡河 | 城镇污水处理厂污染物排放标准[国标](GB18918-2002) | （表2）部分一类污染物最高允许排放浓度（日均值） | 出口(WS-01 ) | 总砷 | 2024-06-04 |  |  |  |  | 0.0004 | 0.1 |  | mg/L | 否 |  |  | 是
2024年6月栖霞区污染源监督性监测 | 南京水务集团有限公司仙林厂管理中心 |  | 污水处理及其再生利用 | 九乡河 | 城镇污水处理厂污染物排放标准[国标](GB18918-2002) | （表2）部分一类污染物最高允许排放浓度（日均值） | 出口(WS-01 ) | 总铅 | 2024-06-04 |  |  |  |  | <0.07 | 0.1 |  | mg/L | 否 |  |  | 是
2024年6月栖霞区污染源监督性监测 | 南京水务集团有限公司仙林厂管理中心 |  | 污水处理及其再生利用 | 九乡河 | 城镇污水处理厂污染物排放标准[国标](GB18918-2002) | （表2）部分一类污染物最高允许排放浓度（日均值） | 出口(WS-01 ) | 总铬 | 2024-06-04 |  |  |  |  | <0.03 | 0.1 |  | mg/L | 否 |  |  | 是
2024年6月栖霞区污染源监督性监测 | 南京水务集团有限公司仙林厂管理中心 |  | 污水处理及其再生利用 | 九乡河 | 城镇污水处理厂污染物排放标准[国标](GB18918-2002) | （表1）基本控制项目最高允许排放浓度（日均值）,一级标准（水温＞12℃或≤12℃）,A标准,通用 | 出口(WS-01 ) | 石油类 | 2024-06-04 |  |  |  |  | 0.05 | 1 |  | mg/L | 否 |  |  | 是
2024年6月栖霞区污染源监督性监测 | 南京水务集团有限公司仙林厂管理中心 |  | 污水处理及其再生利用 | 九乡河 | 城镇污水处理厂污染物排放标准[国标](GB18918-2002) | （表1）基本控制项目最高允许排放浓度（日均值）,一级标准（水温＞12℃或≤12℃）,A标准,通用 | 出口(WS-01 ) | 动植物油 | 2024-06-04 |  |  |  |  | 0.05 | 1 |  | mg/L | 否 |  |  | 是
2024年6月栖霞区污染源监督性监测 | 南京水务集团有限公司仙林厂管理中心 |  | 污水处理及其再生利用 | 九乡河 | 城镇污水处理厂污染物排放标准[国标](GB18918-2002) | （表1）基本控制项目最高允许排放浓度（日均值）,一级标准（水温＞12℃或≤12℃）,A标准,通用 | 出口(WS-01 ) | 氨氮（NH3-N） | 2024-06-04 |  |  |  |  | 0.319 | 5;8 |  | mg/L | 否 |  |  | 是
2024年6月栖霞区污染源监督性监测 | 南京水务集团有限公司仙林厂管理中心 |  | 污水处理及其再生利用 | 九乡河 | 城镇污水处理厂污染物排放标准[国标](GB18918-2002) | （表1）基本控制项目最高允许排放浓度（日均值）,一级标准（水温＞12℃或≤12℃）,A标准,通用 | 出口(WS-01 ) | 化学需氧量 | 2024-06-04 |  |  |  |  | 10 | 50 |  | mg/L | 否 |  |  | 是
2024年6月栖霞区污染源监督性监测 | 南京水务集团有限公司仙林厂管理中心 |  | 污水处理及其再生利用 | 九乡河 | 城镇污水处理厂污染物排放标准[国标](GB18918-2002) | （表1）基本控制项目最高允许排放浓度（日均值）,一级标准（水温＞12℃或≤12℃）,A标准,通用 | 出口(WS-01 ) | 色度 | 2024-06-04 |  |  |  |  | 2 | 30 |  | 倍 | 否 |  |  | 是
2024年6月栖霞区污染源监督性监测 | 南京水务集团有限公司仙林厂管理中心 |  | 污水处理及其再生利用 | 九乡河 | 城镇污水处理厂污染物排放标准[国标](GB18918-2002) | （表1）基本控制项目最高允许排放浓度（日均值）,一级标准（水温＞12℃或≤12℃）,A标准,通用 | 出口(WS-01 ) | 阴离子表面活性剂（LAS） | 2024-06-04 |  |  |  |  | 0.07 | 0.5 |  | mg/L | 否 |  |  | 是
2024年6月栖霞区污染源监督性监测 | 南京水务集团有限公司仙林厂管理中心 |  | 污水处理及其再生利用 | 九乡河 | 城镇污水处理厂污染物排放标准[国标](GB18918-2002) | （表1）基本控制项目最高允许排放浓度（日均值）,一级标准（水温＞12℃或≤12℃）,A标准,通用 | 出口(WS-01 ) | 粪大肠菌群数 | 2024-06-04 |  |  |  |  | 30 | 1000 |  | 个/L | 否 |  |  | 是
2024年6月栖霞区污染源监督性监测 | 南京水务集团有限公司仙林厂管理中心 |  | 污水处理及其再生利用 | 九乡河 | 城镇污水处理厂污染物排放标准[国标](GB18918-2002) | （表1）基本控制项目最高允许排放浓度（日均值）,一级标准（水温＞12℃或≤12℃）,A标准,通用 | 出口(WS-01 ) | pH值 | 2024-06-04 |  |  |  |  | 6.4 | 9 | 6 | 无量纲 | 否 |  |  | 是
2024年6月栖霞区污染源监督性监测 | 南京水务集团有限公司仙林厂管理中心 |  | 污水处理及其再生利用 | 九乡河 | 城镇污水处理厂污染物排放标准[国标](GB18918-2002) | （表1）基本控制项目最高允许排放浓度（日均值）,一级标准（水温＞12℃或≤12℃）,A标准,通用 | 出口(WS-01 ) | 悬浮物 | 2024-06-04 |  |  |  |  | <3 | 10 |  | mg/L | 否 |  |  | 是
2024年6月栖霞区污染源监督性监测 | 南京水务集团有限公司仙林厂管理中心 |  | 污水处理及其再生利用 | 九乡河 | 城镇污水处理厂污染物排放标准[国标](GB18918-2002) | （表1）基本控制项目最高允许排放浓度（日均值）,一级标准（水温＞12℃或≤12℃）,A标准,通用 | 出口(WS-01 ) | 总氮（以N计） | 2024-06-04 |  |  |  |  | 6.89 | 15 |  | mg/L | 否 |  |  | 是
2024年6月栖霞区污染源监督性监测 | 南京水务集团有限公司仙林厂管理中心 |  | 污水处理及其再生利用 | 九乡河 | 城镇污水处理厂污染物排放标准[国标](GB18918-2002) | （表1）基本控制项目最高允许排放浓度（日均值）,一级标准（水温＞12℃或≤12℃）,A标准,2006年1月1日后建设 | 出口(WS-01 ) | 总磷（以P计） | 2024-06-04 |  |  |  |  | 0.07 | 0.5 |  | mg/L | 否 |  |  | 是
2024年6月栖霞区污染源监督性监测 | 南京水务集团有限公司仙林厂管理中心 |  | 污水处理及其再生利用 | 九乡河 | 城镇污水处理厂污染物排放标准[国标](GB18918-2002) | （表1）基本控制项目最高允许排放浓度（日均值）,一级标准（水温＞12℃或≤12℃）,A标准,通用 | 出口(WS-01 ) | 五日生化需氧量（BOD5） | 2024-06-04 |  |  |  |  | <0.5 | 10 |  | mg/L | 否 |  |  | 是
2024年6月栖霞区污染源监督性监测 | 中国铁路上海局集团有限公司南京东机辆段 |  | 铁路运输设备修理 |  | 污水综合排放标准(GB8978-1996) | （表4）第二类污染物最高允许排放浓度（1998年1月1日后建的单位）,一切排污单位 ,二级标准 | 总排 | pH值 | 2024-06-12 |  |  |  |  | 7.6 | 9 | 6 | 无量纲 | 否 |  |  | 是
2024年6月栖霞区污染源监督性监测 | 中国铁路上海局集团有限公司南京东机辆段 |  | 铁路运输设备修理 |  | 污水综合排放标准(GB8978-1996) | （表4）第二类污染物最高允许排放浓度（1998年1月1日后建的单位）,一切排污单位 ,一级标准 | 总排 | 石油类 | 2024-06-12 |  |  |  |  | 0.28 | 5 |  | mg/L | 否 |  |  | 是
2024年6月栖霞区污染源监督性监测 | 中国铁路上海局集团有限公司南京东机辆段 |  | 铁路运输设备修理 |  | 污水综合排放标准(GB8978-1996) | （表4）第二类污染物最高允许排放浓度（1998年1月1日后建的单位）,其他排污单位,一级标准 | 总排 | 化学需氧量 | 2024-06-12 |  |  |  |  | 27 | 100 |  | mg/L | 否 |  |  | 是
2024年6月栖霞区污染源监督性监测 | 中国铁路上海局集团有限公司南京东机辆段 |  | 铁路运输设备修理 |  | 污水综合排放标准(GB8978-1996) | （表4）第二类污染物最高允许排放浓度（1998年1月1日后建的单位）,其他排污单位,一级标准 | 总排 | 氨氮（NH3-N） | 2024-06-12 |  |  |  |  | 2.06 | 15 |  | mg/L | 否 |  |  | 是
2024年6月栖霞区污染源监督性监测 | 中国铁路上海局集团有限公司南京东机辆段 |  | 铁路运输设备修理 |  | 污水综合排放标准(GB8978-1996) | （表4）第二类污染物最高允许排放浓度（1998年1月1日后建的单位）,其他排污单位,一级标准 | 总排 | 悬浮物 | 2024-06-12 |  |  |  |  | 12 | 70 |  | mg/L | 否 |  |  | 是

## 无组织
任务名称 | 企业名称 | 名录类别 | 行业类别 | 执行标准名称 | 执行标准条目名称 | 监测点 | 监测项目 | 监测日期 | 风向 | 风速（m/s） | 温度(℃) | 压力（kPa） | 排放浓度 | 上限 | 下限 | 单位 | 是否超标 | 超标倍数 | 备注
2024年6月栖霞区污染源监督性监测 | 中石化长江燃料有限公司南京分公司 |  | 油气仓储 | 大气污染物综合排放标准(GB16297-1996) | （表2）新污染源大气污染物排放限值（1997年1月1日起）,无组织排放监控浓度限值,通用 | 厂界下风向Q3 | 非甲烷总烃 | 2024-06-05 |  |  |  |  | 3.92 | 4.0 |  | mg/m3 | 否
2024年6月栖霞区污染源监督性监测 | 中石化长江燃料有限公司南京分公司 |  | 油气仓储 | 大气污染物综合排放标准(GB16297-1996) | （表2）新污染源大气污染物排放限值（1997年1月1日起）,无组织排放监控浓度限值,通用 | 厂界下风向Q2 | 非甲烷总烃 | 2024-06-05 |  |  |  |  | 3.86 | 4.0 |  | mg/m3 | 否
2024年6月栖霞区污染源监督性监测 | 中石化长江燃料有限公司南京分公司 |  | 油气仓储 | 大气污染物综合排放标准(GB16297-1996) | （表2）新污染源大气污染物排放限值（1997年1月1日起）,无组织排放监控浓度限值,通用 | 厂界下风向Q4 | 非甲烷总烃 | 2024-06-05 |  |  |  |  | 3.93 | 4.0 |  | mg/m3 | 否
2024年6月栖霞区污染源监督性监测 | 国家管网集团东部原油储运有限公司南京输油处石埠桥输油站 | 环境风险管控 | 油气仓储 | 江苏省大气综合排放标准(DB32/4041-2021) | 表3 单位边界大气污染物排放监控浓度限制 | 储罐厂界下风向3#Q5 | 非甲烷总烃 | 2024-06-03 |  |  |  |  | 0.57 | 4 |  | mg/m3 | 否
2024年6月栖霞区污染源监督性监测 | 国家管网集团东部原油储运有限公司南京输油处石埠桥输油站 | 环境风险管控 | 油气仓储 | 江苏省大气综合排放标准(DB32/4041-2021) | 表3 单位边界大气污染物排放监控浓度限制 | 储罐厂界下风向1#Q3 | 非甲烷总烃 | 2024-06-03 |  |  |  |  | 0.37 | 4 |  | mg/m3 | 否
2024年6月栖霞区污染源监督性监测 | 国家管网集团东部原油储运有限公司南京输油处石埠桥输油站 | 环境风险管控 | 油气仓储 | 江苏省大气综合排放标准(DB32/4041-2021) | 表2 厂区内VOCs无组织排放限值 | 办公区下风向Q1 | 非甲烷总烃 | 2024-06-03 |  |  |  |  | 0.90 | 6 |  | mg/m3 | 否
2024年6月栖霞区污染源监督性监测 | 国家管网集团东部原油储运有限公司南京输油处石埠桥输油站 | 环境风险管控 | 油气仓储 | 江苏省大气综合排放标准(DB32/4041-2021) | 表3 单位边界大气污染物排放监控浓度限制 | 储罐厂界下风向2#Q4 | 非甲烷总烃 | 2024-06-03 |  |  |  |  | 0.54 | 4 |  | mg/m3 | 否
2024年6月栖霞区污染源监督性监测 | 南京港龙潭集装箱有限公司 |  | 装卸搬运 | 环境空气质量标准(GB3095-2012) | （表2） 环境空气污染物其他项目浓度限值,24小时平均,二级 | 箱修车间 | 总悬浮颗粒物（空气动力学当量直径100μm以下） | 2024-06-06 |  |  |  |  | 0.196 | 0.3 |  | mg/m3 | 否
2024年6月栖霞区污染源监督性监测 | 南京港龙潭集装箱有限公司 |  | 装卸搬运 | 环境空气质量标准(GB3095-2012) | （表1） 环境空气污染物基本项目浓度限值,1小时平均,二级 | 箱修车间 | 二氧化硫 | 2024-06-06 |  |  |  |  | 0.015 | 0.5 |  | mg/m3 | 否
2024年6月栖霞区污染源监督性监测 | 南京港龙潭集装箱有限公司 |  | 装卸搬运 | 环境空气质量标准(GB3095-2012) | （表2） 环境空气污染物其他项目浓度限值,1小时平均,二级 | 箱修车间 | 氮氧化物 | 2024-06-06 |  |  |  |  | 0.057 | 0.250 |  | mg/m3 | 否
2024年6月栖霞区污染源监督性监测 | 南京港龙潭集装箱有限公司 |  | 装卸搬运 | 环境空气质量标准(GB3095-2012) | （表2） 环境空气污染物其他项目浓度限值,1小时平均,一级 | 危化品堆场 | 氮氧化物 | 2024-06-06 |  |  |  |  | 0.055 | 0.250 |  | mg/m3 | 否
2024年6月栖霞区污染源监督性监测 | 南京港龙潭集装箱有限公司 |  | 装卸搬运 | 环境空气质量标准(GB3095-2012) | （表1） 环境空气污染物基本项目浓度限值,1小时平均,二级 | 危化品堆场 | 二氧化硫 | 2024-06-06 |  |  |  |  | 0.022 | 0.5 |  | mg/m3 | 否
2024年6月栖霞区污染源监督性监测 | 南京港龙潭集装箱有限公司 |  | 装卸搬运 | 环境空气质量标准(GB3095-2012) | （表2） 环境空气污染物其他项目浓度限值,24小时平均,二级 | 危化品堆场 | 总悬浮颗粒物（空气动力学当量直径100μm以下） | 2024-06-06 |  |  |  |  | 0.269 | 0.3 |  | mg/m3 | 否
2024年6月栖霞区污染源监督性监测 | 南京港龙潭集装箱有限公司 |  | 装卸搬运 | 环境空气质量标准(GB3095-2012) | （表2） 环境空气污染物其他项目浓度限值,24小时平均,二级 | 四期码头 | 总悬浮颗粒物（空气动力学当量直径100μm以下） | 2024-06-06 |  |  |  |  | 0.215 | 0.3 |  | mg/m3 | 否
2024年6月栖霞区污染源监督性监测 | 南京港龙潭集装箱有限公司 |  | 装卸搬运 | 环境空气质量标准(GB3095-2012) | （表1） 环境空气污染物基本项目浓度限值,1小时平均,二级 | 四期码头 | 二氧化硫 | 2024-06-06 |  |  |  |  | 0.019 | 0.5 |  | mg/m3 | 否
2024年6月栖霞区污染源监督性监测 | 南京港龙潭集装箱有限公司 |  | 装卸搬运 | 环境空气质量标准(GB3095-2012) | （表2） 环境空气污染物其他项目浓度限值,1小时平均,二级 | 四期码头 | 氮氧化物 | 2024-06-06 |  |  |  |  | 0.054 | 0.250 |  | mg/m3 | 否
2024年6月栖霞区污染源监督性监测 | 南京港龙潭集装箱有限公司 |  | 装卸搬运 | 环境空气质量标准(GB3095-2012) | （表1） 环境空气污染物基本项目浓度限值,1小时平均,二级 | 一期码头 | 二氧化硫 | 2024-06-06 |  |  |  |  | 0.017 | 0.5 |  | mg/m3 | 否
2024年6月栖霞区污染源监督性监测 | 南京港龙潭集装箱有限公司 |  | 装卸搬运 | 环境空气质量标准(GB3095-2012) | （表2） 环境空气污染物其他项目浓度限值,1小时平均,二级 | 一期码头 | 氮氧化物 | 2024-06-06 |  |  |  |  | 0.053 | 0.250 |  | mg/m3 | 否
2024年6月栖霞区污染源监督性监测 | 南京港龙潭集装箱有限公司 |  | 装卸搬运 | 环境空气质量标准(GB3095-2012) | （表2） 环境空气污染物其他项目浓度限值,24小时平均,二级 | 一期码头 | 总悬浮颗粒物（空气动力学当量直径100μm以下） | 2024-06-06 |  |  |  |  | 0.229 | 0.3 |  | mg/m3 | 否
2024年6月栖霞区污染源监督性监测 | 南京宁昆再生资源有限公司 | 环境风险管控 | 危险废物治理 | 江苏省地方标准大气污染物综合排放标准(DB32/4041-2021) | 表3 单位边界大气污染物排放监控浓度限值 | Q2厂界下风向 | 颗粒物 | 2024-06-13 |  |  |  |  | 0.417 | 0.5 |  | mg/m3 | 否
2024年6月栖霞区污染源监督性监测 | 南京宁昆再生资源有限公司 | 环境风险管控 | 危险废物治理 | 大气污染物综合排放标准(DB32/ 4041-2021) | 无组织 | Q2厂界下风向 | 二甲苯（总量） | 2024-06-13 |  |  |  |  | 0.037 | 0.2 |  | mg/m3 | 否
2024年6月栖霞区污染源监督性监测 | 南京宁昆再生资源有限公司 | 环境风险管控 | 危险废物治理 | 大气污染物综合排放标准(DB32/ 4041-2021) | 无组织 | Q4 厂界下风向 | 二甲苯（总量） | 2024-06-13 |  |  |  |  | 0.164 | 0.2 |  | mg/m3 | 否
2024年6月栖霞区污染源监督性监测 | 南京宁昆再生资源有限公司 | 环境风险管控 | 危险废物治理 | 大气污染物综合排放标准（江苏省地方标准）(DB32/4041-2021) | 表3 | Q4 厂界下风向 | 颗粒物 | 2024-06-13 |  |  |  |  | 0.344 | 0.5 |  | mg/m3 | 否
2024年6月栖霞区污染源监督性监测 | 南京宁昆再生资源有限公司 | 环境风险管控 | 危险废物治理 | 大气污染物综合排放标准（江苏省地方标准）(DB32/4041-2021) | 表3 | Q3 厂界下风向 | 颗粒物 | 2024-06-13 |  |  |  |  | 0.355 | 0.5 |  | mg/m3 | 否
2024年6月栖霞区污染源监督性监测 | 南京宁昆再生资源有限公司 | 环境风险管控 | 危险废物治理 | 大气污染物综合排放标准(DB32/ 4041-2021) | 无组织 | Q3 厂界下风向 | 二甲苯（总量） | 2024-06-13 |  |  |  |  | 0.044 | 0.2 |  | mg/m3 | 否
2024年6月栖霞区污染源监督性监测 | 江苏境具净环保科技有限公司 | 环境风险管控 | 危险废物治理 | 江苏省 大气污染物综合排放标准(DB32/4041-2021) | 表2 | 罐区外1米Q2 | 非甲烷总烃 | 2024-06-12 |  |  |  |  | 1.86 | 6 |  | mg/m3 | 否
2024年6月栖霞区污染源监督性监测 | 江苏境具净环保科技有限公司 | 环境风险管控 | 危险废物治理 | 江苏省 大气污染物综合排放标准(DB32/4041-2021) | 表2 | 厂房门口外1米 | 非甲烷总烃 | 2024-06-12 |  |  |  |  | 1.85 | 6 |  | mg/m3 | 否
2024年6月栖霞区污染源监督性监测 | 江苏境具净环保科技有限公司 | 环境风险管控 | 危险废物治理 | 大气污染物综合排放标准（上海）(DB31/933-2015) | 表3厂界大气污染物监控点浓度限值 | 厂界下风向Q4 | 非甲烷总烃 | 2024-06-12 |  |  |  |  | 1.26 | 4 |  | mg/m3 | 否
2024年6月栖霞区污染源监督性监测 | 江苏境具净环保科技有限公司 | 环境风险管控 | 危险废物治理 | 大气污染物综合排放标准（上海）(DB31/933-2015) | 表3厂界大气污染物监控点浓度限值 | 厂界下风向Q3 | 非甲烷总烃 | 2024-06-12 |  |  |  |  | 1.21 | 4 |  | mg/m3 | 否
2024年6月栖霞区污染源监督性监测 | 江苏境具净环保科技有限公司 | 环境风险管控 | 危险废物治理 | 大气污染物综合排放标准（上海）(DB31/933-2015) | 表3厂界大气污染物监控点浓度限值 | 厂界下风向Q2 | 非甲烷总烃 | 2024-06-12 |  |  |  |  | 1.26 | 4 |  | mg/m3 | 否