## 废水排放
任务名称 | 企业名称 | 名录类别 | 行业类别 | 受纳水体 | 执行标准名称 | 执行标准条目名称 | 监测点 | 监测项目 | 监测日期 | 流量(m³/s) | 水温(°C) | 生产负荷(%) | 进口浓度 | 排放浓度 | 上限 | 下限 | 单位 | 是否超标 | 超标倍数 | 备注 | 是否有评价限值
浦口区24年6月重点企业监督性监测 | 华天科技（南京）有限公司 | 水环境,大气环境,土壤污染监管,环境风险管控 | 集成电路制造 |  | 半导体行业污染物排放标准(DB32/3747-2020) | 表1 水污染物排放限值,企业废水总排放口 | 生产废水总排口DA001 | 总铜 | 2024-05-29 |  |  |  |  | 0.02 | 0.3 |  | mg/L | 否 |  |  | 是
浦口区24年6月重点企业监督性监测 | 华天科技（南京）有限公司 | 水环境,大气环境,土壤污染监管,环境风险管控 | 集成电路制造 |  | 半导体行业污染物排放标准(DB32/3747-2020) | 表一水污染物,间接排放 | 生产废水总排口DA001 | 氨氮（NH3-N） | 2024-05-29 |  |  |  |  | 0.188 | 20 |  | mg/L | 否 |  |  | 是
浦口区24年6月重点企业监督性监测 | 华天科技（南京）有限公司 | 水环境,大气环境,土壤污染监管,环境风险管控 | 集成电路制造 |  | 半导体行业污染物排放标准(DB32/3747-2020) | 表一水污染物,间接排放 | 生产废水总排口DA001 | 化学需氧量 | 2024-05-29 |  |  |  |  | 5 | 300 |  | mg/L | 否 |  |  | 是
浦口区24年6月重点企业监督性监测 | 华天科技（南京）有限公司 | 水环境,大气环境,土壤污染监管,环境风险管控 | 集成电路制造 |  | 半导体行业污染物排放标准(DB32/3747-2020) | 表一水污染物,间接排放 | 生产废水总排口DA001 | 悬浮物 | 2024-05-29 |  |  |  |  | 6 | 250 |  | mg/L | 否 |  |  | 是
浦口区24年6月重点企业监督性监测 | 华天科技（南京）有限公司 | 水环境,大气环境,土壤污染监管,环境风险管控 | 集成电路制造 |  | 半导体行业污染物排放标准(DB32/3747-2020) | 表一水污染物,间接排放 | 生产废水总排口DA001 | 总磷（以P计） | 2024-05-29 |  |  |  |  | 0.02 | 3 |  | mg/L | 否 |  |  | 是
浦口区24年6月重点企业监督性监测 | 华天科技（南京）有限公司 | 水环境,大气环境,土壤污染监管,环境风险管控 | 集成电路制造 |  | 半导体行业污染物排放标准(DB32/3747-2020) | 表一水污染物 | 生产废水总排口DA001 | pH值 | 2024-05-29 |  |  |  |  | 8.2 | 9 | 6 | 无量纲 | 否 |  |  | 是
浦口区24年6月重点企业监督性监测 | 华天科技（南京）有限公司 | 水环境,大气环境,土壤污染监管,环境风险管控 | 集成电路制造 |  | 半导体行业污染物排放标准(DB32/3747-2020) | 表一水污染物,间接排放 | 生产废水总排口DA001 | 总氮（以N计） | 2024-05-29 |  |  |  |  | 15.8 | 35 |  | mg/L | 否 |  |  | 是
浦口区24年6月重点企业监督性监测 | 江苏芯德半导体科技有限公司 | 水环境,环境风险管控 | 集成电路制造 |  | 半导体行业污染物排放标准(DB32/3747-2020) | 表一水污染物 | 工业废水接管口(DW003) | pH值 | 2024-06-17 |  | 25.8 |  |  | 8.0 | 9 | 6 | 无量纲 | 否 |  |  | 是
浦口区24年6月重点企业监督性监测 | 江苏芯德半导体科技有限公司 | 水环境,环境风险管控 | 集成电路制造 |  | 半导体行业污染物排放标准(DB32/3747-2020) | 表一水污染物,间接排放 | 工业废水接管口(DW003) | 悬浮物 | 2024-06-17 |  |  |  |  | 20 | 250 |  | mg/L | 否 |  |  | 是
浦口区24年6月重点企业监督性监测 | 江苏芯德半导体科技有限公司 | 水环境,环境风险管控 | 集成电路制造 |  | 半导体行业污染物排放标准(DB32/3747-2020) | 表一水污染物,间接排放 | 工业废水接管口(DW003) | 总氮（以N计） | 2024-06-17 |  |  |  |  | 9.09 | 35 |  | mg/L | 否 |  |  | 是
浦口区24年6月重点企业监督性监测 | 江苏芯德半导体科技有限公司 | 水环境,环境风险管控 | 集成电路制造 |  | 半导体行业污染物排放标准(DB32/3747-2020) | 表一水污染物,间接排放 | 工业废水接管口(DW003) | 总磷（以P计） | 2024-06-17 |  |  |  |  | 0.15 | 3 |  | mg/L | 否 |  |  | 是
浦口区24年6月重点企业监督性监测 | 江苏芯德半导体科技有限公司 | 水环境,环境风险管控 | 集成电路制造 |  | 半导体行业污染物排放标准(DB32/3747-2020) | 表一水污染物,间接排放 | 工业废水接管口(DW003) | 化学需氧量 | 2024-06-17 |  |  |  |  | 61 | 300 |  | mg/L | 否 |  |  | 是
浦口区24年6月重点企业监督性监测 | 江苏芯德半导体科技有限公司 | 水环境,环境风险管控 | 集成电路制造 |  | 半导体行业污染物排放标准(DB32/3747-2020) | 表一水污染物,间接排放 | 工业废水接管口(DW003) | 氨氮（NH3-N） | 2024-06-17 |  |  |  |  | 4.86 | 20 |  | mg/L | 否 |  |  | 是
浦口区24年6月重点企业监督性监测 | 南京市城市管理生活废弃物处置指导中心(天井洼管理科) | 水环境 | 固体废物治理 |  | 生活垃圾填埋场污染控制标准(GB16889-2008) | 现有和新建生活垃圾填埋场水污染物排放浓度限值 | 总排口(WS-01) | 六价铬 | 2024-06-13 |  |  |  |  | <0.004 | 0.05 |  | mg/L | 否 |  |  | 是
浦口区24年6月重点企业监督性监测 | 南京市城市管理生活废弃物处置指导中心(天井洼管理科) | 水环境 | 固体废物治理 |  | 生活垃圾填埋场污染控制标准(GB16889-2008) | 现有和新建生活垃圾填埋场水污染物排放浓度限值 | 总排口(WS-01) | 总汞 | 2024-06-13 |  |  |  |  | <0.00004 | 0.001 |  | mg/L | 否 |  |  | 是
浦口区24年6月重点企业监督性监测 | 南京市城市管理生活废弃物处置指导中心(天井洼管理科) | 水环境 | 固体废物治理 |  | 生活垃圾填埋场污染控制标准(GB16889-2008) | 现有和新建生活垃圾填埋场水污染物排放浓度限值 | 总排口(WS-01) | 粪大肠菌群数 | 2024-06-13 |  |  |  |  | 1400 | 10000 |  | 个/L | 否 |  |  | 是
浦口区24年6月重点企业监督性监测 | 南京市城市管理生活废弃物处置指导中心(天井洼管理科) | 水环境 | 固体废物治理 |  | 生活垃圾填埋场污染控制标准(GB16889-2008) | 现有和新建生活垃圾填埋场水污染物排放浓度限值 | 总排口(WS-01) | 化学需氧量 | 2024-06-13 |  |  |  |  | 16 | 100 |  | mg/L | 否 |  |  | 是
浦口区24年6月重点企业监督性监测 | 南京市城市管理生活废弃物处置指导中心(天井洼管理科) | 水环境 | 固体废物治理 |  | 生活垃圾填埋场污染控制标准(GB16889-2008) | 现有和新建生活垃圾填埋场水污染物排放浓度限值 | 总排口(WS-01) | 色度 | 2024-06-13 |  | 7 |  |  | 2 | 40 |  | 倍 | 否 |  |  | 是
浦口区24年6月重点企业监督性监测 | 南京市城市管理生活废弃物处置指导中心(天井洼管理科) | 水环境 | 固体废物治理 |  | 生活垃圾填埋场污染控制标准(GB16889-2008) | 现有和新建生活垃圾填埋场水污染物排放浓度限值 | 总排口(WS-01) | 总铅 | 2024-06-13 |  |  |  |  | <0.05 | 0.1 |  | mg/L | 否 |  |  | 是
浦口区24年6月重点企业监督性监测 | 南京市城市管理生活废弃物处置指导中心(天井洼管理科) | 水环境 | 固体废物治理 |  | 生活垃圾填埋场污染控制标准(GB16889-2008) | 现有和新建生活垃圾填埋场水污染物排放浓度限值 | 总排口(WS-01) | 总铬 | 2024-06-13 |  |  |  |  | <0.03 | 0.1 |  | mg/L | 否 |  |  | 是
浦口区24年6月重点企业监督性监测 | 南京市城市管理生活废弃物处置指导中心(天井洼管理科) | 水环境 | 固体废物治理 |  | 生活垃圾填埋场污染控制标准(GB16889-2008) | 现有和新建生活垃圾填埋场水污染物排放浓度限值 | 总排口(WS-01) | 总氮（以N计） | 2024-06-13 |  |  |  |  | 10.1 | 40 |  | mg/L | 否 |  |  | 是
浦口区24年6月重点企业监督性监测 | 南京市城市管理生活废弃物处置指导中心(天井洼管理科) | 水环境 | 固体废物治理 |  | 生活垃圾填埋场污染控制标准(GB16889-2008) | 现有和新建生活垃圾填埋场水污染物排放浓度限值 | 总排口(WS-01) | 总砷 | 2024-06-13 |  |  |  |  | <0.0003 | 0.1 |  | mg/L | 否 |  |  | 是
浦口区24年6月重点企业监督性监测 | 南京市城市管理生活废弃物处置指导中心(天井洼管理科) | 水环境 | 固体废物治理 |  | 生活垃圾填埋场污染控制标准(GB16889-2008) | 现有和新建生活垃圾填埋场水污染物排放浓度限值 | 总排口(WS-01) | 总磷（以P计） | 2024-06-13 |  |  |  |  | 0.29 | 3 |  | mg/L | 否 |  |  | 是
浦口区24年6月重点企业监督性监测 | 南京市城市管理生活废弃物处置指导中心(天井洼管理科) | 水环境 | 固体废物治理 |  | 污水综合排放标准(GB8978-1996) | （表4）第二类污染物最高允许排放浓度（1998年1月1日后建的单位）,一切排污单位 ,三级标准 | 总排口(WS-01) | pH值 | 2024-06-13 |  | 37.6 |  |  | 7.0 | 9 | 6 | 无量纲 | 否 |  |  | 是
浦口区24年6月重点企业监督性监测 | 南京市城市管理生活废弃物处置指导中心(天井洼管理科) | 水环境 | 固体废物治理 |  | 生活垃圾填埋场污染控制标准(GB16889-2008) | 现有和新建生活垃圾填埋场水污染物排放浓度限值 | 总排口(WS-01) | 五日生化需氧量（BOD5） | 2024-06-13 |  |  |  |  | 1.1 | 30 |  | mg/L | 否 |  |  | 是
浦口区24年6月重点企业监督性监测 | 南京市城市管理生活废弃物处置指导中心(天井洼管理科) | 水环境 | 固体废物治理 |  | 生活垃圾填埋场污染控制标准(GB16889-2008) | 现有和新建生活垃圾填埋场水污染物排放浓度限值 | 总排口(WS-01) | 悬浮物 | 2024-06-13 |  |  |  |  | 6 | 30 |  | mg/L | 否 |  |  | 是
浦口区24年6月重点企业监督性监测 | 南京市城市管理生活废弃物处置指导中心(天井洼管理科) | 水环境 | 固体废物治理 |  | 生活垃圾填埋场污染控制标准(GB16889-2008) | 现有和新建生活垃圾填埋场水污染物排放浓度限值 | 总排口(WS-01) | 总镉 | 2024-06-13 |  |  |  |  | <0.01 | 0.01 |  | mg/L | 否 |  |  | 是
浦口区24年6月重点企业监督性监测 | 南京市城市管理生活废弃物处置指导中心(天井洼管理科) | 水环境 | 固体废物治理 |  | 生活垃圾填埋场污染控制标准(GB16889-2008) | 现有和新建生活垃圾填埋场水污染物排放浓度限值 | 总排口(WS-01) | 氨氮（NH3-N） | 2024-06-13 |  |  |  |  | 0.831 | 25 |  | mg/L | 否 |  |  | 是
浦口区24年6月重点企业监督性监测 | 南京依维柯汽车有限公司 | 水环境,大气环境,土壤污染监管,环境风险管控 | 汽柴油车整车制造 |  | 污水排入城镇下水道水质标准(GB/T31962-2015) | 污水排入城镇下水道水质控制项目限值,A级 | 污水总排口 | 氨氮（NH3-N） | 2024-06-12 |  |  |  |  | 14.7 | 45 |  | mg/L | 否 |  |  | 是
浦口区24年6月重点企业监督性监测 | 南京依维柯汽车有限公司 | 水环境,大气环境,土壤污染监管,环境风险管控 | 汽柴油车整车制造 |  | 污水综合排放标准(GB8978-1996) | （表4）第二类污染物最高允许排放浓度（1998年1月1日后建的单位）,其他排污单位,三级标准 | 污水总排口 | 化学需氧量 | 2024-06-12 |  |  |  |  | 84 | 500 |  | mg/L | 否 |  |  | 是
浦口区24年6月重点企业监督性监测 | 南京依维柯汽车有限公司 | 水环境,大气环境,土壤污染监管,环境风险管控 | 汽柴油车整车制造 |  | 污水排入城镇下水道水质标准(GB/T31962-2015) | 污水排入城镇下水道水质控制项目限值,B级 | 污水总排口 | 总磷（以P计） | 2024-06-12 |  |  |  |  | 1.47 | 8 |  | mg/L | 否 |  |  | 是
浦口区24年6月重点企业监督性监测 | 南京依维柯汽车有限公司 | 水环境,大气环境,土壤污染监管,环境风险管控 | 汽柴油车整车制造 |  | 污水综合排放标准(GB8978-1996) | （表4）第二类污染物最高允许排放浓度（1998年1月1日后建的单位）,其他排污单位,三级标准 | 污水总排口 | 五日生化需氧量（BOD5） | 2024-06-12 |  |  |  |  | 16.6 | 300 |  | mg/L | 否 |  |  | 是
浦口区24年6月重点企业监督性监测 | 南京依维柯汽车有限公司 | 水环境,大气环境,土壤污染监管,环境风险管控 | 汽柴油车整车制造 |  | 污水排入城镇下水道水质标准(GB/T31962-2015) | 污水排入城镇下水道水质控制项目限值,B级 | 污水总排口 | 总氮（以N计） | 2024-06-12 |  |  |  |  | 15.8 | 70 |  | mg/L | 否 |  |  | 是
浦口区24年6月重点企业监督性监测 | 南京依维柯汽车有限公司 | 水环境,大气环境,土壤污染监管,环境风险管控 | 汽柴油车整车制造 |  | 污水综合排放标准(GB8978-1996) | （表4）第二类污染物最高允许排放浓度（1998年1月1日后建的单位）,一切排污单位 ,三级标准 | 污水总排口 | 石油类 | 2024-06-12 |  |  |  |  | <0.06 | 20 |  | mg/L | 否 |  |  | 是
浦口区24年6月重点企业监督性监测 | 南京依维柯汽车有限公司 | 水环境,大气环境,土壤污染监管,环境风险管控 | 汽柴油车整车制造 |  | 污水综合排放标准(GB8978-1996) | （表4）第二类污染物最高允许排放浓度（1998年1月1日后建的单位）,一切排污单位 ,三级标准 | 污水总排口 | 阴离子表面活性剂（LAS） | 2024-06-12 |  |  |  |  | 0.43 | 20 |  | mg/L | 否 |  |  | 是
浦口区24年6月重点企业监督性监测 | 南京依维柯汽车有限公司 | 水环境,大气环境,土壤污染监管,环境风险管控 | 汽柴油车整车制造 |  | 污水综合排放标准(GB8978-1996) | （表4）第二类污染物最高允许排放浓度（1998年1月1日后建的单位）,一切排污单位 ,三级标准 | 污水总排口 | 总锌 | 2024-06-12 |  |  |  |  | 0.36 | 5.0 |  | mg/L | 否 |  |  | 是
浦口区24年6月重点企业监督性监测 | 南京依维柯汽车有限公司 | 水环境,大气环境,土壤污染监管,环境风险管控 | 汽柴油车整车制造 |  | 污水综合排放标准(GB8978-1996) | （表2）第二类污染物最高允许排放浓度（1997年12月31日之前建的单位）,其他排污单位,二级标准 | 污水总排口 | pH值 | 2024-06-12 |  | 25.8 |  |  | 7.5 | 9 | 6 | 无量纲 | 否 |  |  | 是
浦口区24年6月重点企业监督性监测 | 南京依维柯汽车有限公司 | 水环境,大气环境,土壤污染监管,环境风险管控 | 汽柴油车整车制造 |  | 污水综合排放标准(GB8978-1996) | （表4）第二类污染物最高允许排放浓度（1998年1月1日后建的单位）,其他排污单位,三级标准 | 污水总排口 | 悬浮物 | 2024-06-12 |  |  |  |  | 34 | 400 |  | mg/L | 否 |  |  | 是
浦口区24年6月重点企业监督性监测 | 南京锦湖轮胎有限公司 | 水环境 | 轮胎制造 |  | 橡胶制品工业污染物排放标准(GB27632-2011) | （表1、表2）现有和新建企业水污染物排放限值,企业废水总排放口,间接排放-轮胎企业和其他制品企业 | 总排口 | 化学需氧量 | 2024-06-14 |  |  |  |  | 15 | 300 |  | mg/L | 否 |  |  | 是
浦口区24年6月重点企业监督性监测 | 南京锦湖轮胎有限公司 | 水环境 | 轮胎制造 |  | 橡胶制品工业污染物排放标准(GB27632-2011) | （表1、表2）现有和新建企业水污染物排放限值,企业废水总排放口,间接排放-轮胎企业和其他制品企业 | 总排口 | 悬浮物 | 2024-06-14 |  |  |  |  | 5 | 150 |  | mg/L | 否 |  |  | 是
浦口区24年6月重点企业监督性监测 | 南京锦湖轮胎有限公司 | 水环境 | 轮胎制造 |  | 橡胶制品工业污染物排放标准(GB27632-2011) | （表1、表2）现有和新建企业水污染物排放限值,企业废水总排放口,间接排放-轮胎企业和其他制品企业 | 总排口 | 总氮（以N计） | 2024-06-14 |  |  |  |  | 7.71 | 40 |  | mg/L | 否 |  |  | 是
浦口区24年6月重点企业监督性监测 | 南京锦湖轮胎有限公司 | 水环境 | 轮胎制造 |  | 污水综合排放标准(GB8978-1996) | （表4）第二类污染物最高允许排放浓度（1998年1月1日后建的单位）,一切排污单位 ,三级标准 | 总排口 | 动植物油 | 2024-06-14 |  |  |  |  | <0.06 | 100 |  | mg/L | 否 |  |  | 是
浦口区24年6月重点企业监督性监测 | 南京锦湖轮胎有限公司 | 水环境 | 轮胎制造 |  | 橡胶制品工业污染物排放标准(GB27632-2011) | （表1、表2）现有和新建企业水污染物排放限值,企业废水总排放口,间接排放-轮胎企业和其他制品企业 | 总排口 | 氨氮（NH3-N） | 2024-06-14 |  |  |  |  | 6.28 | 30 |  | mg/L | 否 |  |  | 是
浦口区24年6月重点企业监督性监测 | 南京锦湖轮胎有限公司 | 水环境 | 轮胎制造 |  | 橡胶制品工业污染物排放标准(GB27632-2011) | （表1、表2）现有和新建企业水污染物排放限值,企业废水总排放口,间接排放-轮胎企业和其他制品企业 | 总排口 | pH值 | 2024-06-14 |  | 32.2 |  |  | 7.3 | 9 | 6 | 无量纲 | 否 |  |  | 是
浦口区24年6月重点企业监督性监测 | 南京锦湖轮胎有限公司 | 水环境 | 轮胎制造 |  | 橡胶制品工业污染物排放标准(GB27632-2011) | （表1、表2）现有和新建企业水污染物排放限值,企业废水总排放口,间接排放-轮胎企业和其他制品企业 | 总排口 | 石油类 | 2024-06-14 |  |  |  |  | <0.06 | 10 |  | mg/L | 否 |  |  | 是
浦口区24年6月重点企业监督性监测 | 南京锦湖轮胎有限公司 | 水环境 | 轮胎制造 |  | 橡胶制品工业污染物排放标准(GB27632-2011) | （表1、表2）现有和新建企业水污染物排放限值,企业废水总排放口,间接排放-轮胎企业和其他制品企业 | 总排口 | 五日生化需氧量（BOD5） | 2024-06-14 |  |  |  |  | 1.1 | 80 |  | mg/L | 否 |  |  | 是
浦口区24年6月重点企业监督性监测 | 南京锦湖轮胎有限公司 | 水环境 | 轮胎制造 |  | 橡胶制品工业污染物排放标准(GB27632-2011) | （表1、表2）现有和新建企业水污染物排放限值,企业废水总排放口,间接排放-轮胎企业和其他制品企业 | 总排口 | 总磷（以P计） | 2024-06-14 |  |  |  |  | 0.10 | 1 |  | mg/L | 否 |  |  | 是
浦口区24年6月重点企业监督性监测 | 南京大吉铁塔制造有限公司 | 水环境,土壤污染监管,环境风险管控 | 其他输配电及控制设备制造 |  | 污水排入城镇下水道水质标准(GB/T31962-2015) | 污水排入城镇下水道水质控制项目限值,B级 | 污水排放口(DW001) | 总氮（以N计） | 2024-06-13 |  |  |  |  | 23.4 | 70 |  | mg/L | 否 |  |  | 是
浦口区24年6月重点企业监督性监测 | 南京大吉铁塔制造有限公司 | 水环境,土壤污染监管,环境风险管控 | 其他输配电及控制设备制造 |  | 污水综合排放标准(GB8978-1996) | （表4）第二类污染物最高允许排放浓度（1998年1月1日后建的单位）,其他排污单位,三级标准 | 污水排放口(DW001) | 化学需氧量 | 2024-06-13 |  |  |  |  | 16 | 500 |  | mg/L | 否 |  |  | 是
浦口区24年6月重点企业监督性监测 | 南京大吉铁塔制造有限公司 | 水环境,土壤污染监管,环境风险管控 | 其他输配电及控制设备制造 |  | 污水综合排放标准(GB8978-1996) | （表4）第二类污染物最高允许排放浓度（1998年1月1日后建的单位）,一切排污单位 ,三级标准 | 污水排放口(DW001) | pH值 | 2024-06-13 |  | 28.5 |  |  | 7.6 | 9 | 6 | 无量纲 | 否 |  |  | 是
浦口区24年6月重点企业监督性监测 | 南京大吉铁塔制造有限公司 | 水环境,土壤污染监管,环境风险管控 | 其他输配电及控制设备制造 |  | 污水排入城镇下水道水质标准(GB/T31962-2015) | 污水排入城镇下水道水质控制项目限值,B级 | 污水排放口(DW001) | 总磷（以P计） | 2024-06-13 |  |  |  |  | 1.54 | 8 |  | mg/L | 否 |  |  | 是
浦口区24年6月重点企业监督性监测 | 南京大吉铁塔制造有限公司 | 水环境,土壤污染监管,环境风险管控 | 其他输配电及控制设备制造 |  | 污水综合排放标准(GB8978-1996) | （表4）第二类污染物最高允许排放浓度（1998年1月1日后建的单位）,一切排污单位 ,三级标准 | 污水排放口(DW001) | 动植物油 | 2024-06-13 |  |  |  |  | <0.06 | 100 |  | mg/L | 否 |  |  | 是
浦口区24年6月重点企业监督性监测 | 南京大吉铁塔制造有限公司 | 水环境,土壤污染监管,环境风险管控 | 其他输配电及控制设备制造 |  | 污水排入城镇下水道水质标准(GB/T31962-2015) | 污水排入城镇下水道水质控制项目限值,B级 | 污水排放口(DW001) | 氨氮（NH3-N） | 2024-06-13 |  |  |  |  | 19.8 | 45 |  | mg/L | 否 |  |  | 是
浦口区24年6月重点企业监督性监测 | 南京大吉铁塔制造有限公司 | 水环境,土壤污染监管,环境风险管控 | 其他输配电及控制设备制造 |  | 污水综合排放标准(GB8978-1996) | （表4）第二类污染物最高允许排放浓度（1998年1月1日后建的单位）,其他排污单位,三级标准 | 污水排放口(DW001) | 悬浮物 | 2024-06-13 |  |  |  |  | 8 | 400 |  | mg/L | 否 |  |  | 是
浦口区24年6月重点企业监督性监测 | 南京环境集团有限公司星甸分公司 |  | 环境卫生管理 |  | 污水综合排放标准(GB8978-1996) | （表4）第二类污染物最高允许排放浓度（1998年1月1日后建的单位）,其他排污单位,二级标准 | 临时排放口(DW001) | 五日生化需氧量（BOD5） | 2024-06-18 |  |  |  |  | 1.0 | 30 |  | mg/L | 否 |  |  | 是
浦口区24年6月重点企业监督性监测 | 南京环境集团有限公司星甸分公司 |  | 环境卫生管理 |  | 污水综合排放标准(GB8978-1996) | （表4）第二类污染物最高允许排放浓度（1998年1月1日后建的单位）,一切排污单位 ,二级标准 | 临时排放口(DW001) | 石油类 | 2024-06-18 |  |  |  |  | <0.06 | 10 |  | mg/L | 否 |  |  | 是
浦口区24年6月重点企业监督性监测 | 南京环境集团有限公司星甸分公司 |  | 环境卫生管理 |  | 污水综合排放标准(GB8978-1996) | （表4）第二类污染物最高允许排放浓度（1998年1月1日后建的单位）,一切排污单位 ,一级标准 | 临时排放口(DW001) | 阴离子表面活性剂（LAS） | 2024-06-18 |  |  |  |  | <0.05 | 5.0 |  | mg/L | 否 |  |  | 是
浦口区24年6月重点企业监督性监测 | 南京环境集团有限公司星甸分公司 |  | 环境卫生管理 |  | 污水综合排放标准(GB8978-1996) | （表4）第二类污染物最高允许排放浓度（1998年1月1日后建的单位）,一切排污单位 ,一级标准 | 临时排放口(DW001) | 磷酸盐（以P计） | 2024-06-18 |  |  |  |  | 0.10 | 0.5 |  | mg/L | 否 |  |  | 是
浦口区24年6月重点企业监督性监测 | 南京环境集团有限公司星甸分公司 |  | 环境卫生管理 |  | 污水综合排放标准(GB8978-1996) | （表4）第二类污染物最高允许排放浓度（1998年1月1日后建的单位）,其他排污单位,一级标准 | 临时排放口(DW001) | 悬浮物 | 2024-06-18 |  |  |  |  | 9 | 70 |  | mg/L | 否 |  |  | 是
浦口区24年6月重点企业监督性监测 | 南京环境集团有限公司星甸分公司 |  | 环境卫生管理 |  | 污水综合排放标准(GB8978-1996) | （表4）第二类污染物最高允许排放浓度（1998年1月1日后建的单位）,一切排污单位 ,一级标准 | 临时排放口(DW001) | 动植物油 | 2024-06-18 |  |  |  |  | <0.06 | 20 |  | mg/L | 否 |  |  | 是
浦口区24年6月重点企业监督性监测 | 南京环境集团有限公司星甸分公司 |  | 环境卫生管理 |  | 污水综合排放标准(GB8978-1996) | （表4）第二类污染物最高允许排放浓度（1998年1月1日后建的单位）,一切排污单位 ,一级标准 | 临时排放口(DW001) | pH值 | 2024-06-18 |  | 32.2 |  |  | 9.0 | 9 | 6 | 无量纲 | 否 |  |  | 是
浦口区24年6月重点企业监督性监测 | 南京环境集团有限公司星甸分公司 |  | 环境卫生管理 |  | 污水综合排放标准(GB8978-1996) | （表4）第二类污染物最高允许排放浓度（1998年1月1日后建的单位）,其他排污单位,一级标准 | 临时排放口(DW001) | 化学需氧量 | 2024-06-18 |  |  |  |  | 12 | 100 |  | mg/L | 否 |  |  | 是
浦口区24年6月重点企业监督性监测 | 南京环境集团有限公司星甸分公司 |  | 环境卫生管理 |  | 污水综合排放标准(GB8978-1996) | （表4）第二类污染物最高允许排放浓度（1998年1月1日后建的单位）,其他排污单位,一级标准 | 临时排放口(DW001) | 氨氮（NH3-N） | 2024-06-18 |  |  |  |  | 0.796 | 15 |  | mg/L | 否 |  |  | 是