## 废水排放
任务名称 | 企业名称 | 名录类别 | 行业类别 | 受纳水体 | 执行标准名称 | 执行标准条目名称 | 监测点 | 监测项目 | 监测日期 | 流量(m³/s) | 水温(°C) | 生产负荷(%) | 进口浓度 | 排放浓度 | 上限 | 下限 | 单位 | 是否超标 | 超标倍数 | 备注 | 是否有评价限值
秦淮区2024年5月重点源 | 南京水务集团有限公司城东厂管理中心 |  | 污水处理及其再生利用 |  | 城镇污水处理厂污染物排放标准[国标](GB18918-2002) | （表1）基本控制项目最高允许排放浓度（日均值）,一级标准（水温＞12℃或≤12℃）,A标准,通用 | 总排(WS-01) | 五日生化需氧量（BOD5） | 2024-05-22 |  |  |  |  | 2.7 | 10 |  | mg/L | 否 |  |  | 是
秦淮区2024年5月重点源 | 南京水务集团有限公司城东厂管理中心 |  | 污水处理及其再生利用 |  | 城镇污水处理厂污染物排放标准[国标](GB18918-2002) | （表1）基本控制项目最高允许排放浓度（日均值）,一级标准（水温＞12℃或≤12℃）,A标准,通用 | 总排(WS-01) | 动植物油 | 2024-05-22 |  |  |  |  | 0.03 | 1 |  | mg/L | 否 |  | ND | 是
秦淮区2024年5月重点源 | 南京水务集团有限公司城东厂管理中心 |  | 污水处理及其再生利用 |  | 城镇污水处理厂污染物排放标准[国标](GB18918-2002) | （表2）部分一类污染物最高允许排放浓度（日均值） | 总排(WS-01) | 六价铬 | 2024-05-22 |  |  |  |  | 0.002 | 0.05 |  | mg/L | 否 |  | ND | 是
秦淮区2024年5月重点源 | 南京水务集团有限公司城东厂管理中心 |  | 污水处理及其再生利用 |  | 城镇污水处理厂污染物排放标准[国标](GB18918-2002) | （表1）基本控制项目最高允许排放浓度（日均值）,一级标准（水温＞12℃或≤12℃）,A标准,通用 | 总排(WS-01) | 色度 | 2024-05-22 |  |  |  |  | 4 | 30 |  | 倍 | 否 |  |  | 是
秦淮区2024年5月重点源 | 南京水务集团有限公司城东厂管理中心 |  | 污水处理及其再生利用 |  | 城镇污水处理厂污染物排放标准[国标](GB18918-2002) | （表2）部分一类污染物最高允许排放浓度（日均值） | 总排(WS-01) | 烷基汞 | 2024-05-22 |  |  |  |  | 0 | 0 |  | mg/L | 否 |  | ND | 是
秦淮区2024年5月重点源 | 南京水务集团有限公司城东厂管理中心 |  | 污水处理及其再生利用 |  | 城镇污水处理厂污染物排放标准[国标](GB18918-2002) | （表1）基本控制项目最高允许排放浓度（日均值）,一级标准（水温＞12℃或≤12℃）,A标准,通用 | 总排(WS-01) | 氨氮（NH3-N） | 2024-05-22 |  | 24.6 |  |  | 0.183 | 5;8 |  | mg/L | 否 |  |  | 是
秦淮区2024年5月重点源 | 南京水务集团有限公司城东厂管理中心 |  | 污水处理及其再生利用 |  | 城镇污水处理厂污染物排放标准[国标](GB18918-2002) | （表1）基本控制项目最高允许排放浓度（日均值）,一级标准（水温＞12℃或≤12℃）,A标准,通用 | 总排(WS-01) | 总氮（以N计） | 2024-05-22 |  |  |  |  | 0.30 | 15 |  | mg/L | 否 |  |  | 是
秦淮区2024年5月重点源 | 南京水务集团有限公司城东厂管理中心 |  | 污水处理及其再生利用 |  | 城镇污水处理厂污染物排放标准[国标](GB18918-2002) | （表1）基本控制项目最高允许排放浓度（日均值）,一级标准（水温＞12℃或≤12℃）,A标准,通用 | 总排(WS-01) | 悬浮物 | 2024-05-22 |  |  |  |  | 7 | 10 |  | mg/L | 否 |  |  | 是
秦淮区2024年5月重点源 | 南京水务集团有限公司城东厂管理中心 |  | 污水处理及其再生利用 |  | 城镇污水处理厂污染物排放标准[国标](GB18918-2002) | （表2）部分一类污染物最高允许排放浓度（日均值） | 总排(WS-01) | 总铅 | 2024-05-22 |  |  |  |  | 0.0025 | 0.1 |  | mg/L | 否 |  | ND | 是
秦淮区2024年5月重点源 | 南京水务集团有限公司城东厂管理中心 |  | 污水处理及其再生利用 |  | 城镇污水处理厂污染物排放标准[国标](GB18918-2002) | （表1）基本控制项目最高允许排放浓度（日均值）,一级标准（水温＞12℃或≤12℃）,A标准,通用 | 总排(WS-01) | 石油类 | 2024-05-22 |  |  |  |  | 0.03 | 1 |  | mg/L | 否 |  | ND | 是
秦淮区2024年5月重点源 | 南京水务集团有限公司城东厂管理中心 |  | 污水处理及其再生利用 |  | 城镇污水处理厂污染物排放标准[国标](GB18918-2002) | （表2）部分一类污染物最高允许排放浓度（日均值） | 总排(WS-01) | 总砷 | 2024-05-22 |  |  |  |  | 0.00015 | 0.1 |  | mg/L | 否 |  | ND | 是
秦淮区2024年5月重点源 | 南京水务集团有限公司城东厂管理中心 |  | 污水处理及其再生利用 |  | 城镇污水处理厂污染物排放标准[国标](GB18918-2002) | （表2）部分一类污染物最高允许排放浓度（日均值） | 总排(WS-01) | 总铬 | 2024-05-22 |  |  |  |  | 0.015 | 0.1 |  | mg/L | 否 |  | ND | 是
秦淮区2024年5月重点源 | 南京水务集团有限公司城东厂管理中心 |  | 污水处理及其再生利用 |  | 城镇污水处理厂污染物排放标准[国标](GB18918-2002) | （表2）部分一类污染物最高允许排放浓度（日均值） | 总排(WS-01) | 总镉 | 2024-05-22 |  |  |  |  | 0.00005 | 0.01 |  | mg/L | 否 |  | ND | 是
秦淮区2024年5月重点源 | 南京水务集团有限公司城东厂管理中心 |  | 污水处理及其再生利用 |  | 城镇污水处理厂污染物排放标准[国标](GB18918-2002) | （表1）基本控制项目最高允许排放浓度（日均值）,一级标准（水温＞12℃或≤12℃）,A标准,通用 | 总排(WS-01) | 阴离子表面活性剂 | 2024-05-22 |  |  |  |  | 0.025 | 0.5 |  | mg/L | 否 |  | ND | 是
秦淮区2024年5月重点源 | 南京水务集团有限公司城东厂管理中心 |  | 污水处理及其再生利用 |  | 城镇污水处理厂污染物排放标准[国标](GB18918-2002) | （表1）基本控制项目最高允许排放浓度（日均值）,一级标准（水温＞12℃或≤12℃）,A标准,通用 | 总排(WS-01) | 粪大肠菌群数 | 2024-05-22 |  |  |  |  | 800 | 1000 |  | 个/L | 否 |  |  | 是
秦淮区2024年5月重点源 | 南京水务集团有限公司城东厂管理中心 |  | 污水处理及其再生利用 |  | 城镇污水处理厂污染物排放标准[国标](GB18918-2002) | （表1）基本控制项目最高允许排放浓度（日均值）,一级标准（水温＞12℃或≤12℃）,A标准,2005年12月31日前建设 | 总排(WS-01) | 总磷（以P计） | 2024-05-22 |  |  |  |  | 0.08 | 1 |  | mg/L | 否 |  |  | 是
秦淮区2024年5月重点源 | 南京水务集团有限公司城东厂管理中心 |  | 污水处理及其再生利用 |  | 城镇污水处理厂污染物排放标准[国标](GB18918-2002) | （表2）部分一类污染物最高允许排放浓度（日均值） | 总排(WS-01) | 总汞 | 2024-05-22 |  |  |  |  | 0.00002 | 0.001 |  | mg/L | 否 |  | ND | 是
秦淮区2024年5月重点源 | 南京水务集团有限公司城东厂管理中心 |  | 污水处理及其再生利用 |  | 城镇污水处理厂污染物排放标准[国标](GB18918-2002) | （表1）基本控制项目最高允许排放浓度（日均值）,一级标准（水温＞12℃或≤12℃）,A标准,通用 | 总排(WS-01) | 化学需氧量 | 2024-05-22 |  |  |  |  | 10 | 50 |  | mg/L | 否 |  |  | 是
秦淮区2024年5月重点源 | 南京水务集团有限公司城东厂管理中心 |  | 污水处理及其再生利用 |  | 城镇污水处理厂污染物排放标准[国标](GB18918-2002) | （表1）基本控制项目最高允许排放浓度（日均值）,一级标准（水温＞12℃或≤12℃）,A标准,通用 | 总排(WS-01) | pH值 | 2024-05-22 |  |  |  |  | 7.6 | 9 | 6 | 无量纲 | 否 |  |  | 是
秦淮区2024年6月重点源 | 江苏金陵环境股份有限公司城东三期污水处理厂 | 水环境 | 污水处理及其再生利用 | 运粮河 | 城镇污水处理厂污染物排放标准[国标](GB18918-2002) | （表1）基本控制项目最高允许排放浓度（日均值）,一级标准（水温＞12℃或≤12℃）,A标准,通用 | 总排(DW001) | 总氮（以N计） | 2024-06-04 |  |  |  |  | 0.24 | 15 |  | mg/L | 否 |  |  | 是
秦淮区2024年6月重点源 | 江苏金陵环境股份有限公司城东三期污水处理厂 | 水环境 | 污水处理及其再生利用 | 运粮河 | 城镇污水处理厂污染物排放标准[国标](GB18918-2002) | （表1）基本控制项目最高允许排放浓度（日均值）,一级标准（水温＞12℃或≤12℃）,A标准,通用 | 总排(DW001) | 动植物油 | 2024-06-04 |  |  |  |  | 0.03 | 1 |  | mg/L | 否 |  | ND | 是
秦淮区2024年6月重点源 | 江苏金陵环境股份有限公司城东三期污水处理厂 | 水环境 | 污水处理及其再生利用 | 运粮河 | 城镇污水处理厂污染物排放标准[国标](GB18918-2002) | （表2）部分一类污染物最高允许排放浓度（日均值） | 总排(DW001) | 总铬 | 2024-06-04 |  |  |  |  | 0.015 | 0.1 |  | mg/L | 否 |  | ND | 是
秦淮区2024年6月重点源 | 江苏金陵环境股份有限公司城东三期污水处理厂 | 水环境 | 污水处理及其再生利用 | 运粮河 | 城镇污水处理厂污染物排放标准[国标](GB18918-2002) | （表1）基本控制项目最高允许排放浓度（日均值）,一级标准（水温＞12℃或≤12℃）,A标准,通用 | 总排(DW001) | 化学需氧量 | 2024-06-04 |  |  |  |  | 34 | 50 |  | mg/L | 否 |  |  | 是
秦淮区2024年6月重点源 | 江苏金陵环境股份有限公司城东三期污水处理厂 | 水环境 | 污水处理及其再生利用 | 运粮河 | 城镇污水处理厂污染物排放标准[国标](GB18918-2002) | （表1）基本控制项目最高允许排放浓度（日均值）,一级标准（水温＞12℃或≤12℃）,A标准,通用 | 总排(DW001) | 阴离子表面活性剂 | 2024-06-04 |  |  |  |  | 0.025 | 0.5 |  | mg/L | 否 |  | ND | 是
秦淮区2024年6月重点源 | 江苏金陵环境股份有限公司城东三期污水处理厂 | 水环境 | 污水处理及其再生利用 | 运粮河 | 城镇污水处理厂污染物排放标准[国标](GB18918-2002) | （表1）基本控制项目最高允许排放浓度（日均值）,一级标准（水温＞12℃或≤12℃）,A标准,通用 | 总排(DW001) | 氨氮（NH3-N） | 2024-06-04 |  | 18.5 |  |  | 0.118 | 5;8 |  | mg/L | 否 |  |  | 是
秦淮区2024年6月重点源 | 江苏金陵环境股份有限公司城东三期污水处理厂 | 水环境 | 污水处理及其再生利用 | 运粮河 | 城镇污水处理厂污染物排放标准[国标](GB18918-2002) | （表1）基本控制项目最高允许排放浓度（日均值）,一级标准（水温＞12℃或≤12℃）,A标准,2006年1月1日后建设 | 总排(DW001) | 总磷（以P计） | 2024-06-04 |  |  |  |  | 0.15 | 0.5 |  | mg/L | 否 |  |  | 是
秦淮区2024年6月重点源 | 江苏金陵环境股份有限公司城东三期污水处理厂 | 水环境 | 污水处理及其再生利用 | 运粮河 | 城镇污水处理厂污染物排放标准[国标](GB18918-2002) | （表1）基本控制项目最高允许排放浓度（日均值）,一级标准（水温＞12℃或≤12℃）,A标准,通用 | 总排(DW001) | 色度 | 2024-06-04 |  |  |  |  | 5 | 30 |  | 倍 | 否 |  |  | 是
秦淮区2024年6月重点源 | 江苏金陵环境股份有限公司城东三期污水处理厂 | 水环境 | 污水处理及其再生利用 | 运粮河 | 城镇污水处理厂污染物排放标准[国标](GB18918-2002) | （表1）基本控制项目最高允许排放浓度（日均值）,一级标准（水温＞12℃或≤12℃）,A标准,通用 | 总排(DW001) | 五日生化需氧量（BOD5） | 2024-06-04 |  |  |  |  | 8.5 | 10 |  | mg/L | 否 |  |  | 是
秦淮区2024年6月重点源 | 江苏金陵环境股份有限公司城东三期污水处理厂 | 水环境 | 污水处理及其再生利用 | 运粮河 | 城镇污水处理厂污染物排放标准[国标](GB18918-2002) | （表2）部分一类污染物最高允许排放浓度（日均值） | 总排(DW001) | 总汞 | 2024-06-04 |  |  |  |  | 0.00002 | 0.001 |  | mg/L | 否 |  | ND | 是
秦淮区2024年6月重点源 | 江苏金陵环境股份有限公司城东三期污水处理厂 | 水环境 | 污水处理及其再生利用 | 运粮河 | 城镇污水处理厂污染物排放标准[国标](GB18918-2002) | （表2）部分一类污染物最高允许排放浓度（日均值） | 总排(DW001) | 烷基汞 | 2024-06-04 |  |  |  |  | 0 | 0 |  | mg/L | 否 |  | ND | 是
秦淮区2024年6月重点源 | 江苏金陵环境股份有限公司城东三期污水处理厂 | 水环境 | 污水处理及其再生利用 | 运粮河 | 城镇污水处理厂污染物排放标准[国标](GB18918-2002) | （表1）基本控制项目最高允许排放浓度（日均值）,一级标准（水温＞12℃或≤12℃）,A标准,通用 | 总排(DW001) | 石油类 | 2024-06-04 |  |  |  |  | 0.03 | 1 |  | mg/L | 否 |  | ND | 是
秦淮区2024年6月重点源 | 江苏金陵环境股份有限公司城东三期污水处理厂 | 水环境 | 污水处理及其再生利用 | 运粮河 | 城镇污水处理厂污染物排放标准[国标](GB18918-2002) | （表2）部分一类污染物最高允许排放浓度（日均值） | 总排(DW001) | 总镉 | 2024-06-04 |  |  |  |  | 0.00005 | 0.01 |  | mg/L | 否 |  | ND | 是
秦淮区2024年6月重点源 | 江苏金陵环境股份有限公司城东三期污水处理厂 | 水环境 | 污水处理及其再生利用 | 运粮河 | 城镇污水处理厂污染物排放标准[国标](GB18918-2002) | （表2）部分一类污染物最高允许排放浓度（日均值） | 总排(DW001) | 六价铬 | 2024-06-04 |  |  |  |  | 0.002 | 0.05 |  | mg/L | 否 |  | ND | 是
秦淮区2024年6月重点源 | 江苏金陵环境股份有限公司城东三期污水处理厂 | 水环境 | 污水处理及其再生利用 | 运粮河 | 城镇污水处理厂污染物排放标准[国标](GB18918-2002) | （表1）基本控制项目最高允许排放浓度（日均值）,一级标准（水温＞12℃或≤12℃）,A标准,通用 | 总排(DW001) | 悬浮物 | 2024-06-04 |  |  |  |  | 7 | 10 |  | mg/L | 否 |  |  | 是
秦淮区2024年6月重点源 | 江苏金陵环境股份有限公司城东三期污水处理厂 | 水环境 | 污水处理及其再生利用 | 运粮河 | 城镇污水处理厂污染物排放标准[国标](GB18918-2002) | （表2）部分一类污染物最高允许排放浓度（日均值） | 总排(DW001) | 总铅 | 2024-06-04 |  |  |  |  | 0.0025 | 0.1 |  | mg/L | 否 |  | ND | 是
秦淮区2024年6月重点源 | 江苏金陵环境股份有限公司城东三期污水处理厂 | 水环境 | 污水处理及其再生利用 | 运粮河 | 城镇污水处理厂污染物排放标准[国标](GB18918-2002) | （表1）基本控制项目最高允许排放浓度（日均值）,一级标准（水温＞12℃或≤12℃）,A标准,通用 | 总排(DW001) | 粪大肠菌群数 | 2024-06-04 |  |  |  |  | 790 | 1000 |  | 个/L | 否 |  |  | 是
秦淮区2024年6月重点源 | 江苏金陵环境股份有限公司城东三期污水处理厂 | 水环境 | 污水处理及其再生利用 | 运粮河 | 城镇污水处理厂污染物排放标准[国标](GB18918-2002) | （表2）部分一类污染物最高允许排放浓度（日均值） | 总排(DW001) | 总砷 | 2024-06-04 |  |  |  |  | 0.00015 | 0.1 |  | mg/L | 否 |  | ND | 是
秦淮区2024年6月重点源 | 江苏金陵环境股份有限公司城东三期污水处理厂 | 水环境 | 污水处理及其再生利用 | 运粮河 | 城镇污水处理厂污染物排放标准[国标](GB18918-2002) | （表1）基本控制项目最高允许排放浓度（日均值）,一级标准（水温＞12℃或≤12℃）,A标准,通用 | 总排(DW001) | pH值 | 2024-06-04 |  |  |  |  | 8.1 | 9 | 6 | 无量纲 | 否 |  |  | 是