## 废气比对
任务名称 | 企业名称 | 名录类别 | 行业类别 | 执行标准名称 | 执行标准条目名称 | 监测点 | 监测项目 | 监测日期 | 手动监测值 | 平均值 | 自动监测值 | 平均值 | 比对结果 | 技术要求
南京金梦工贸实业有限责任公司 | 南京金梦都工贸实业有限责任公司 | 大气环境 | 包装装潢及其他印刷 | 印刷工业大气污染物排放标准(DB32/4438-2022) | 表1 | QF1(LYH16000-1) | 含氧量 | 2024-05-16 | 20.3 | 20.35 | 21.26 | 21.27 | 5.06% | 相对准确度≤15%
南京金梦工贸实业有限责任公司 | 南京金梦都工贸实业有限责任公司 | 大气环境 | 包装装潢及其他印刷 | 印刷工业大气污染物排放标准(DB32/4438-2022) | 表1 | QF1(LYH16000-1) | 含氧量 | 2024-05-16 | 20.5 | 20.35 | 21.34 | 21.27 | 5.06% | 相对准确度≤15%
南京金梦工贸实业有限责任公司 | 南京金梦都工贸实业有限责任公司 | 大气环境 | 包装装潢及其他印刷 | 印刷工业大气污染物排放标准(DB32/4438-2022) | 表1 | QF1(LYH16000-1) | 含氧量 | 2024-05-16 | 20.3 | 20.35 | 21.22 | 21.27 | 5.06% | 相对准确度≤15%
南京金梦工贸实业有限责任公司 | 南京金梦都工贸实业有限责任公司 | 大气环境 | 包装装潢及其他印刷 | 印刷工业大气污染物排放标准(DB32/4438-2022) | 表1 | QF1(LYH16000-1) | 含氧量 | 2024-05-16 | 20.3 | 20.35 | 21.32 | 21.27 | 5.06% | 相对准确度≤15%
南京金梦工贸实业有限责任公司 | 南京金梦都工贸实业有限责任公司 | 大气环境 | 包装装潢及其他印刷 | 印刷工业大气污染物排放标准(DB32/4438-2022) | 表1 | QF1(LYH16000-1) | 含氧量 | 2024-05-16 | 20.5 | 20.35 | 21.25 | 21.27 | 5.06% | 相对准确度≤15%
南京金梦工贸实业有限责任公司 | 南京金梦都工贸实业有限责任公司 | 大气环境 | 包装装潢及其他印刷 | 印刷工业大气污染物排放标准(DB32/4438-2022) | 表1 | QF1(LYH16000-1) | 含氧量 | 2024-05-16 | 20.2 | 20.35 | 21.21 | 21.27 | 5.06% | 相对准确度≤15%
南京金梦工贸实业有限责任公司 | 南京金梦都工贸实业有限责任公司 | 大气环境 | 包装装潢及其他印刷 | 印刷工业大气污染物排放标准(DB32/4438-2022) | 表1 | QF1(LYH16000-1) | 流速 | 2024-05-16 | 3.7 | 3.73 | 3.74 | 3.71 | -0.54% | 相对误差不超过±12%
南京金梦工贸实业有限责任公司 | 南京金梦都工贸实业有限责任公司 | 大气环境 | 包装装潢及其他印刷 | 印刷工业大气污染物排放标准(DB32/4438-2022) | 表1 | QF1(LYH16000-1) | 流速 | 2024-05-16 | 3.6 | 3.73 | 3.63 | 3.71 | -0.54% | 相对误差不超过±12%
南京金梦工贸实业有限责任公司 | 南京金梦都工贸实业有限责任公司 | 大气环境 | 包装装潢及其他印刷 | 印刷工业大气污染物排放标准(DB32/4438-2022) | 表1 | QF1(LYH16000-1) | 流速 | 2024-05-16 | 3.9 | 3.73 | 3.77 | 3.71 | -0.54% | 相对误差不超过±12%
南京金梦工贸实业有限责任公司 | 南京金梦都工贸实业有限责任公司 | 大气环境 | 包装装潢及其他印刷 | 印刷工业大气污染物排放标准(DB32/4438-2022) | 表1 | QF1(LYH16000-1) | 湿度 | 2024-05-16 | 2.6 | 2.6 | 2.54 | 2.56 | -0.04% | 绝对误差不超过±1.5%
南京金梦工贸实业有限责任公司 | 南京金梦都工贸实业有限责任公司 | 大气环境 | 包装装潢及其他印刷 | 印刷工业大气污染物排放标准(DB32/4438-2022) | 表1 | QF1(LYH16000-1) | 湿度 | 2024-05-16 | 2.6 | 2.6 | 2.55 | 2.56 | -0.04% | 绝对误差不超过±1.5%
南京金梦工贸实业有限责任公司 | 南京金梦都工贸实业有限责任公司 | 大气环境 | 包装装潢及其他印刷 | 印刷工业大气污染物排放标准(DB32/4438-2022) | 表1 | QF1(LYH16000-1) | 湿度 | 2024-05-16 | 2.6 | 2.6 | 2.60 | 2.56 | -0.04% | 绝对误差不超过±1.5%
南京金梦工贸实业有限责任公司 | 南京金梦都工贸实业有限责任公司 | 大气环境 | 包装装潢及其他印刷 | 印刷工业大气污染物排放标准(DB32/4438-2022) | 表1 | QF1(LYH16000-1) | 非甲烷总烃 | 2024-05-16 | 2.26 | 2.51 | 6.93 | 5.33 | 165.71% | 相对准确度≤15%
南京金梦工贸实业有限责任公司 | 南京金梦都工贸实业有限责任公司 | 大气环境 | 包装装潢及其他印刷 | 印刷工业大气污染物排放标准(DB32/4438-2022) | 表1 | QF1(LYH16000-1) | 非甲烷总烃 | 2024-05-16 | 2.34 | 2.51 | 5.21 | 5.33 | 165.71% | 相对准确度≤15%
南京金梦工贸实业有限责任公司 | 南京金梦都工贸实业有限责任公司 | 大气环境 | 包装装潢及其他印刷 | 印刷工业大气污染物排放标准(DB32/4438-2022) | 表1 | QF1(LYH16000-1) | 非甲烷总烃 | 2024-05-16 | 2.70 | 2.51 | 5.64 | 5.33 | 165.71% | 相对准确度≤15%
南京金梦工贸实业有限责任公司 | 南京金梦都工贸实业有限责任公司 | 大气环境 | 包装装潢及其他印刷 | 印刷工业大气污染物排放标准(DB32/4438-2022) | 表1 | QF1(LYH16000-1) | 非甲烷总烃 | 2024-05-16 | 2.05 | 2.51 | 5.28 | 5.33 | 165.71% | 相对准确度≤15%
南京金梦工贸实业有限责任公司 | 南京金梦都工贸实业有限责任公司 | 大气环境 | 包装装潢及其他印刷 | 印刷工业大气污染物排放标准(DB32/4438-2022) | 表1 | QF1(LYH16000-1) | 非甲烷总烃 | 2024-05-16 | 2.00 | 2.51 | 4.47 | 5.33 | 165.71% | 相对准确度≤15%
南京金梦工贸实业有限责任公司 | 南京金梦都工贸实业有限责任公司 | 大气环境 | 包装装潢及其他印刷 | 印刷工业大气污染物排放标准(DB32/4438-2022) | 表1 | QF1(LYH16000-1) | 非甲烷总烃 | 2024-05-16 | 3.70 | 2.51 | 4.42 | 5.33 | 165.71% | 相对准确度≤15%
南京金梦工贸实业有限责任公司 | 南京金梦都工贸实业有限责任公司 | 大气环境 | 包装装潢及其他印刷 | 印刷工业大气污染物排放标准(DB32/4438-2022) | 表1 | QF1(LYH16000-1) | 温度 | 2024-05-16 | 69.5 | 69.97 | 69.37 | 69.42 | -0.55℃ | 绝对误差不超过±3℃
南京金梦工贸实业有限责任公司 | 南京金梦都工贸实业有限责任公司 | 大气环境 | 包装装潢及其他印刷 | 印刷工业大气污染物排放标准(DB32/4438-2022) | 表1 | QF1(LYH16000-1) | 温度 | 2024-05-16 | 70.0 | 69.97 | 69.51 | 69.42 | -0.55℃ | 绝对误差不超过±3℃
南京金梦工贸实业有限责任公司 | 南京金梦都工贸实业有限责任公司 | 大气环境 | 包装装潢及其他印刷 | 印刷工业大气污染物排放标准(DB32/4438-2022) | 表1 | QF1(LYH16000-1) | 温度 | 2024-05-16 | 70.4 | 69.97 | 69.37 | 69.42 | -0.55℃ | 绝对误差不超过±3℃
宝武环科南京资源利用有限公司 | 宝武环科南京资源利用有限公司（矿渣微粉加工分厂） |  | 其他建筑材料制造 | 《江苏省大气污染物综合排放标准》(DB32/4041-2021) | 表 1 大气污染物有组织排放限值,其他,最高允许排放浓度 | 废气排放口DA006 | 含氧量 | 2024-06-03 | 17.9 | 17.77 | 17.60 | 17.47 | 2.79% | 相对准确度≤15%
宝武环科南京资源利用有限公司 | 宝武环科南京资源利用有限公司（矿渣微粉加工分厂） |  | 其他建筑材料制造 | 《江苏省大气污染物综合排放标准》(DB32/4041-2021) | 表 1 大气污染物有组织排放限值,其他,最高允许排放浓度 | 废气排放口DA006 | 含氧量 | 2024-06-03 | 17.4 | 17.77 | 17.42 | 17.47 | 2.79% | 相对准确度≤15%
宝武环科南京资源利用有限公司 | 宝武环科南京资源利用有限公司（矿渣微粉加工分厂） |  | 其他建筑材料制造 | 《江苏省大气污染物综合排放标准》(DB32/4041-2021) | 表 1 大气污染物有组织排放限值,其他,最高允许排放浓度 | 废气排放口DA006 | 含氧量 | 2024-06-03 | 17.8 | 17.77 | 17.30 | 17.47 | 2.79% | 相对准确度≤15%
宝武环科南京资源利用有限公司 | 宝武环科南京资源利用有限公司（矿渣微粉加工分厂） |  | 其他建筑材料制造 | 《江苏省大气污染物综合排放标准》(DB32/4041-2021) | 表 1 大气污染物有组织排放限值,其他,最高允许排放浓度 | 废气排放口DA006 | 含氧量 | 2024-06-03 | 17.8 | 17.77 | 17.49 | 17.47 | 2.79% | 相对准确度≤15%
宝武环科南京资源利用有限公司 | 宝武环科南京资源利用有限公司（矿渣微粉加工分厂） |  | 其他建筑材料制造 | 《江苏省大气污染物综合排放标准》(DB32/4041-2021) | 表 1 大气污染物有组织排放限值,其他,最高允许排放浓度 | 废气排放口DA006 | 含氧量 | 2024-06-03 | 17.8 | 17.77 | 17.56 | 17.47 | 2.79% | 相对准确度≤15%
宝武环科南京资源利用有限公司 | 宝武环科南京资源利用有限公司（矿渣微粉加工分厂） |  | 其他建筑材料制造 | 《江苏省大气污染物综合排放标准》(DB32/4041-2021) | 表 1 大气污染物有组织排放限值,其他,最高允许排放浓度 | 废气排放口DA006 | 含氧量 | 2024-06-03 | 17.9 | 17.77 | 17.43 | 17.47 | 2.79% | 相对准确度≤15%
宝武环科南京资源利用有限公司 | 宝武环科南京资源利用有限公司（矿渣微粉加工分厂） |  | 其他建筑材料制造 | 《江苏省大气污染物综合排放标准》(DB32/4041-2021) | 表 1 大气污染物有组织排放限值,其他,最高允许排放浓度 | 废气排放口DA006 | 流速 | 2024-06-03 | 6.2 | 6.13 | 6.68 | 6.67 | 8.81% | 相对误差不超过±12%
宝武环科南京资源利用有限公司 | 宝武环科南京资源利用有限公司（矿渣微粉加工分厂） |  | 其他建筑材料制造 | 《江苏省大气污染物综合排放标准》(DB32/4041-2021) | 表 1 大气污染物有组织排放限值,其他,最高允许排放浓度 | 废气排放口DA006 | 流速 | 2024-06-03 | 6.0 | 6.13 | 6.55 | 6.67 | 8.81% | 相对误差不超过±12%
宝武环科南京资源利用有限公司 | 宝武环科南京资源利用有限公司（矿渣微粉加工分厂） |  | 其他建筑材料制造 | 《江苏省大气污染物综合排放标准》(DB32/4041-2021) | 表 1 大气污染物有组织排放限值,其他,最高允许排放浓度 | 废气排放口DA006 | 流速 | 2024-06-03 | 6.2 | 6.13 | 6.79 | 6.67 | 8.81% | 相对误差不超过±12%
宝武环科南京资源利用有限公司 | 宝武环科南京资源利用有限公司（矿渣微粉加工分厂） |  | 其他建筑材料制造 | 《江苏省大气污染物综合排放标准》(DB32/4041-2021) | 表 1 大气污染物有组织排放限值,其他,最高允许排放浓度 | 废气排放口DA006 | 湿度 | 2024-06-03 | 13.5 | 13.67 | 15.01 | 15.02 | 9.88% | 相对误差不超过±25%
宝武环科南京资源利用有限公司 | 宝武环科南京资源利用有限公司（矿渣微粉加工分厂） |  | 其他建筑材料制造 | 《江苏省大气污染物综合排放标准》(DB32/4041-2021) | 表 1 大气污染物有组织排放限值,其他,最高允许排放浓度 | 废气排放口DA006 | 湿度 | 2024-06-03 | 14.7 | 13.67 | 15.28 | 15.02 | 9.88% | 相对误差不超过±25%
宝武环科南京资源利用有限公司 | 宝武环科南京资源利用有限公司（矿渣微粉加工分厂） |  | 其他建筑材料制造 | 《江苏省大气污染物综合排放标准》(DB32/4041-2021) | 表 1 大气污染物有组织排放限值,其他,最高允许排放浓度 | 废气排放口DA006 | 湿度 | 2024-06-03 | 12.8 | 13.67 | 14.77 | 15.02 | 9.88% | 相对误差不超过±25%
宝武环科南京资源利用有限公司 | 宝武环科南京资源利用有限公司（矿渣微粉加工分厂） |  | 其他建筑材料制造 | 《江苏省大气污染物综合排放标准》(DB32/4041-2021) | 表 1 大气污染物有组织排放限值,燃烧（焚烧、氧化）装置、固定式内燃机、发动机制造测试工艺 | 废气排放口DA006 | 氮氧化物 | 2024-06-03 | <3 | 1.5 | 4.44 | 4.89 | 3.39mg/m3 | 绝对误差不超过±12mg/m3
宝武环科南京资源利用有限公司 | 宝武环科南京资源利用有限公司（矿渣微粉加工分厂） |  | 其他建筑材料制造 | 《江苏省大气污染物综合排放标准》(DB32/4041-2021) | 表 1 大气污染物有组织排放限值,燃烧（焚烧、氧化）装置、固定式内燃机、发动机制造测试工艺 | 废气排放口DA006 | 氮氧化物 | 2024-06-03 | <3 | 1.5 | 4.96 | 4.89 | 3.39mg/m3 | 绝对误差不超过±12mg/m3
宝武环科南京资源利用有限公司 | 宝武环科南京资源利用有限公司（矿渣微粉加工分厂） |  | 其他建筑材料制造 | 《江苏省大气污染物综合排放标准》(DB32/4041-2021) | 表 1 大气污染物有组织排放限值,燃烧（焚烧、氧化）装置、固定式内燃机、发动机制造测试工艺 | 废气排放口DA006 | 氮氧化物 | 2024-06-03 | <3 | 1.5 | 5.60 | 4.89 | 3.39mg/m3 | 绝对误差不超过±12mg/m3
宝武环科南京资源利用有限公司 | 宝武环科南京资源利用有限公司（矿渣微粉加工分厂） |  | 其他建筑材料制造 | 《江苏省大气污染物综合排放标准》(DB32/4041-2021) | 表 1 大气污染物有组织排放限值,燃烧（焚烧、氧化）装置、固定式内燃机、发动机制造测试工艺 | 废气排放口DA006 | 氮氧化物 | 2024-06-03 | <3 | 1.5 | 5.02 | 4.89 | 3.39mg/m3 | 绝对误差不超过±12mg/m3
宝武环科南京资源利用有限公司 | 宝武环科南京资源利用有限公司（矿渣微粉加工分厂） |  | 其他建筑材料制造 | 《江苏省大气污染物综合排放标准》(DB32/4041-2021) | 表 1 大气污染物有组织排放限值,燃烧（焚烧、氧化）装置、固定式内燃机、发动机制造测试工艺 | 废气排放口DA006 | 氮氧化物 | 2024-06-03 | <3 | 1.5 | 4.69 | 4.89 | 3.39mg/m3 | 绝对误差不超过±12mg/m3
宝武环科南京资源利用有限公司 | 宝武环科南京资源利用有限公司（矿渣微粉加工分厂） |  | 其他建筑材料制造 | 《江苏省大气污染物综合排放标准》(DB32/4041-2021) | 表 1 大气污染物有组织排放限值,燃烧（焚烧、氧化）装置、固定式内燃机、发动机制造测试工艺 | 废气排放口DA006 | 氮氧化物 | 2024-06-03 | <3 | 1.5 | 4.63 | 4.89 | 3.39mg/m3 | 绝对误差不超过±12mg/m3
宝武环科南京资源利用有限公司 | 宝武环科南京资源利用有限公司（矿渣微粉加工分厂） |  | 其他建筑材料制造 | 《江苏省大气污染物综合排放标准》(DB32/4041-2021) | 表 1 大气污染物有组织排放限值,燃烧（焚烧、氧化）装置、固定式内燃机、发动机制造测试工艺 | 废气排放口DA006 | 二氧化硫 | 2024-06-03 | <3 | 1.5 | 2.95 | 2.81 | 1.31mg/m3 | 绝对误差不超过±17mg/m3
宝武环科南京资源利用有限公司 | 宝武环科南京资源利用有限公司（矿渣微粉加工分厂） |  | 其他建筑材料制造 | 《江苏省大气污染物综合排放标准》(DB32/4041-2021) | 表 1 大气污染物有组织排放限值,燃烧（焚烧、氧化）装置、固定式内燃机、发动机制造测试工艺 | 废气排放口DA006 | 二氧化硫 | 2024-06-03 | <3 | 1.5 | 2.78 | 2.81 | 1.31mg/m3 | 绝对误差不超过±17mg/m3
宝武环科南京资源利用有限公司 | 宝武环科南京资源利用有限公司（矿渣微粉加工分厂） |  | 其他建筑材料制造 | 《江苏省大气污染物综合排放标准》(DB32/4041-2021) | 表 1 大气污染物有组织排放限值,燃烧（焚烧、氧化）装置、固定式内燃机、发动机制造测试工艺 | 废气排放口DA006 | 二氧化硫 | 2024-06-03 | <3 | 1.5 | 2.39 | 2.81 | 1.31mg/m3 | 绝对误差不超过±17mg/m3
宝武环科南京资源利用有限公司 | 宝武环科南京资源利用有限公司（矿渣微粉加工分厂） |  | 其他建筑材料制造 | 《江苏省大气污染物综合排放标准》(DB32/4041-2021) | 表 1 大气污染物有组织排放限值,燃烧（焚烧、氧化）装置、固定式内燃机、发动机制造测试工艺 | 废气排放口DA006 | 二氧化硫 | 2024-06-03 | <3 | 1.5 | 3.03 | 2.81 | 1.31mg/m3 | 绝对误差不超过±17mg/m3
宝武环科南京资源利用有限公司 | 宝武环科南京资源利用有限公司（矿渣微粉加工分厂） |  | 其他建筑材料制造 | 《江苏省大气污染物综合排放标准》(DB32/4041-2021) | 表 1 大气污染物有组织排放限值,燃烧（焚烧、氧化）装置、固定式内燃机、发动机制造测试工艺 | 废气排放口DA006 | 二氧化硫 | 2024-06-03 | <3 | 1.5 | 2.84 | 2.81 | 1.31mg/m3 | 绝对误差不超过±17mg/m3
宝武环科南京资源利用有限公司 | 宝武环科南京资源利用有限公司（矿渣微粉加工分厂） |  | 其他建筑材料制造 | 《江苏省大气污染物综合排放标准》(DB32/4041-2021) | 表 1 大气污染物有组织排放限值,燃烧（焚烧、氧化）装置、固定式内燃机、发动机制造测试工艺 | 废气排放口DA006 | 二氧化硫 | 2024-06-03 | <3 | 1.5 | 2.84 | 2.81 | 1.31mg/m3 | 绝对误差不超过±17mg/m3
宝武环科南京资源利用有限公司 | 宝武环科南京资源利用有限公司（矿渣微粉加工分厂） |  | 其他建筑材料制造 | 《江苏省大气污染物综合排放标准》(DB32/4041-2021) | 表 1 大气污染物有组织排放限值,其他,最高允许排放浓度 | 废气排放口DA006 | 颗粒物 | 2024-06-03 | 1.2 | 1.37 | 2.61 | 2.73 | 1.36mg/m3 | 绝对误差不超过±5mg/m3
宝武环科南京资源利用有限公司 | 宝武环科南京资源利用有限公司（矿渣微粉加工分厂） |  | 其他建筑材料制造 | 《江苏省大气污染物综合排放标准》(DB32/4041-2021) | 表 1 大气污染物有组织排放限值,其他,最高允许排放浓度 | 废气排放口DA006 | 颗粒物 | 2024-06-03 | 1.4 | 1.37 | 2.86 | 2.73 | 1.36mg/m3 | 绝对误差不超过±5mg/m3
宝武环科南京资源利用有限公司 | 宝武环科南京资源利用有限公司（矿渣微粉加工分厂） |  | 其他建筑材料制造 | 《江苏省大气污染物综合排放标准》(DB32/4041-2021) | 表 1 大气污染物有组织排放限值,其他,最高允许排放浓度 | 废气排放口DA006 | 颗粒物 | 2024-06-03 | 1.5 | 1.37 | 2.73 | 2.73 | 1.36mg/m3 | 绝对误差不超过±5mg/m3
宝武环科南京资源利用有限公司 | 宝武环科南京资源利用有限公司（矿渣微粉加工分厂） |  | 其他建筑材料制造 | 《江苏省大气污染物综合排放标准》(DB32/4041-2021) | 表 1 大气污染物有组织排放限值,其他,最高允许排放浓度 | 废气排放口DA006 | 温度 | 2024-06-03 | 111.5 | 111.8 | 109.67 | 109.9 | -1.9℃ | 绝对误差不超过±3℃
宝武环科南京资源利用有限公司 | 宝武环科南京资源利用有限公司（矿渣微粉加工分厂） |  | 其他建筑材料制造 | 《江苏省大气污染物综合排放标准》(DB32/4041-2021) | 表 1 大气污染物有组织排放限值,其他,最高允许排放浓度 | 废气排放口DA006 | 温度 | 2024-06-03 | 112.0 | 111.8 | 110.08 | 109.9 | -1.9℃ | 绝对误差不超过±3℃
宝武环科南京资源利用有限公司 | 宝武环科南京资源利用有限公司（矿渣微粉加工分厂） |  | 其他建筑材料制造 | 《江苏省大气污染物综合排放标准》(DB32/4041-2021) | 表 1 大气污染物有组织排放限值,其他,最高允许排放浓度 | 废气排放口DA006 | 温度 | 2024-06-03 | 111.9 | 111.8 | 109.95 | 109.9 | -1.9℃ | 绝对误差不超过±3℃
宝武环科南京资源利用有限公司 | 宝武环科南京资源利用有限公司（矿渣微粉加工分厂） |  | 其他建筑材料制造 | 《江苏省大气污染物综合排放标准》(DB32/4041-2021) | 表 1 大气污染物有组织排放限值,其他,最高允许排放浓度 | 废气排放口DA005 | 含氧量 | 2024-06-03 | 18.6 | 18.37 | 18.34 | 18.25 | 1.78% | 相对准确度≤15%
宝武环科南京资源利用有限公司 | 宝武环科南京资源利用有限公司（矿渣微粉加工分厂） |  | 其他建筑材料制造 | 《江苏省大气污染物综合排放标准》(DB32/4041-2021) | 表 1 大气污染物有组织排放限值,其他,最高允许排放浓度 | 废气排放口DA005 | 含氧量 | 2024-06-03 | 18.6 | 18.37 | 18.42 | 18.25 | 1.78% | 相对准确度≤15%
宝武环科南京资源利用有限公司 | 宝武环科南京资源利用有限公司（矿渣微粉加工分厂） |  | 其他建筑材料制造 | 《江苏省大气污染物综合排放标准》(DB32/4041-2021) | 表 1 大气污染物有组织排放限值,其他,最高允许排放浓度 | 废气排放口DA005 | 含氧量 | 2024-06-03 | 17.9 | 18.37 | 18.15 | 18.25 | 1.78% | 相对准确度≤15%
宝武环科南京资源利用有限公司 | 宝武环科南京资源利用有限公司（矿渣微粉加工分厂） |  | 其他建筑材料制造 | 《江苏省大气污染物综合排放标准》(DB32/4041-2021) | 表 1 大气污染物有组织排放限值,其他,最高允许排放浓度 | 废气排放口DA005 | 含氧量 | 2024-06-03 | 18.2 | 18.37 | 18.00 | 18.25 | 1.78% | 相对准确度≤15%
宝武环科南京资源利用有限公司 | 宝武环科南京资源利用有限公司（矿渣微粉加工分厂） |  | 其他建筑材料制造 | 《江苏省大气污染物综合排放标准》(DB32/4041-2021) | 表 1 大气污染物有组织排放限值,其他,最高允许排放浓度 | 废气排放口DA005 | 含氧量 | 2024-06-03 | 18.5 | 18.37 | 18.23 | 18.25 | 1.78% | 相对准确度≤15%
宝武环科南京资源利用有限公司 | 宝武环科南京资源利用有限公司（矿渣微粉加工分厂） |  | 其他建筑材料制造 | 《江苏省大气污染物综合排放标准》(DB32/4041-2021) | 表 1 大气污染物有组织排放限值,其他,最高允许排放浓度 | 废气排放口DA005 | 含氧量 | 2024-06-03 | 18.4 | 18.37 | 18.36 | 18.25 | 1.78% | 相对准确度≤15%
宝武环科南京资源利用有限公司 | 宝武环科南京资源利用有限公司（矿渣微粉加工分厂） |  | 其他建筑材料制造 | 《江苏省大气污染物综合排放标准》(DB32/4041-2021) | 表 1 大气污染物有组织排放限值,其他,最高允许排放浓度 | 废气排放口DA005 | 流速 | 2024-06-03 | 13.2 | 13.4 | 13.07 | 13.14 | -1.94% | 相对误差不超过±10%
宝武环科南京资源利用有限公司 | 宝武环科南京资源利用有限公司（矿渣微粉加工分厂） |  | 其他建筑材料制造 | 《江苏省大气污染物综合排放标准》(DB32/4041-2021) | 表 1 大气污染物有组织排放限值,其他,最高允许排放浓度 | 废气排放口DA005 | 流速 | 2024-06-03 | 13.5 | 13.4 | 13.26 | 13.14 | -1.94% | 相对误差不超过±10%
宝武环科南京资源利用有限公司 | 宝武环科南京资源利用有限公司（矿渣微粉加工分厂） |  | 其他建筑材料制造 | 《江苏省大气污染物综合排放标准》(DB32/4041-2021) | 表 1 大气污染物有组织排放限值,其他,最高允许排放浓度 | 废气排放口DA005 | 流速 | 2024-06-03 | 13.5 | 13.4 | 13.09 | 13.14 | -1.94% | 相对误差不超过±10%
宝武环科南京资源利用有限公司 | 宝武环科南京资源利用有限公司（矿渣微粉加工分厂） |  | 其他建筑材料制造 | 《江苏省大气污染物综合排放标准》(DB32/4041-2021) | 表 1 大气污染物有组织排放限值,其他,最高允许排放浓度 | 废气排放口DA005 | 湿度 | 2024-06-03 | 9.8 | 10.63 | 9.75 | 9.58 | -9.88% | 相对误差不超过±25%
宝武环科南京资源利用有限公司 | 宝武环科南京资源利用有限公司（矿渣微粉加工分厂） |  | 其他建筑材料制造 | 《江苏省大气污染物综合排放标准》(DB32/4041-2021) | 表 1 大气污染物有组织排放限值,其他,最高允许排放浓度 | 废气排放口DA005 | 湿度 | 2024-06-03 | 10.3 | 10.63 | 9.00 | 9.58 | -9.88% | 相对误差不超过±25%
宝武环科南京资源利用有限公司 | 宝武环科南京资源利用有限公司（矿渣微粉加工分厂） |  | 其他建筑材料制造 | 《江苏省大气污染物综合排放标准》(DB32/4041-2021) | 表 1 大气污染物有组织排放限值,其他,最高允许排放浓度 | 废气排放口DA005 | 湿度 | 2024-06-03 | 11.8 | 10.63 | 10.00 | 9.58 | -9.88% | 相对误差不超过±25%
宝武环科南京资源利用有限公司 | 宝武环科南京资源利用有限公司（矿渣微粉加工分厂） |  | 其他建筑材料制造 | 《江苏省大气污染物综合排放标准》(DB32/4041-2021) | 表 1 大气污染物有组织排放限值,燃烧（焚烧、氧化）装置、固定式内燃机、发动机制造测试工艺 | 废气排放口DA005 | 二氧化硫 | 2024-06-03 | <3 | 1.5 | 2.71 | 2.15 | 0.65mg/m3 | 绝对误差不超过±17mg/m3
宝武环科南京资源利用有限公司 | 宝武环科南京资源利用有限公司（矿渣微粉加工分厂） |  | 其他建筑材料制造 | 《江苏省大气污染物综合排放标准》(DB32/4041-2021) | 表 1 大气污染物有组织排放限值,燃烧（焚烧、氧化）装置、固定式内燃机、发动机制造测试工艺 | 废气排放口DA005 | 二氧化硫 | 2024-06-03 | <3 | 1.5 | 1.84 | 2.15 | 0.65mg/m3 | 绝对误差不超过±17mg/m3
宝武环科南京资源利用有限公司 | 宝武环科南京资源利用有限公司（矿渣微粉加工分厂） |  | 其他建筑材料制造 | 《江苏省大气污染物综合排放标准》(DB32/4041-2021) | 表 1 大气污染物有组织排放限值,燃烧（焚烧、氧化）装置、固定式内燃机、发动机制造测试工艺 | 废气排放口DA005 | 二氧化硫 | 2024-06-03 | <3 | 1.5 | 2.28 | 2.15 | 0.65mg/m3 | 绝对误差不超过±17mg/m3
宝武环科南京资源利用有限公司 | 宝武环科南京资源利用有限公司（矿渣微粉加工分厂） |  | 其他建筑材料制造 | 《江苏省大气污染物综合排放标准》(DB32/4041-2021) | 表 1 大气污染物有组织排放限值,燃烧（焚烧、氧化）装置、固定式内燃机、发动机制造测试工艺 | 废气排放口DA005 | 二氧化硫 | 2024-06-03 | <3 | 1.5 | 1.82 | 2.15 | 0.65mg/m3 | 绝对误差不超过±17mg/m3
宝武环科南京资源利用有限公司 | 宝武环科南京资源利用有限公司（矿渣微粉加工分厂） |  | 其他建筑材料制造 | 《江苏省大气污染物综合排放标准》(DB32/4041-2021) | 表 1 大气污染物有组织排放限值,燃烧（焚烧、氧化）装置、固定式内燃机、发动机制造测试工艺 | 废气排放口DA005 | 二氧化硫 | 2024-06-03 | <3 | 1.5 | 1.92 | 2.15 | 0.65mg/m3 | 绝对误差不超过±17mg/m3
宝武环科南京资源利用有限公司 | 宝武环科南京资源利用有限公司（矿渣微粉加工分厂） |  | 其他建筑材料制造 | 《江苏省大气污染物综合排放标准》(DB32/4041-2021) | 表 1 大气污染物有组织排放限值,燃烧（焚烧、氧化）装置、固定式内燃机、发动机制造测试工艺 | 废气排放口DA005 | 二氧化硫 | 2024-06-03 | <3 | 1.5 | 2.36 | 2.15 | 0.65mg/m3 | 绝对误差不超过±17mg/m3
宝武环科南京资源利用有限公司 | 宝武环科南京资源利用有限公司（矿渣微粉加工分厂） |  | 其他建筑材料制造 | 《江苏省大气污染物综合排放标准》(DB32/4041-2021) | 表 1 大气污染物有组织排放限值,其他,最高允许排放浓度 | 废气排放口DA005 | 颗粒物 | 2024-06-03 | 6.2 | 6.67 | 3.09 | 3.03 | -3.64mg/m3 | 绝对误差不超过±5mg/m3
宝武环科南京资源利用有限公司 | 宝武环科南京资源利用有限公司（矿渣微粉加工分厂） |  | 其他建筑材料制造 | 《江苏省大气污染物综合排放标准》(DB32/4041-2021) | 表 1 大气污染物有组织排放限值,其他,最高允许排放浓度 | 废气排放口DA005 | 颗粒物 | 2024-06-03 | 7.7 | 6.67 | 3.04 | 3.03 | -3.64mg/m3 | 绝对误差不超过±5mg/m3
宝武环科南京资源利用有限公司 | 宝武环科南京资源利用有限公司（矿渣微粉加工分厂） |  | 其他建筑材料制造 | 《江苏省大气污染物综合排放标准》(DB32/4041-2021) | 表 1 大气污染物有组织排放限值,其他,最高允许排放浓度 | 废气排放口DA005 | 颗粒物 | 2024-06-03 | 6.1 | 6.67 | 2.97 | 3.03 | -3.64mg/m3 | 绝对误差不超过±5mg/m3
宝武环科南京资源利用有限公司 | 宝武环科南京资源利用有限公司（矿渣微粉加工分厂） |  | 其他建筑材料制造 | 《江苏省大气污染物综合排放标准》(DB32/4041-2021) | 表 1 大气污染物有组织排放限值,燃烧（焚烧、氧化）装置、固定式内燃机、发动机制造测试工艺 | 废气排放口DA005 | 氮氧化物 | 2024-06-03 | <3 | 1.5 | 1.22 | 1.42 | -0.08mg/m3 | 绝对误差不超过±12mg/m3
宝武环科南京资源利用有限公司 | 宝武环科南京资源利用有限公司（矿渣微粉加工分厂） |  | 其他建筑材料制造 | 《江苏省大气污染物综合排放标准》(DB32/4041-2021) | 表 1 大气污染物有组织排放限值,燃烧（焚烧、氧化）装置、固定式内燃机、发动机制造测试工艺 | 废气排放口DA005 | 氮氧化物 | 2024-06-03 | <3 | 1.5 | 1.75 | 1.42 | -0.08mg/m3 | 绝对误差不超过±12mg/m3
宝武环科南京资源利用有限公司 | 宝武环科南京资源利用有限公司（矿渣微粉加工分厂） |  | 其他建筑材料制造 | 《江苏省大气污染物综合排放标准》(DB32/4041-2021) | 表 1 大气污染物有组织排放限值,燃烧（焚烧、氧化）装置、固定式内燃机、发动机制造测试工艺 | 废气排放口DA005 | 氮氧化物 | 2024-06-03 | <3 | 1.5 | 0.43 | 1.42 | -0.08mg/m3 | 绝对误差不超过±12mg/m3
宝武环科南京资源利用有限公司 | 宝武环科南京资源利用有限公司（矿渣微粉加工分厂） |  | 其他建筑材料制造 | 《江苏省大气污染物综合排放标准》(DB32/4041-2021) | 表 1 大气污染物有组织排放限值,燃烧（焚烧、氧化）装置、固定式内燃机、发动机制造测试工艺 | 废气排放口DA005 | 氮氧化物 | 2024-06-03 | <3 | 1.5 | 1.49 | 1.42 | -0.08mg/m3 | 绝对误差不超过±12mg/m3
宝武环科南京资源利用有限公司 | 宝武环科南京资源利用有限公司（矿渣微粉加工分厂） |  | 其他建筑材料制造 | 《江苏省大气污染物综合排放标准》(DB32/4041-2021) | 表 1 大气污染物有组织排放限值,燃烧（焚烧、氧化）装置、固定式内燃机、发动机制造测试工艺 | 废气排放口DA005 | 氮氧化物 | 2024-06-03 | <3 | 1.5 | 0.87 | 1.42 | -0.08mg/m3 | 绝对误差不超过±12mg/m3
宝武环科南京资源利用有限公司 | 宝武环科南京资源利用有限公司（矿渣微粉加工分厂） |  | 其他建筑材料制造 | 《江苏省大气污染物综合排放标准》(DB32/4041-2021) | 表 1 大气污染物有组织排放限值,燃烧（焚烧、氧化）装置、固定式内燃机、发动机制造测试工艺 | 废气排放口DA005 | 氮氧化物 | 2024-06-03 | <3 | 1.5 | 2.76 | 1.42 | -0.08mg/m3 | 绝对误差不超过±12mg/m3
宝武环科南京资源利用有限公司 | 宝武环科南京资源利用有限公司（矿渣微粉加工分厂） |  | 其他建筑材料制造 | 《江苏省大气污染物综合排放标准》(DB32/4041-2021) | 表 1 大气污染物有组织排放限值,其他,最高允许排放浓度 | 废气排放口DA005 | 温度 | 2024-06-03 | 111.8 | 110.9 | 111.30 | 110.67 | -0.23℃ | 绝对误差不超过±3℃
宝武环科南京资源利用有限公司 | 宝武环科南京资源利用有限公司（矿渣微粉加工分厂） |  | 其他建筑材料制造 | 《江苏省大气污染物综合排放标准》(DB32/4041-2021) | 表 1 大气污染物有组织排放限值,其他,最高允许排放浓度 | 废气排放口DA005 | 温度 | 2024-06-03 | 109.7 | 110.9 | 110.50 | 110.67 | -0.23℃ | 绝对误差不超过±3℃
宝武环科南京资源利用有限公司 | 宝武环科南京资源利用有限公司（矿渣微粉加工分厂） |  | 其他建筑材料制造 | 《江苏省大气污染物综合排放标准》(DB32/4041-2021) | 表 1 大气污染物有组织排放限值,其他,最高允许排放浓度 | 废气排放口DA005 | 温度 | 2024-06-03 | 111.2 | 110.9 | 110.22 | 110.67 | -0.23℃ | 绝对误差不超过±3℃

## 废水比对
任务名称 | 企业名称 | 名录类别 | 行业类别 | 执行标准名称 | 执行标准条目名称 | 监测点 | 监测项目 | 监测日期 | 样品类型 | 手动监测值 | 自动监测值 | 比对结果 | 技术要求
中牧南京动物药业有限公司 | 中牧南京动物药业有限公司 | 水环境 | 兽用药品制造 | 污水排入城镇下水道水质标准(GB/T31962-2015) | 污水排入城镇下水道水质控制项目限值,B级 | DW001 | 氨氮（NH3-N） | 2024-06-03 | 实际样 | 3.65 | 1.61 | -55.89% | 相对误差不超过±15%
中牧南京动物药业有限公司 | 中牧南京动物药业有限公司 | 水环境 | 兽用药品制造 | 污水排入城镇下水道水质标准(GB/T31962-2015) | 污水排入城镇下水道水质控制项目限值,B级 | DW001 | 氨氮（NH3-N） | 2024-06-03 | 实际样 | 3.84 | 1.93 | -49.74% | 相对误差不超过±15%
中牧南京动物药业有限公司 | 中牧南京动物药业有限公司 | 水环境 | 兽用药品制造 | 污水排入城镇下水道水质标准(GB/T31962-2015) | 污水排入城镇下水道水质控制项目限值,B级 | DW001 | 氨氮（NH3-N） | 2024-06-03 | 实际样 | 2.83 | 1.61 | -43.11% | 相对误差不超过±15%
中牧南京动物药业有限公司 | 中牧南京动物药业有限公司 | 水环境 | 兽用药品制造 | 污水排入城镇下水道水质标准(GB/T31962-2015) | 污水排入城镇下水道水质控制项目限值,B级 | DW001 | 氨氮（NH3-N） | 2024-06-03 | 标准样 | 25.3 | 25.5 | 0.79% | 相对误差不超过±10%
中牧南京动物药业有限公司 | 中牧南京动物药业有限公司 | 水环境 | 兽用药品制造 | 污水综合排放标准(GB8978-1996) | （表4）第二类污染物最高允许排放浓度（1998年1月1日后建的单位）,其他排污单位,三级标准 | DW001 | 化学需氧量 | 2024-06-03 | 实际样 | 146 | 148 | 1.37% | 相对误差不超过±15%
中牧南京动物药业有限公司 | 中牧南京动物药业有限公司 | 水环境 | 兽用药品制造 | 污水综合排放标准(GB8978-1996) | （表4）第二类污染物最高允许排放浓度（1998年1月1日后建的单位）,其他排污单位,三级标准 | DW001 | 化学需氧量 | 2024-06-03 | 实际样 | 132 | 168 | 27.27% | 相对误差不超过±15%
中牧南京动物药业有限公司 | 中牧南京动物药业有限公司 | 水环境 | 兽用药品制造 | 污水综合排放标准(GB8978-1996) | （表4）第二类污染物最高允许排放浓度（1998年1月1日后建的单位）,其他排污单位,三级标准 | DW001 | 化学需氧量 | 2024-06-03 | 实际样 | 186 | 160 | -13.98% | 相对误差不超过±15%
中牧南京动物药业有限公司 | 中牧南京动物药业有限公司 | 水环境 | 兽用药品制造 | 污水综合排放标准(GB8978-1996) | （表4）第二类污染物最高允许排放浓度（1998年1月1日后建的单位）,其他排污单位,三级标准 | DW001 | 化学需氧量 | 2024-06-03 | 标准样 | 265 | 269 | 1.51% | 相对误差不超过±10%
中国科技集团公司第十四研究所 | 中国电子科技集团公司第十四研究所 |  | 雷达及配套设备制造 | 污水综合排放标准(GB8978-1996) | （表4）第二类污染物最高允许排放浓度（1998年1月1日后建的单位）,其他排污单位,三级标准 | 十四所 | 化学需氧量 | 2024-06-13 | 实际样 | 224 | 195 | -12.95% | 相对误差不超过±15%
中国科技集团公司第十四研究所 | 中国电子科技集团公司第十四研究所 |  | 雷达及配套设备制造 | 污水综合排放标准(GB8978-1996) | （表4）第二类污染物最高允许排放浓度（1998年1月1日后建的单位）,其他排污单位,三级标准 | 十四所 | 化学需氧量 | 2024-06-13 | 实际样 | 172 | 148.7 | -13.55% | 相对误差不超过±15%
中国科技集团公司第十四研究所 | 中国电子科技集团公司第十四研究所 |  | 雷达及配套设备制造 | 污水综合排放标准(GB8978-1996) | （表4）第二类污染物最高允许排放浓度（1998年1月1日后建的单位）,其他排污单位,三级标准 | 十四所 | 化学需氧量 | 2024-06-13 | 实际样 | 212 | 157.7 | -25.61% | 相对误差不超过±15%
中国科技集团公司第十四研究所 | 中国电子科技集团公司第十四研究所 |  | 雷达及配套设备制造 | 污水综合排放标准(GB8978-1996) | （表4）第二类污染物最高允许排放浓度（1998年1月1日后建的单位）,其他排污单位,三级标准 | 十四所 | 化学需氧量 | 2024-06-25 | 标准样 | 250 | 244.8 | -2.08% | 相对误差不超过±10%
中国科技集团公司第十四研究所 | 中国电子科技集团公司第十四研究所 |  | 雷达及配套设备制造 | 污水排入城镇下水道水质标准(GB/T31962-2015) | 污水排入城镇下水道水质控制项目限值,B级 | 十四所 | 氨氮（NH3-N） | 2024-06-13 | 实际样 | 21.1 | 18.79 | -10.95% | 相对误差不超过±15%
中国科技集团公司第十四研究所 | 中国电子科技集团公司第十四研究所 |  | 雷达及配套设备制造 | 污水排入城镇下水道水质标准(GB/T31962-2015) | 污水排入城镇下水道水质控制项目限值,B级 | 十四所 | 氨氮（NH3-N） | 2024-06-13 | 实际样 | 18.8 | 16.34 | -13.09% | 相对误差不超过±15%
中国科技集团公司第十四研究所 | 中国电子科技集团公司第十四研究所 |  | 雷达及配套设备制造 | 污水排入城镇下水道水质标准(GB/T31962-2015) | 污水排入城镇下水道水质控制项目限值,B级 | 十四所 | 氨氮（NH3-N） | 2024-06-13 | 实际样 | 22.0 | 16.95 | -22.95% | 相对误差不超过±15%
中国科技集团公司第十四研究所 | 中国电子科技集团公司第十四研究所 |  | 雷达及配套设备制造 | 污水排入城镇下水道水质标准(GB/T31962-2015) | 污水排入城镇下水道水质控制项目限值,B级 | 十四所 | 氨氮（NH3-N） | 2024-06-25 | 标准样 | 40 | 41.86 | 4.65% | 相对误差不超过±10%

## 废气排放
任务名称 | 企业名称 | 名录类别 | 行业类别 | 执行标准名称 | 执行标准条目名称 | 监测点 | 监测项目 | 监测日期 | 流量(m³/h) | 温度(°C) | 湿度(%) | 含氧量(%) | 流速(m/s) | 生产负荷(%) | 实测浓度 | 折算浓度 | 上限 | 下限 | 单位 | 是否超标 | 超标倍数 | 备注 | 是否有评价限值
南京金梦工贸实业有限责任公司 | 南京金梦都工贸实业有限责任公司 | 大气环境 | 包装装潢及其他印刷 | 印刷工业大气污染物排放标准(DB32/4438-2022) | 表1 | QF2(LYH16000-1) | 非甲烷总烃 | 2024-05-16 | 1738 | 31.8 | 2 |  | 7.8 |  | 1.28 | 1.28 | 50 |  | mg/m3 | 否 |  |  | 是
南京金梦工贸实业有限责任公司 | 南京金梦都工贸实业有限责任公司 | 大气环境 | 包装装潢及其他印刷 | 印刷工业大气污染物排放标准(DB32/4438-2022) | 表1 | QF1(LYH16000-1) | 非甲烷总烃 | 2024-05-16 | 14343 | 70.8 | 2.8 |  | 3.9 |  | 8.82 | 8.82 | 50 |  | mg/m3 | 否 |  |  | 是
南京金梦工贸实业有限责任公司 | 南京金梦都工贸实业有限责任公司 | 大气环境 | 包装装潢及其他印刷 | 印刷工业大气污染物排放标准(DB32/4438-2022) | 表2 | QF1(LYH16000-1) | 氮氧化物 | 2024-05-16 | 14343 | 70.8 | 2.8 |  | 3.9 |  | 6 | 6 | 200 |  | mg/m3 | 否 |  |  | 是
南京金梦工贸实业有限责任公司 | 南京金梦都工贸实业有限责任公司 | 大气环境 | 包装装潢及其他印刷 | 印刷工业大气污染物排放标准(DB32/4438-2022) | 表2 | QF1(LYH16000-1) | 二氧化硫 | 2024-05-16 | 14343 | 70.8 | 2.8 |  | 3.9 |  | 3 | 3 | 200 |  | mg/m3 | 否 |  |  | 是
南京金梦工贸实业有限责任公司 | 南京金梦都工贸实业有限责任公司 | 大气环境 | 包装装潢及其他印刷 | 《印刷工业大气污染物排放标准》 （DB32/4438—2022）(DB32/4438—2022) | TVOC | QF1(LYH16000-1) | VOCs | 2024-05-16 | 14343 | 70.8 | 2.8 |  | 3.9 |  | 0.136 | 0.136 | 70 |  | mg/m3 | 否 |  |  | 是
宝武环科南京资源利用有限公司 | 宝武环科南京资源利用有限公司（矿渣微粉加工分厂） |  | 其他建筑材料制造 | 《江苏省大气污染物综合排放标准》(DB32/4041-2021) | 表 1 大气污染物有组织排放限值,其他,最高允许排放浓度 | 废气排放口 | 颗粒物 | 2024-06-04 | 3630 | 41.4 | 2.3 |  | 7.7 |  | 1.4 | 1.4 | 20 |  | mg/m3 | 否 |  |  | 是
宝武环科南京资源利用有限公司 | 宝武环科南京资源利用有限公司（矿渣微粉加工分厂） |  | 其他建筑材料制造 | 《江苏省大气污染物综合排放标准》(DB32/4041-2021) | 表 1 大气污染物有组织排放限值,燃烧（焚烧、氧化）装置、固定式内燃机、发动机制造测试工艺 | 废气排放口 | 氮氧化物 | 2024-06-04 | 81623 | 113.8 | 13.9 | 17.7 | 6.1 |  | <3 | <3 | 200 |  | mg/m3 | 否 |  |  | 是
宝武环科南京资源利用有限公司 | 宝武环科南京资源利用有限公司（矿渣微粉加工分厂） |  | 其他建筑材料制造 | 《江苏省大气污染物综合排放标准》(DB32/4041-2021) | 表 1 大气污染物有组织排放限值,燃烧（焚烧、氧化）装置、固定式内燃机、发动机制造测试工艺 | 废气排放口 | 二氧化硫 | 2024-06-04 | 81623 | 113.8 | 13.9 | 17.7 | 6.1 |  | <3 | <3 | 200 |  | mg/m3 | 否 |  |  | 是
宝武环科南京资源利用有限公司 | 宝武环科南京资源利用有限公司（矿渣微粉加工分厂） |  | 其他建筑材料制造 | 《江苏省大气污染物综合排放标准》(DB32/4041-2021) | 表 1 大气污染物有组织排放限值,其他,最高允许排放浓度 | 废气排放口 | 颗粒物 | 2024-06-04 | 81623 | 113.8 | 13.9 | 17.7 | 6.1 |  | 2.3 | 2.3 | 20 |  | mg/m3 | 否 |  |  | 是
宝武环科南京资源利用有限公司 | 宝武环科南京资源利用有限公司（矿渣微粉加工分厂） |  | 其他建筑材料制造 | 《江苏省大气污染物综合排放标准》(DB32/4041-2021) | 表 1 大气污染物有组织排放限值,燃烧（焚烧、氧化）装置、固定式内燃机、发动机制造测试工艺 | 废气排放口 | 二氧化硫 | 2024-06-04 | 112009 | 113.8 | 10.2 | 18.4 | 13 |  | <3 | <3 | 200 |  | mg/m3 | 否 |  |  | 是
宝武环科南京资源利用有限公司 | 宝武环科南京资源利用有限公司（矿渣微粉加工分厂） |  | 其他建筑材料制造 | 《江苏省大气污染物综合排放标准》(DB32/4041-2021) | 表 1 大气污染物有组织排放限值,其他,最高允许排放浓度 | 废气排放口 | 颗粒物 | 2024-06-04 | 112009 | 113.8 | 10.2 | 18.4 | 13 |  | 4.0 | 4.0 | 20 |  | mg/m3 | 否 |  |  | 是
宝武环科南京资源利用有限公司 | 宝武环科南京资源利用有限公司（矿渣微粉加工分厂） |  | 其他建筑材料制造 | 《江苏省大气污染物综合排放标准》(DB32/4041-2021) | 表 1 大气污染物有组织排放限值,燃烧（焚烧、氧化）装置、固定式内燃机、发动机制造测试工艺 | 废气排放口 | 氮氧化物 | 2024-06-04 | 112009 | 113.8 | 10.2 | 18.4 | 13 |  | <3 | <3 | 200 |  | mg/m3 | 否 |  |  | 是
宝武环科南京资源利用有限公司 | 宝武环科南京资源利用有限公司（矿渣微粉加工分厂） |  | 其他建筑材料制造 | 《江苏省大气污染物综合排放标准》(DB32/4041-2021) | 表 1 大气污染物有组织排放限值,其他,最高允许排放浓度 | 废气排放口 | 颗粒物 | 2024-06-04 | 4031 | 39.5 | 2.4 |  | 4.8 |  | 1.5 | 1.5 | 20 |  | mg/m3 | 否 |  |  | 是
宝武环科南京资源利用有限公司 | 宝武环科南京资源利用有限公司（矿渣微粉加工分厂） |  | 其他建筑材料制造 | 《江苏省大气污染物综合排放标准》(DB32/4041-2021) | 表 1 大气污染物有组织排放限值,其他,最高允许排放浓度 | 废气排放口 | 颗粒物 | 2024-06-03 | 2199 | 52.6 | 2.5 |  | 3.9 |  | 1.3 | 1.3 | 20 |  | mg/m3 | 否 |  |  | 是
宝武环科南京资源利用有限公司 | 宝武环科南京资源利用有限公司（矿渣微粉加工分厂） |  | 其他建筑材料制造 | 《江苏省大气污染物综合排放标准》(DB32/4041-2021) | 表 1 大气污染物有组织排放限值,其他,最高允许排放浓度 | 废气排放口 | 颗粒物 | 2024-06-03 | 3132 | 52.3 | 2.7 |  | 5.6 |  | 1.8 | 1.8 | 20 |  | mg/m3 | 否 |  |  | 是
宝武环科南京资源利用有限公司 | 宝武环科南京资源利用有限公司（矿渣微粉加工分厂） |  | 其他建筑材料制造 | 《江苏省大气污染物综合排放标准》(DB32/4041-2021) | 表 1 大气污染物有组织排放限值,其他,最高允许排放浓度 | 废气排放口 | 颗粒物 | 2024-06-04 | 4010 | 34.5 | 2.6 |  | 4.7 |  | 1.4 | 1.4 | 20 |  | mg/m3 | 否 |  |  | 是
宝武环科南京资源利用有限公司 | 宝武环科南京资源利用有限公司（废铁桶回收加工分厂） | 大气环境,环境风险管控 | 危险废物治理 | 江苏省大气综合排放标准(DB32/4041-2021) | 表1 大气污染物有组织排放限值 | 残液挥发废气排放口(DA001) | 非甲烷总烃 | 2024-06-03 | 50052 | 30.5 | 2.4 |  | 7.9 |  | 1.42 | 1.42 | 60 |  | mg/m3 | 否 |  |  | 是
宝武环科南京资源利用有限公司 | 宝武环科南京资源利用有限公司（废铁桶回收加工分厂） | 大气环境,环境风险管控 | 危险废物治理 | 大气污染物综合排放标准（江苏省）(DB32/4041-2021) | 表1 大气污染物有组织排放限值,其他 | 残液挥发废气排放口(DA001) | 二甲苯 | 2024-06-03 | 50052 | 30.5 | 2.4 |  | 7.9 |  | 0.105 | 0.105 | 10 |  | mg/m3 | 否 |  |  | 是
宝武环科南京资源利用有限公司 | 宝武环科南京资源利用有限公司（废铁桶回收加工分厂） | 大气环境,环境风险管控 | 危险废物治理 | 大气污染物综合排放标准（江苏省）(DB32/4041-2021) | 表1 大气污染物有组织排放限值,其他 | 残液挥发废气排放口(DA001) | 甲苯 | 2024-06-03 | 50052 | 30.5 | 2.4 |  | 7.9 |  | 0.040 | 0.040 | 10 |  | mg/m3 | 否 |  |  | 是
南京宁星汽车维修服务有限公司 | 南京宁星汽车维修服务有限公司 | 环境风险管控 | 汽车修理与维护 | 江苏省大气综合排放标准(DB32/4041-2021) | 表1 大气污染物有组织排放限值 | DA001 | 二甲苯 | 2024-06-16 | 18161 | 37 | 2.3 |  | 11.8 |  | 0.290 | 0.290 | 10 |  | mg/m3 | 否 |  |  | 是
南京宁星汽车维修服务有限公司 | 南京宁星汽车维修服务有限公司 | 环境风险管控 | 汽车修理与维护 | 汽车维修行业大气污染物排放标准(DB32/3814-2020) | 有组织废气 | DA001 | 颗粒物 | 2024-06-16 | 18161 | 37 | 2.3 |  | 11.8 |  | <1 | <1 | 10 |  | mg/m3 | 否 |  |  | 是
南京宁星汽车维修服务有限公司 | 南京宁星汽车维修服务有限公司 | 环境风险管控 | 汽车修理与维护 | 江苏省大气综合排放标准(DB32/4041-2021) | 表1 大气污染物有组织排放限值 | DA001 | 甲苯 | 2024-06-16 | 18161 | 37 | 2.3 |  | 11.8 |  | 0.239 | 0.239 | 10 |  | mg/m3 | 否 |  |  | 是
南京宁星汽车维修服务有限公司 | 南京宁星汽车维修服务有限公司 | 环境风险管控 | 汽车修理与维护 | 汽车维修行业大气污染物排放标准(DB32/3814-2020) | 有组织废气 | DA001 | 非甲烷总烃 | 2024-06-16 | 18161 | 37 | 2.3 |  | 11.8 |  | 1.65 | 1.65 | 20 |  | mg/m3 | 否 |  |  | 是
南京宁星汽车维修服务有限公司 | 南京宁星汽车维修服务有限公司 | 环境风险管控 | 汽车修理与维护 | 汽车维修行业大气污染物排放标准(DB32/3814-2020) | 有组织废气 | DA001 | 苯 | 2024-06-16 | 18161 | 37 | 2.3 |  | 11.8 |  | 0.037 | 0.037 | 0.5 |  | mg/m3 | 否 |  |  | 是
南京宁星汽车维修服务有限公司 | 南京宁星汽车维修服务有限公司 | 环境风险管控 | 汽车修理与维护 | 汽车维修行业大气污染物排放标准(DB32/3814-2020) | 有组织废气 | DA001 | 苯系物 | 2024-06-16 | 18161 | 37 | 2.3 |  | 11.8 |  | 0.680 | 0.680 | 10 |  | mg/m3 | 否 |  |  | 是
南京宁星汽车维修服务有限公司 | 南京宁星汽车维修服务有限公司 | 环境风险管控 | 汽车修理与维护 | 汽车维修行业大气污染物排放标准(DB32/3814-2020) | 有组织废气 | DA002 | 颗粒物 | 2024-06-16 | 33804 | 37 | 2.3 |  | 11.8 |  | <1 | <1 | 10 |  | mg/m3 | 否 |  |  | 是
南京宁星汽车维修服务有限公司 | 南京宁星汽车维修服务有限公司 | 环境风险管控 | 汽车修理与维护 | 汽车维修行业大气污染物排放标准(DB32/3814-2020) | 有组织废气 | DA002 | 苯 | 2024-06-16 | 33804 | 37 | 2.3 |  | 11.8 |  | 0.036 | 0.036 | 0.5 |  | mg/m3 | 否 |  |  | 是
南京宁星汽车维修服务有限公司 | 南京宁星汽车维修服务有限公司 | 环境风险管控 | 汽车修理与维护 | 江苏省大气综合排放标准(DB32/4041-2021) | 表1 大气污染物有组织排放限值 | DA002 | 甲苯 | 2024-06-16 | 33804 | 37 | 2.3 |  | 11.8 |  | 0.211 | 0.211 | 10 |  | mg/m3 | 否 |  |  | 是
南京宁星汽车维修服务有限公司 | 南京宁星汽车维修服务有限公司 | 环境风险管控 | 汽车修理与维护 | 汽车维修行业大气污染物排放标准(DB32/3814-2020) | 有组织废气 | DA002 | 非甲烷总烃 | 2024-06-16 | 33804 | 37 | 2.3 |  | 11.8 |  | 2.74 | 2.74 | 20 |  | mg/m3 | 否 |  |  | 是
南京宁星汽车维修服务有限公司 | 南京宁星汽车维修服务有限公司 | 环境风险管控 | 汽车修理与维护 | 汽车维修行业大气污染物排放标准(DB32/3814-2020) | 有组织废气 | DA002 | 苯系物 | 2024-06-16 | 33804 | 37 | 2.3 |  | 11.8 |  | 0.609 | 0.609 | 10 |  | mg/m3 | 否 |  |  | 是
南京宁星汽车维修服务有限公司 | 南京宁星汽车维修服务有限公司 | 环境风险管控 | 汽车修理与维护 | 江苏省大气综合排放标准(DB32/4041-2021) | 表1 大气污染物有组织排放限值 | DA002 | 二甲苯 | 2024-06-16 | 33804 | 37 | 2.3 |  | 11.8 |  | 0.249 | 0.249 | 10 |  | mg/m3 | 否 |  |  | 是

## 废水排放
任务名称 | 企业名称 | 名录类别 | 行业类别 | 受纳水体 | 执行标准名称 | 执行标准条目名称 | 监测点 | 监测项目 | 监测日期 | 流量(m³/s) | 水温(°C) | 生产负荷(%) | 进口浓度 | 排放浓度 | 上限 | 下限 | 单位 | 是否超标 | 超标倍数 | 备注 | 是否有评价限值
中牧南京动物药业有限公司 | 中牧南京动物药业有限公司 | 水环境 | 兽用药品制造 |  | 污水排入城镇下水道水质标准(GB/T31962-2015) | 污水排入城镇下水道水质控制项目限值,B级 | DW001 | 氨氮（NH3-N） | 2024-06-03 |  |  |  |  | 3.44 | 45 |  | mg/L | 否 |  |  | 是
中牧南京动物药业有限公司 | 中牧南京动物药业有限公司 | 水环境 | 兽用药品制造 |  | 污水综合排放标准(GB8978-1996) | （表4）第二类污染物最高允许排放浓度（1998年1月1日后建的单位）,其他排污单位,三级标准 | DW001 | 化学需氧量 | 2024-06-03 |  |  |  |  | 155 | 500 |  | mg/L | 否 |  |  | 是
中牧南京动物药业有限公司 | 中牧南京动物药业有限公司 | 水环境 | 兽用药品制造 |  | 污水排入城镇下水道水质标准(GB/T31962-2015) | 污水排入城镇下水道水质控制项目限值,B级 | DW001 | 总氮（以N计） | 2024-06-03 |  |  |  |  | 4.99 | 70 |  | mg/L | 否 |  |  | 是
中牧南京动物药业有限公司 | 中牧南京动物药业有限公司 | 水环境 | 兽用药品制造 |  | 污水综合排放标准(GB8978-1996) | （表2）第二类污染物最高允许排放浓度（1997年12月31日之前建的单位）,其他排污单位,三级标准 | DW001 | 悬浮物 | 2024-06-03 |  |  |  |  | 36 | 400 |  | mg/L | 否 |  |  | 是
中牧南京动物药业有限公司 | 中牧南京动物药业有限公司 | 水环境 | 兽用药品制造 |  | 污水综合排放标准(GB8978-1996) | （表2）第二类污染物最高允许排放浓度（1997年12月31日之前建的单位）,一切排污单位 ,三级标准 | DW001 | pH值 | 2024-06-03 |  | 23.9 |  |  | 7.4 | 9 | 6 | 无量纲 | 否 |  |  | 是
中牧南京动物药业有限公司 | 中牧南京动物药业有限公司 | 水环境 | 兽用药品制造 |  | 污水综合排放标准(GB8978-1996) | （表2）第二类污染物最高允许排放浓度（1997年12月31日之前建的单位）,一切排污单位 ,三级标准 | DW001 | 动植物油 | 2024-06-03 |  |  |  |  | 0.06 | 100 |  | mg/L | 否 |  |  | 是
中牧南京动物药业有限公司 | 中牧南京动物药业有限公司 | 水环境 | 兽用药品制造 |  | 污水排入城镇下水道水质标准(GB/T31962-2015) | 污水排入城镇下水道水质控制项目限值,B级 | DW001 | 总磷（以P计） | 2024-06-03 |  |  |  |  | 0.88 | 8 |  | mg/L | 否 |  |  | 是
南京地铁运行有限责任公司 | 南京地铁运营有限责任公司 |  | 城市轨道交通 |  | 污水排入城镇下水道水质标准(GB/T31962-2015) | 污水排入城镇下水道水质控制项目限值,B级 | 1(DW001) | 总磷 | 2024-06-06 |  |  |  |  | 1.73 | 8 |  | mg/L | 否 |  |  | 是
南京地铁运行有限责任公司 | 南京地铁运营有限责任公司 |  | 城市轨道交通 |  | 污水综合排放标准(GB8978-1996) | （表4）第二类污染物最高允许排放浓度（1998年1月1日后建的单位）,其他排污单位,三级标准 | 1(DW001) | 化学需氧量 | 2024-06-06 |  |  |  |  | 77 | 500 |  | mg/L | 否 |  |  | 是
南京地铁运行有限责任公司 | 南京地铁运营有限责任公司 |  | 城市轨道交通 |  | 污水综合排放标准(GB8978-1996) | （表4）第二类污染物最高允许排放浓度（1998年1月1日后建的单位）,一切排污单位 ,三级标准 | 1(DW001) | pH | 2024-06-06 |  | 21 |  |  | 7.2 | 9 | 6 | 无量纲 | 否 |  |  | 是
南京地铁运行有限责任公司 | 南京地铁运营有限责任公司 |  | 城市轨道交通 |  | 污水综合排放标准(GB8978-1996) | （表4）第二类污染物最高允许排放浓度（1998年1月1日后建的单位）,一切排污单位 ,三级标准 | 1(DW001) | 动植物油 | 2024-06-06 |  |  |  |  | 2.16 | 100 |  | mg/L | 否 |  |  | 是
南京地铁运行有限责任公司 | 南京地铁运营有限责任公司 |  | 城市轨道交通 |  | 污水综合排放标准(GB8978-1996) | （表4）第二类污染物最高允许排放浓度（1998年1月1日后建的单位）,其他排污单位,三级标准 | 1(DW001) | 悬浮物 | 2024-06-06 |  |  |  |  | 7 | 400 |  | mg/L | 否 |  |  | 是
南京地铁运行有限责任公司 | 南京地铁运营有限责任公司 |  | 城市轨道交通 |  | 污水排入城镇下水道水质标准(GB/T31962-2015) | 污水排入城镇下水道水质控制项目限值,B级 | 1(DW001) | 总氮 | 2024-06-06 |  |  |  |  | 35.7 | 70 |  | mg/L | 否 |  |  | 是
南京地铁运行有限责任公司 | 南京地铁运营有限责任公司 |  | 城市轨道交通 |  | 污水排入城镇下水道水质标准(GB/T31962-2015) | 污水排入城镇下水道水质控制项目限值,B级 | 1(DW001) | 氨氮 | 2024-06-06 |  |  |  |  | 12.9 | 45 |  | mg/L | 否 |  |  | 是
宝武环科南京资源利用有限公司 | 宝武环科南京资源利用有限公司（矿渣微粉加工分厂） |  | 其他建筑材料制造 |  |  |  | 厂区污水排放口(DW001) | 氨氮 | 2024-06-03 |  |  |  |  | 0.175 |  |  | mg/L | 否 |  |  | 否
宝武环科南京资源利用有限公司 | 宝武环科南京资源利用有限公司（矿渣微粉加工分厂） |  | 其他建筑材料制造 |  | 污水综合排放标准(GB8978-1996) | （表4）第二类污染物最高允许排放浓度（1998年1月1日后建的单位）,其他排污单位,三级标准 | 厂区污水排放口(DW001) | 五日生化需氧量（BOD5） | 2024-06-03 |  |  |  |  | 2.3 | 300 |  | mg/L | 否 |  |  | 是
宝武环科南京资源利用有限公司 | 宝武环科南京资源利用有限公司（矿渣微粉加工分厂） |  | 其他建筑材料制造 |  | 污水综合排放标准(GB8978-1996) | （表4）第二类污染物最高允许排放浓度（1998年1月1日后建的单位）,其他排污单位,三级标准 | 厂区污水排放口(DW001) | 化学需氧量 | 2024-06-03 |  |  |  |  | 8 | 500 |  | mg/L | 否 |  |  | 是
宝武环科南京资源利用有限公司 | 宝武环科南京资源利用有限公司（矿渣微粉加工分厂） |  | 其他建筑材料制造 |  | 污水综合排放标准(GB8978-1996) | （表4）第二类污染物最高允许排放浓度（1998年1月1日后建的单位）,一切排污单位 ,三级标准 | 厂区污水排放口(DW001) | pH值 | 2024-06-03 |  | 26.7 |  |  | 7.4 | 9 | 6 | 无量纲 | 否 |  |  | 是
宝武环科南京资源利用有限公司 | 宝武环科南京资源利用有限公司（矿渣微粉加工分厂） |  | 其他建筑材料制造 |  | 污水综合排放标准(GB8978-1996) | （表4）第二类污染物最高允许排放浓度（1998年1月1日后建的单位）,一切排污单位 ,三级标准 | 厂区污水排放口(DW001) | 石油类 | 2024-06-03 |  |  |  |  | 0.06 | 20 |  | mg/L | 否 |  |  | 是
宝武环科南京资源利用有限公司 | 宝武环科南京资源利用有限公司（矿渣微粉加工分厂） |  | 其他建筑材料制造 |  |  |  | 厂区污水排放口(DW001) | 总磷（以P计） | 2024-06-03 |  |  |  |  | 0.05 |  |  | mg/L | 否 |  |  | 否
宝武环科南京资源利用有限公司 | 宝武环科南京资源利用有限公司（矿渣微粉加工分厂） |  | 其他建筑材料制造 |  | 污水综合排放标准(GB8978-1996) | （表4）第二类污染物最高允许排放浓度（1998年1月1日后建的单位）,其他排污单位,三级标准 | 厂区污水排放口(DW001) | 悬浮物 | 2024-06-03 |  |  |  |  | 8 | 400 |  | mg/L | 否 |  |  | 是
宝武环科南京资源利用有限公司 | 宝武环科南京资源利用有限公司（矿渣微粉加工分厂） |  | 其他建筑材料制造 |  |  |  | 厂区污水排放口(DW001) | 总氮（以N计） | 2024-06-03 |  |  |  |  | 1.62 |  |  | mg/L | 否 |  |  | 否
中国科技集团公司第十四研究所 | 中国电子科技集团公司第十四研究所 |  | 雷达及配套设备制造 |  | 电镀污染物排放标准(GB21900-2008) | （表2）新建企业水污染物排放限值,车间或生产设施废水排放口 | 铬车间排口(DW002) | 总铬 | 2024-06-13 |  |  |  |  | <0.04 | 1.0 |  | mg/L | 否 |  |  | 是
中国科技集团公司第十四研究所 | 中国电子科技集团公司第十四研究所 |  | 雷达及配套设备制造 |  | 电镀污染物排放标准(GB21900-2008) | （表2）新建企业水污染物排放限值,车间或生产设施废水排放口 | 铬车间排口(DW002) | 六价铬 | 2024-06-13 |  |  |  |  | <0.04 | 0.2 |  | mg/L | 否 |  |  | 是
中国科技集团公司第十四研究所 | 中国电子科技集团公司第十四研究所 |  | 雷达及配套设备制造 |  | 污水排入城镇下水道水质标准(GB/T31962-2015) | 污水排入城镇下水道水质控制项目限值,B级 | 十四所 | 总磷（以P计） | 2024-06-13 |  |  |  |  | 2.05 | 8 |  | mg/L | 否 |  |  | 是
中国科技集团公司第十四研究所 | 中国电子科技集团公司第十四研究所 |  | 雷达及配套设备制造 |  | 污水排入城镇下水道水质标准(GB/T31962-2015) | 污水排入城镇下水道水质控制项目限值,B级 | 十四所 | 总氮（以N计） | 2024-06-13 |  |  |  |  | 27.5 | 70 |  | mg/L | 否 |  |  | 是
中国科技集团公司第十四研究所 | 中国电子科技集团公司第十四研究所 |  | 雷达及配套设备制造 |  | 污水综合排放标准(GB8978-1996) | （表4）第二类污染物最高允许排放浓度（1998年1月1日后建的单位）,其他排污单位,三级标准 | 十四所 | 化学需氧量 | 2024-06-13 |  |  |  |  | 215 | 500 |  | mg/L | 否 |  |  | 是
中国科技集团公司第十四研究所 | 中国电子科技集团公司第十四研究所 |  | 雷达及配套设备制造 |  | 污水综合排放标准(GB8978-1996) | （表4）第二类污染物最高允许排放浓度（1998年1月1日后建的单位）,一切排污单位 ,三级标准 | 十四所 | pH值 | 2024-06-13 |  | 28.3 |  |  | 7.1 | 9 | 6 | 无量纲 | 否 |  |  | 是
中国科技集团公司第十四研究所 | 中国电子科技集团公司第十四研究所 |  | 雷达及配套设备制造 |  | 污水综合排放标准(GB8978-1996) | （表4）第二类污染物最高允许排放浓度（1998年1月1日后建的单位）,一切排污单位 ,三级标准 | 十四所 | 总锌 | 2024-06-13 |  |  |  |  | 0.11 | 5.0 |  | mg/L | 否 |  |  | 是
中国科技集团公司第十四研究所 | 中国电子科技集团公司第十四研究所 |  | 雷达及配套设备制造 |  | 污水综合排放标准(GB8978-1996) | （表4）第二类污染物最高允许排放浓度（1998年1月1日后建的单位）,其他排污单位,三级标准 | 十四所 | 氟化物 | 2024-06-13 |  |  |  |  | 0.68 | 20 |  | mg/L | 否 |  |  | 是
中国科技集团公司第十四研究所 | 中国电子科技集团公司第十四研究所 |  | 雷达及配套设备制造 |  | 污水综合排放标准(GB8978-1996) | （表4）第二类污染物最高允许排放浓度（1998年1月1日后建的单位）,其他排污单位,三级标准 | 十四所 | 悬浮物 | 2024-06-13 |  |  |  |  | 46 | 400 |  | mg/L | 否 |  |  | 是
中国科技集团公司第十四研究所 | 中国电子科技集团公司第十四研究所 |  | 雷达及配套设备制造 |  | 污水综合排放标准(GB8978-1996) | （表4）第二类污染物最高允许排放浓度（1998年1月1日后建的单位）,一切排污单位 ,三级标准 | 十四所 | 总铜 | 2024-06-13 |  |  |  |  | 0.09 | 2.0 |  | mg/L | 否 |  |  | 是
中国科技集团公司第十四研究所 | 中国电子科技集团公司第十四研究所 |  | 雷达及配套设备制造 |  | 污水排入城镇下水道水质标准(GB/T31962-2015) | 污水排入城镇下水道水质控制项目限值,B级 | 十四所 | 氨氮（NH3-N） | 2024-06-13 |  |  |  |  | 21.4 | 45 |  | mg/L | 否 |  |  | 是
中国科技集团公司第十四研究所 | 中国电子科技集团公司第十四研究所 |  | 雷达及配套设备制造 |  | 污水综合排放标准(GB8978-1996) | （表4）第二类污染物最高允许排放浓度（1998年1月1日后建的单位）,一切排污单位 ,三级标准 | 十四所 | 石油类 | 2024-06-13 |  |  |  |  | 1.29 | 20 |  | mg/L | 否 |  |  | 是
中国科技集团公司第十四研究所 | 中国电子科技集团公司第十四研究所 |  | 雷达及配套设备制造 |  | 污水综合排放标准(GB8978-1996) | （表4）第二类污染物最高允许排放浓度（1998年1月1日后建的单位）,其他排污单位,三级标准 | 十四所 | 总氰化物 | 2024-06-13 |  |  |  |  | 0.01 | 1.0 |  | mg/L | 否 |  |  | 是
中国科技集团公司第十四研究所 | 中国电子科技集团公司第十四研究所 |  | 雷达及配套设备制造 |  | 电镀污染物排放标准(GB21900-2008) | （表2）新建企业水污染物排放限值,车间或生产设施废水排放口 | 镍车间排口(DW003) | 总镍 | 2024-06-13 |  |  |  |  | <0.05 | 0.5 |  | mg/L | 否 |  |  | 是
南京华润热电有限公司 | 南京华润热电有限公司 | 大气环境 | 火力发电 |  | 污水综合排放标准(GB8978-1996) | （表4）第二类污染物最高允许排放浓度（1998年1月1日后建的单位）,一切排污单位 ,三级标准 | 循环冷却水排口 | 总磷（以P计） | 2024-06-13 |  |  |  |  | 0.08 | 0.5 |  | mg/L | 否 |  |  | 是
南京华润热电有限公司 | 南京华润热电有限公司 | 大气环境 | 火力发电 |  | 污水综合排放标准(GB8978-1996) | （表4）第二类污染物最高允许排放浓度（1998年1月1日后建的单位）,一切排污单位 ,一级标准 | 循环冷却水排口 | pH | 2024-06-13 |  |  |  |  | 7.9 | 9 | 6 | 无量纲 | 否 |  |  | 是
南京华润热电有限公司 | 南京华润热电有限公司 | 大气环境 | 火力发电 |  | 污水综合排放标准(GB8978-1996) | （表4）第二类污染物最高允许排放浓度（1998年1月1日后建的单位）,医院、兽医院及医疗机构含病原体污水,一级标准 | 循环冷却水排口 | 总余氯 | 2024-06-13 |  |  |  |  | 0.08 | 0.5 |  | mg/L | 否 |  |  | 是
南京华润热电有限公司 | 南京华润热电有限公司 | 大气环境 | 火力发电 |  | 污水综合排放标准(GB8978-1996) | （表2）第二类污染物最高允许排放浓度（1997年12月31日之前建的单位）,其他排污单位,二级标准 | 循环冷却水排口 | 总氮（以N计） | 2024-06-13 |  |  |  |  | 1.86 |  |  | mg/L | 否 |  |  | 否
南京华润热电有限公司 | 南京华润热电有限公司 | 大气环境 | 火力发电 |  | 污水排入城镇下水道水质标准(GB/T31962-2015) | 污水排入城镇下水道水质控制项目限值,A级 | 循环冷却水排口 | 水温 | 2024-06-13 |  |  |  |  | 32.1 | 40 |  | °C | 否 |  | 进口：29.8 | 是
南京华润热电有限公司 | 南京华润热电有限公司 | 大气环境 | 火力发电 |  | 污水综合排放标准(GB8978-1996) | （表4）第二类污染物最高允许排放浓度（1998年1月1日后建的单位）,其他排污单位,一级标准 | 循环冷却水排口 | 化学需氧量 | 2024-06-13 |  |  |  |  | 10 | 100 |  | mg/L | 否 |  |  | 是
南京华润热电有限公司 | 南京华润热电有限公司 | 大气环境 | 火力发电 |  | 污水综合排放标准(GB8978-1996) | （表4）第二类污染物最高允许排放浓度（1998年1月1日后建的单位）,一切排污单位 ,一级标准 | 循环冷却水排口 | 石油类 | 2024-06-13 |  |  |  |  | <0.06 | 5 |  | mg/L | 否 |  |  | 是
南京华润热电有限公司 | 南京华润热电有限公司 | 大气环境 | 火力发电 |  | 污水综合排放标准(GB8978-1996) | （表4）第二类污染物最高允许排放浓度（1998年1月1日后建的单位）,医药原料药、染料、石油化工工业,一级标准 | 循环冷却水排口 | 氨氮（NH3-N） | 2024-06-13 |  |  |  |  | 0.04 | 15 |  | mg/L | 否 |  |  | 是
南京华润热电有限公司 | 南京华润热电有限公司 | 大气环境 | 火力发电 |  | 污水综合排放标准(GB8978-1996) | （表4）第二类污染物最高允许排放浓度（1998年1月1日后建的单位）,其他排污单位,一级标准 | 循环冷却水排口 | 悬浮物 | 2024-06-13 |  |  |  |  | 30 | 70 |  | mg/L | 否 |  |  | 是

## 无组织
任务名称 | 企业名称 | 名录类别 | 行业类别 | 执行标准名称 | 执行标准条目名称 | 监测点 | 监测项目 | 监测日期 | 风向 | 风速（m/s） | 温度(℃) | 压力（kPa） | 排放浓度 | 上限 | 下限 | 单位 | 是否超标 | 超标倍数 | 备注
南京金梦工贸实业有限责任公司 | 南京金梦都工贸实业有限责任公司 | 大气环境 | 包装装潢及其他印刷 | （yht）印刷工业大气污染物排放标准(DB32/4438-2022) | 表3 厂区内VOCs无组织排放限值,监控点处1h平均浓度 | 生产车间门外1m处 | 非甲烷总烃 | 2024-05-16 | 南 | 2.2 | 22.55 | 101.6 | 0.42 | 6 |  | mg/m3 | 否 |  | 湿度：53%
南京金梦工贸实业有限责任公司 | 南京金梦都工贸实业有限责任公司 | 大气环境 | 包装装潢及其他印刷 | 江苏省大气综合排放标准(DB32/4041-2021) | 表3 单位边界大气污染物排放监控浓度限制 | 厂界上风向QW1 | 非甲烷总烃 | 2024-05-15 | 南 | 2.4 | 20.55 | 101.8 | 0.53 | 4 |  | mg/m3 | 否 |  | 湿度：55%
南京金梦工贸实业有限责任公司 | 南京金梦都工贸实业有限责任公司 | 大气环境 | 包装装潢及其他印刷 | （yht）印刷工业大气污染物排放标准(DB32/4438-2022) | 4.3.2 1h苯的平均浓度 | 厂界上风向QW1 | 苯 | 2024-05-15 | 南 | 2.4 | 20.55 | 101.8 | 0.0023 | 0.1 |  | mg/m3 | 否 |  | 湿度：55%
南京金梦工贸实业有限责任公司 | 南京金梦都工贸实业有限责任公司 | 大气环境 | 包装装潢及其他印刷 | （yht）印刷工业大气污染物排放标准(DB32/4438-2022) | 4.3.2 1h苯的平均浓度 | 厂界下风向QW4 | 苯 | 2024-05-16 | 南 | 2.4 | 20.55 | 101.8 | 0.0069 | 0.1 |  | mg/m3 | 否 |  | 湿度：55%
南京金梦工贸实业有限责任公司 | 南京金梦都工贸实业有限责任公司 | 大气环境 | 包装装潢及其他印刷 | 江苏省大气综合排放标准(DB32/4041-2021) | 表3 单位边界大气污染物排放监控浓度限制 | 厂界下风向QW4 | 非甲烷总烃 | 2024-05-16 | 南 | 2.4 | 20.55 | 101.8 | 0.66 | 4 |  | mg/m3 | 否 |  | 湿度：55%
南京金梦工贸实业有限责任公司 | 南京金梦都工贸实业有限责任公司 | 大气环境 | 包装装潢及其他印刷 | 江苏省大气综合排放标准(DB32/4041-2021) | 表3 单位边界大气污染物排放监控浓度限制 | 厂界下风向QW2 | 非甲烷总烃 | 2024-05-16 | 南 | 2.4 | 20.55 | 101.8 | 0.35 | 4 |  | mg/m3 | 否 |  | 湿度：55%
南京金梦工贸实业有限责任公司 | 南京金梦都工贸实业有限责任公司 | 大气环境 | 包装装潢及其他印刷 | （yht）印刷工业大气污染物排放标准(DB32/4438-2022) | 4.3.2 1h苯的平均浓度 | 厂界下风向QW2 | 苯 | 2024-05-16 | 南 | 2.4 | 20.55 | 101.8 | 0.0013 | 0.1 |  | mg/m3 | 否 |  | 湿度：55%
南京金梦工贸实业有限责任公司 | 南京金梦都工贸实业有限责任公司 | 大气环境 | 包装装潢及其他印刷 | 江苏省大气综合排放标准(DB32/4041-2021) | 表3 单位边界大气污染物排放监控浓度限制 | 厂界下风向QW3 | 非甲烷总烃 | 2024-05-16 | 南 | 2.4 | 20.55 | 101.8 | 0.47 | 4 |  | mg/m3 | 否 |  | 湿度：55%
南京金梦工贸实业有限责任公司 | 南京金梦都工贸实业有限责任公司 | 大气环境 | 包装装潢及其他印刷 | （yht）印刷工业大气污染物排放标准(DB32/4438-2022) | 4.3.2 1h苯的平均浓度 | 厂界下风向QW3 | 苯 | 2024-05-16 | 南 | 2.4 | 20.55 | 101.8 | 0.0061 | 0.1 |  | mg/m3 | 否 |  | 湿度：55%
宝武环科南京资源利用有限公司 | 宝武环科南京资源利用有限公司（矿渣微粉加工分厂） |  | 其他建筑材料制造 | 江苏省地方标准大气污染物综合排放标准(DB32/4041—2021) | 表三 | 厂界上风向 G1 | 氮氧化物 | 2024-06-03 | 南 | 2.3 | 28.05 | 100.7 | 0.023 | 0.12 |  | mg/m3 | 否
宝武环科南京资源利用有限公司 | 宝武环科南京资源利用有限公司（矿渣微粉加工分厂） |  | 其他建筑材料制造 | 大气污染物综合排放标准（江苏省）(DB32/4041-2021) | 表3 单位边界大气污染物排放监控浓度限值 | 厂界上风向 G1 | 颗粒物 | 2024-06-03 | 南 | 2.3 | 28.05 | 100.7 | 0.190 | 0.5 |  | mg/m3 | 否
宝武环科南京资源利用有限公司 | 宝武环科南京资源利用有限公司（矿渣微粉加工分厂） |  | 其他建筑材料制造 | 大气污染物综合排放标准（江苏省地方标准）(DB32/4041-2021) | 表3 | 厂界上风向 G1 | 二氧化硫 | 2024-06-03 | 南 | 2.3 | 28.05 | 100.7 | 0.007 | 0.4 |  | mg/m3 | 否
宝武环科南京资源利用有限公司 | 宝武环科南京资源利用有限公司（矿渣微粉加工分厂） |  | 其他建筑材料制造 | 大气污染物综合排放标准（江苏省地方标准）(DB32/4041-2021) | 表3 | 厂界下风向 G2 | 二氧化硫 | 2024-06-03 | 南 | 2.3 | 28.05 | 100.7 | 0.009 | 0.4 |  | mg/m3 | 否
宝武环科南京资源利用有限公司 | 宝武环科南京资源利用有限公司（矿渣微粉加工分厂） |  | 其他建筑材料制造 | 江苏省地方标准大气污染物综合排放标准(DB32/4041—2021) | 表三 | 厂界下风向 G2 | 氮氧化物 | 2024-06-03 | 南 | 2.3 | 28.05 | 100.7 | 0.025 | 0.12 |  | mg/m3 | 否
宝武环科南京资源利用有限公司 | 宝武环科南京资源利用有限公司（矿渣微粉加工分厂） |  | 其他建筑材料制造 | 大气污染物综合排放标准（江苏省）(DB32/4041-2021) | 表3 单位边界大气污染物排放监控浓度限值 | 厂界下风向 G2 | 颗粒物 | 2024-06-03 | 南 | 2.3 | 28.05 | 100.7 | 0.227 | 0.5 |  | mg/m3 | 否
宝武环科南京资源利用有限公司 | 宝武环科南京资源利用有限公司（矿渣微粉加工分厂） |  | 其他建筑材料制造 | 大气污染物综合排放标准（江苏省）(DB32/4041-2021) | 表3 单位边界大气污染物排放监控浓度限值 | 厂界下风向 G3 | 颗粒物 | 2024-06-03 | 南 | 2.3 | 28.05 | 100.7 | 0.222 | 0.5 |  | mg/m3 | 否
宝武环科南京资源利用有限公司 | 宝武环科南京资源利用有限公司（矿渣微粉加工分厂） |  | 其他建筑材料制造 | 江苏省地方标准大气污染物综合排放标准(DB32/4041—2021) | 表三 | 厂界下风向 G3 | 氮氧化物 | 2024-06-03 | 南 | 2.3 | 28.05 | 100.7 | 0.026 | 0.12 |  | mg/m3 | 否
宝武环科南京资源利用有限公司 | 宝武环科南京资源利用有限公司（矿渣微粉加工分厂） |  | 其他建筑材料制造 | 大气污染物综合排放标准（江苏省地方标准）(DB32/4041-2021) | 表3 | 厂界下风向 G3 | 二氧化硫 | 2024-06-03 | 南 | 2.3 | 28.05 | 100.7 | 0.009 | 0.4 |  | mg/m3 | 否
宝武环科南京资源利用有限公司 | 宝武环科南京资源利用有限公司（矿渣微粉加工分厂） |  | 其他建筑材料制造 | 大气污染物综合排放标准（江苏省地方标准）(DB32/4041-2021) | 表3 | 厂界下风向 G4 | 二氧化硫 | 2024-06-03 | 南 | 2.3 | 28.05 | 100.7 | 0.009 | 0.4 |  | mg/m3 | 否
宝武环科南京资源利用有限公司 | 宝武环科南京资源利用有限公司（矿渣微粉加工分厂） |  | 其他建筑材料制造 | 江苏省地方标准大气污染物综合排放标准(DB32/4041—2021) | 表三 | 厂界下风向 G4 | 氮氧化物 | 2024-06-03 | 南 | 2.3 | 28.05 | 100.7 | 0.026 | 0.12 |  | mg/m3 | 否
宝武环科南京资源利用有限公司 | 宝武环科南京资源利用有限公司（矿渣微粉加工分厂） |  | 其他建筑材料制造 | 大气污染物综合排放标准（江苏省）(DB32/4041-2021) | 表3 单位边界大气污染物排放监控浓度限值 | 厂界下风向 G4 | 颗粒物 | 2024-06-03 | 南 | 2.3 | 28.05 | 100.7 | 0.229 | 0.5 |  | mg/m3 | 否
宝武环科南京资源利用有限公司 | 宝武环科南京资源利用有限公司（废铁桶回收加工分厂） | 大气环境,环境风险管控 | 危险废物治理 | 江苏省大气综合排放标准(DB32/4041-2021) | 表2 厂区内VOCs无组织排放限值 | 厂区内厂房车间门外1米 | 非甲烷总烃 | 2024-06-03 | 南 | 2.1 | 24.45 | 101 | 0.24 | 6 |  | mg/m3 | 否
宝武环科南京资源利用有限公司 | 宝武环科南京资源利用有限公司（废铁桶回收加工分厂） | 大气环境,环境风险管控 | 危险废物治理 | 大气污染物综合排放标准（江苏省地方标准）(DB32/4041-2021) | 表3 | G2 下风向 | 甲苯 | 2024-06-03 | 南 | 2.1 | 24.45 | 101 | 0.0028 | 0.2 |  | mg/m3 | 否
宝武环科南京资源利用有限公司 | 宝武环科南京资源利用有限公司（废铁桶回收加工分厂） | 大气环境,环境风险管控 | 危险废物治理 | 江苏省大气综合排放标准(DB32/4041-2021) | 表3 单位边界大气污染物排放监控浓度限制 | G2 下风向 | 非甲烷总烃 | 2024-06-03 | 南 | 2.1 | 24.45 | 101 | 0.26 | 4 |  | mg/m3 | 否
宝武环科南京资源利用有限公司 | 宝武环科南京资源利用有限公司（废铁桶回收加工分厂） | 大气环境,环境风险管控 | 危险废物治理 | 恶臭污染物排放标准(GB14554-93) | （表1）恶臭污染物厂界标准值,二级,新扩改建 | G2 下风向 | 臭气浓度 | 2024-06-03 | 南 | 2.1 | 24.45 | 101 | <10 | 20 |  | 无量纲 | 否
宝武环科南京资源利用有限公司 | 宝武环科南京资源利用有限公司（废铁桶回收加工分厂） | 大气环境,环境风险管控 | 危险废物治理 | 大气污染物综合排放标准（江苏省）(DB32/4041-2021) | 表3 单位边界大气污染物排放监控浓度限值 | G2 下风向 | 二甲苯 | 2024-06-03 | 南 | 2.1 | 24.45 | 101 | 0.0013 | 0.2 |  | mg/m3 | 否
宝武环科南京资源利用有限公司 | 宝武环科南京资源利用有限公司（废铁桶回收加工分厂） | 大气环境,环境风险管控 | 危险废物治理 | 江苏省大气综合排放标准(DB32/4041-2021) | 表3 单位边界大气污染物排放监控浓度限制 | G3 下风向 | 非甲烷总烃 | 2024-06-03 | 南 | 2.1 | 24.45 | 101 | 0.34 | 4 |  | mg/m3 | 否
宝武环科南京资源利用有限公司 | 宝武环科南京资源利用有限公司（废铁桶回收加工分厂） | 大气环境,环境风险管控 | 危险废物治理 | 大气污染物综合排放标准（江苏省）(DB32/4041-2021) | 表3 单位边界大气污染物排放监控浓度限值 | G3 下风向 | 甲苯 | 2024-06-03 | 南 | 2.1 | 24.45 | 101 | 0.0042 | 0.2 |  | mg/m3 | 否
宝武环科南京资源利用有限公司 | 宝武环科南京资源利用有限公司（废铁桶回收加工分厂） | 大气环境,环境风险管控 | 危险废物治理 | 恶臭污染物排放标准(GB14554-93) | （表1）恶臭污染物厂界标准值,二级,新扩改建 | G3 下风向 | 臭气浓度 | 2024-06-03 | 南 | 2.1 | 24.45 | 101 | <10 | 20 |  | 无量纲 | 否
宝武环科南京资源利用有限公司 | 宝武环科南京资源利用有限公司（废铁桶回收加工分厂） | 大气环境,环境风险管控 | 危险废物治理 | 大气污染物综合排放标准（江苏省）(DB32/4041-2021) | 表3 单位边界大气污染物排放监控浓度限值 | G3 下风向 | 二甲苯 | 2024-06-03 | 南 | 2.1 | 24.45 | 101 | 0.0026 | 0.2 |  | mg/m3 | 否
宝武环科南京资源利用有限公司 | 宝武环科南京资源利用有限公司（废铁桶回收加工分厂） | 大气环境,环境风险管控 | 危险废物治理 | 恶臭污染物排放标准(GB14554-93) | （表1）恶臭污染物厂界标准值,二级,新扩改建 | G1上风向 | 臭气浓度 | 2024-06-03 | 南 | 2.1 | 24.45 | 101 | <10 | 20 |  | 无量纲 | 否
宝武环科南京资源利用有限公司 | 宝武环科南京资源利用有限公司（废铁桶回收加工分厂） | 大气环境,环境风险管控 | 危险废物治理 | 大气污染物综合排放标准（江苏省）(DB32/4041-2021) | 表3 单位边界大气污染物排放监控浓度限值 | G1上风向 | 二甲苯 | 2024-06-03 | 南 | 2.1 | 24.45 | 101 | 0.0019 | 0.2 |  | mg/m3 | 否
宝武环科南京资源利用有限公司 | 宝武环科南京资源利用有限公司（废铁桶回收加工分厂） | 大气环境,环境风险管控 | 危险废物治理 | 江苏省大气综合排放标准(DB32/4041-2021) | 表3 单位边界大气污染物排放监控浓度限制 | G1上风向 | 非甲烷总烃 | 2024-06-03 | 南 | 2.1 | 24.45 | 101 | 0.35 | 4 |  | mg/m3 | 否
宝武环科南京资源利用有限公司 | 宝武环科南京资源利用有限公司（废铁桶回收加工分厂） | 大气环境,环境风险管控 | 危险废物治理 | 大气污染物综合排放标准（江苏省地方标准）(DB32/4041-2021) | 表3 | G1上风向 | 甲苯 | 2024-06-03 | 南 | 2.1 | 24.45 | 101 | 0.0053 | 0.2 |  | mg/m3 | 否
宝武环科南京资源利用有限公司 | 宝武环科南京资源利用有限公司（废铁桶回收加工分厂） | 大气环境,环境风险管控 | 危险废物治理 | 大气污染物综合排放标准（江苏省）(DB32/4041-2021) | 表3 单位边界大气污染物排放监控浓度限值 | G4 下风向 | 二甲苯 | 2024-06-03 | 南 | 2.1 | 24.45 | 101 | 0.0017 | 0.2 |  | mg/m3 | 否
宝武环科南京资源利用有限公司 | 宝武环科南京资源利用有限公司（废铁桶回收加工分厂） | 大气环境,环境风险管控 | 危险废物治理 | 大气污染物综合排放标准（江苏省）(DB32/4041-2021) | 表3 单位边界大气污染物排放监控浓度限值 | G4 下风向 | 甲苯 | 2024-06-03 | 南 | 2.1 | 24.45 | 101 | 0.0051 | 0.2 |  | mg/m3 | 否
宝武环科南京资源利用有限公司 | 宝武环科南京资源利用有限公司（废铁桶回收加工分厂） | 大气环境,环境风险管控 | 危险废物治理 | 恶臭污染物排放标准(GB14554-93) | （表1）恶臭污染物厂界标准值,二级,新扩改建 | G4 下风向 | 臭气浓度 | 2024-06-03 | 南 | 2.1 | 24.45 | 101 | <10 | 20 |  | 无量纲 | 否
宝武环科南京资源利用有限公司 | 宝武环科南京资源利用有限公司（废铁桶回收加工分厂） | 大气环境,环境风险管控 | 危险废物治理 | 江苏省大气综合排放标准(DB32/4041-2021) | 表3 单位边界大气污染物排放监控浓度限制 | G4 下风向 | 非甲烷总烃 | 2024-06-03 | 南 | 2.1 | 24.45 | 101 | 0.35 | 4 |  | mg/m3 | 否
南京宁星汽车维修服务有限公司 | 南京宁星汽车维修服务有限公司 | 环境风险管控 | 汽车修理与维护 | 大气污染物综合排放标准（江苏省）(DB32/4041-2021) | 表3 单位边界大气污染物排放监控浓度限值 | 厂界下风向 G2 | 颗粒物 | 2024-06-16 |  |  |  |  | 0.224 | 0.5 |  | mg/m3 | 否
南京宁星汽车维修服务有限公司 | 南京宁星汽车维修服务有限公司 | 环境风险管控 | 汽车修理与维护 | 大气污染物综合排放标准（江苏省）(DB32/4041-2021) | 表3 单位边界大气污染物排放监控浓度限值 | 厂界下风向 G2 | 二甲苯 | 2024-06-16 |  |  |  |  | <0.0015 | 0.2 |  | mg/m3 | 否
南京宁星汽车维修服务有限公司 | 南京宁星汽车维修服务有限公司 | 环境风险管控 | 汽车修理与维护 | 江苏省大气综合排放标准(DB32/4041-2021) | 表3 单位边界大气污染物排放监控浓度限制 | 厂界下风向 G2 | 非甲烷总烃 | 2024-06-16 |  |  |  |  | 1.28 | 4 |  | mg/m3 | 否
南京宁星汽车维修服务有限公司 | 南京宁星汽车维修服务有限公司 | 环境风险管控 | 汽车修理与维护 | 江苏省大气综合排放标准(DB32/4041-2021) | 表3 单位边界大气污染物排放监控浓度限制 | 厂界上风向 G1 | 非甲烷总烃 | 2024-06-16 |  |  |  |  | 0.64 | 4 |  | mg/m3 | 否
南京宁星汽车维修服务有限公司 | 南京宁星汽车维修服务有限公司 | 环境风险管控 | 汽车修理与维护 | 大气污染物综合排放标准（江苏省）(DB32/4041-2021) | 表3 单位边界大气污染物排放监控浓度限值 | 厂界上风向 G1 | 颗粒物 | 2024-06-16 |  |  |  |  | 0.177 | 0.5 |  | mg/m3 | 否
南京宁星汽车维修服务有限公司 | 南京宁星汽车维修服务有限公司 | 环境风险管控 | 汽车修理与维护 | 大气污染物综合排放标准（江苏省）(DB32/4041-2021) | 表3 单位边界大气污染物排放监控浓度限值 | 厂界上风向 G1 | 二甲苯 | 2024-06-16 |  |  |  |  | <0.0015 | 0.2 |  | mg/m3 | 否
南京宁星汽车维修服务有限公司 | 南京宁星汽车维修服务有限公司 | 环境风险管控 | 汽车修理与维护 | 大气污染物综合排放标准（江苏省）(DB32/4041-2021) | 表3 单位边界大气污染物排放监控浓度限值 | 厂界下风向 G4 | 二甲苯 | 2024-06-16 |  |  |  |  | <0.0015 | 0.2 |  | mg/m3 | 否
南京宁星汽车维修服务有限公司 | 南京宁星汽车维修服务有限公司 | 环境风险管控 | 汽车修理与维护 | 江苏省大气综合排放标准(DB32/4041-2021) | 表3 单位边界大气污染物排放监控浓度限制 | 厂界下风向 G4 | 非甲烷总烃 | 2024-06-16 |  |  |  |  | 1.85 | 4 |  | mg/m3 | 否
南京宁星汽车维修服务有限公司 | 南京宁星汽车维修服务有限公司 | 环境风险管控 | 汽车修理与维护 | 大气污染物综合排放标准（江苏省）(DB32/4041-2021) | 表3 单位边界大气污染物排放监控浓度限值 | 厂界下风向 G4 | 颗粒物 | 2024-06-16 |  |  |  |  | 0.239 | 0.5 |  | mg/m3 | 否
南京宁星汽车维修服务有限公司 | 南京宁星汽车维修服务有限公司 | 环境风险管控 | 汽车修理与维护 | 大气污染物综合排放标准（江苏省）(DB32/4041-2021) | 表3 单位边界大气污染物排放监控浓度限值 | 厂界下风向 G3 | 颗粒物 | 2024-06-16 |  |  |  |  | 0.235 | 0.5 |  | mg/m3 | 否
南京宁星汽车维修服务有限公司 | 南京宁星汽车维修服务有限公司 | 环境风险管控 | 汽车修理与维护 | 江苏省大气综合排放标准(DB32/4041-2021) | 表3 单位边界大气污染物排放监控浓度限制 | 厂界下风向 G3 | 非甲烷总烃 | 2024-06-16 |  |  |  |  | 1.28 | 4 |  | mg/m3 | 否
南京宁星汽车维修服务有限公司 | 南京宁星汽车维修服务有限公司 | 环境风险管控 | 汽车修理与维护 | 大气污染物综合排放标准（江苏省）(DB32/4041-2021) | 表3 单位边界大气污染物排放监控浓度限值 | 厂界下风向 G3 | 二甲苯 | 2024-06-16 |  |  |  |  | <0.0015 | 0.2 |  | mg/m3 | 否
南京宁星汽车维修服务有限公司 | 南京宁星汽车维修服务有限公司 | 环境风险管控 | 汽车修理与维护 | 大气污染物综合排放标准（江苏省）(DB32/4041-2021) | 表3 单位边界大气污染物排放监控浓度限值 | 维修车间门口外1米 G5 | 颗粒物 | 2024-06-16 |  |  |  |  | 0.251 | 0.5 |  | mg/m3 | 否
南京宁星汽车维修服务有限公司 | 南京宁星汽车维修服务有限公司 | 环境风险管控 | 汽车修理与维护 | 汽车维修行业大气污染物排放标准(DB32/3814-2020) | 无组织废气 | 维修车间门口外1米 G5 | 苯系物 | 2024-06-16 |  |  |  |  | <0.0015 | 1 |  | mg/m3 | 否
南京宁星汽车维修服务有限公司 | 南京宁星汽车维修服务有限公司 | 环境风险管控 | 汽车修理与维护 | 汽车维修行业大气污染物排放标准(DB32/3814-2020) | 无组织废气 | 维修车间门口外1米 G5 | 非甲烷总烃 | 2024-06-16 |  |  |  |  | 1.37 | 2 |  | mg/m3 | 否
南京宁星汽车维修服务有限公司 | 南京宁星汽车维修服务有限公司 | 环境风险管控 | 汽车修理与维护 | 大气污染物综合排放标准（江苏省）(DB32/4041-2021) | 表3 单位边界大气污染物排放监控浓度限值 | 维修车间门口外1米 G5 | 苯 | 2024-06-16 |  |  |  |  | <0.0015 | 0.1 |  | mg/m3 | 否
南京华润热电有限公司 | 南京华润热电有限公司 | 大气环境 | 火力发电 | 江苏省大气综合排放标准(DB32/4041-2021) | 表3 单位边界大气污染物排放监控浓度限制 | 厂界下风向QW4 | 非甲烷总烃 | 2024-06-24 |  |  |  |  | 0.41 | 4 |  | mg/m3 | 否
南京华润热电有限公司 | 南京华润热电有限公司 | 大气环境 | 火力发电 | 江苏省地方标准大气污染物综合排放标准(DB32/4041—2021) | 表二 | 厂界上风向QW1 | 非甲烷总烃 | 2024-06-24 |  |  |  |  | 0.35 | 4 |  | mg/m3 | 否
南京华润热电有限公司 | 南京华润热电有限公司 | 大气环境 | 火力发电 | 江苏省大气综合排放标准(DB32/4041-2021) | 表3 单位边界大气污染物排放监控浓度限制 | 厂界下风向QW2 | 非甲烷总烃 | 2024-06-24 |  |  |  |  | 0.41 | 4 |  | mg/m3 | 否
南京华润热电有限公司 | 南京华润热电有限公司 | 大气环境 | 火力发电 | 江苏省地方标准大气污染物综合排放标准(DB32/4041—2021) | 表二 | 厂界下风向QW3 | 非甲烷总烃 | 2024-06-24 |  |  |  |  | 0.40 | 4 |  | mg/m3 | 否