## 废气排放
任务名称 | 企业名称 | 名录类别 | 行业类别 | 执行标准名称 | 执行标准条目名称 | 监测点 | 监测项目 | 监测日期 | 流量(m³/h) | 温度(°C) | 湿度(%) | 含氧量(%) | 流速(m/s) | 生产负荷(%) | 实测浓度 | 折算浓度 | 上限 | 下限 | 单位 | 是否超标 | 超标倍数 | 备注 | 是否有评价限值
江北新区2024年11月VOCs重点管控企业废气监督监测 | 江苏德纳化学股份有限公司（醇醚厂区） | 水环境,大气环境 | 有机化学原料制造 | 化学工业挥发性有机物排放标准(DB32/3151—2016) | 挥发性有机物及臭气浓度排放限值,最高允许排放浓度 | DA011污水站废气治理设施排口(FQ-09（DA011）) | 非甲烷总烃 | 2024-11-14 | [6 empty] | 16.0 | 16.0 | 80 |  | mg/m3 | 否 |  |  | 是
江北新区2024年11月VOCs重点管控企业废气监督监测 | 江苏德纳化学股份有限公司（醇醚厂区） | 水环境,大气环境 | 有机化学原料制造 | 化学工业挥发性有机物排放标准(DB32/3151—2016) | 挥发性有机物及臭气浓度排放限值,最高允许排放浓度 | DA013实验室废气收集治理排口(DA013) | 非甲烷总烃 | 2024-11-14 | [6 empty] | 0.64 | 0.64 | 80 |  | mg/m3 | 否 |  |  | 是
江北新区2024年11月VOCs重点管控企业废气监督监测 | 江苏德纳化学股份有限公司（醇醚厂区） | 水环境,大气环境 | 有机化学原料制造 | 化学工业挥发性有机物排放标准(DB32/3151—2016) | 挥发性有机物及臭气浓度排放限值,最高允许排放浓度 | DA012危废库废气收集治理排口(DA012危废库废气收集治理排口) | 非甲烷总烃 | 2024-11-14 | [6 empty] | 0.48 | 0.48 | 80 |  | mg/m3 | 否 |  |  | 是
江北新区2024年11月VOCs重点管控企业废气监督监测 | 江苏德纳化学股份有限公司（醇醚厂区） | 水环境,大气环境 | 有机化学原料制造 | 化学工业挥发性有机物排放标准(DB32/3151—2016) | 挥发性有机物及臭气浓度排放限值,最高允许排放浓度 | DA010 (FQ-10)(DA010 (FQ-10)) | 非甲烷总烃 | 2024-11-14 | [6 empty] | 0.61 | 0.61 | 80 |  | mg/m3 | 否 |  |  | 是
江北新区2024年11月VOCs重点管控企业废气监督监测 | 江苏德纳化学股份有限公司（醇醚厂区） | 水环境,大气环境 | 有机化学原料制造 | 化学工业挥发性有机物排放标准(DB32/3151—2016) | 挥发性有机物及臭气浓度排放限值,最高允许排放浓度 | DA009 临氧氧化尾气治理设施排口(DA009) | 非甲烷总烃 | 2024-11-14 | [6 empty] | 5.65 | 5.65 | 80 |  | mg/m3 | 否 |  |  | 是
江北新区2024年11月VOCs重点管控企业废气监督监测 | 江苏德纳化学股份有限公司（EO厂区） | 水环境,大气环境 | 有机化学原料制造 | 化学工业挥发性有机物排放标准(DB32/3151—2016) | 挥发性有机物及臭气浓度排放限值,最高允许排放浓度 | DA006废气排放口(DA006) | 非甲烷总烃 | 2024-11-15 | [6 empty] | 9.54 | 9.54 | 80 |  | mg/m3 | 否 |  |  | 是
江北新区2024年11月VOCs重点管控企业废气监督监测 | 江苏德纳化学股份有限公司（EO厂区） | 水环境,大气环境 | 有机化学原料制造 | 化学工业挥发性有机物排放标准(DB32/3151—2016) | 挥发性有机物及臭气浓度排放限值,最高允许排放浓度 | DA007 实验室排放口(DA007 实验室排放口) | 非甲烷总烃 | 2024-11-15 | [6 empty] | 0.72 | 0.72 | 80 |  | mg/m3 | 否 |  |  | 是
江北新区2024年11月VOCs重点管控企业废气监督监测 | 南京诺奥新材料有限公司 | 水环境,大气环境,土壤污染监管,环境风险管控 | 有机化学原料制造 | 大气污染物综合排放标准（昆山站）(DB32/4041—2021) | 表1 大气污染物有组织排放限值,最高允许排放浓度 | DA004(DA004) | 乙醛 | 2024-11-07 | [6 empty] | <0.01 | <0.01 | 20 |  | mg/m3 | 否 |  |  | 是
江北新区2024年11月VOCs重点管控企业废气监督监测 | 南京诺奥新材料有限公司 | 水环境,大气环境,土壤污染监管,环境风险管控 | 有机化学原料制造 | 江苏省地方标准大气污染物综合排放标准(DB32/4041-2021) | 表1 大气污染物有组织排放限值,其他 | DA004(DA004) | 非甲烷总烃 | 2024-11-07 | [6 empty] | 1.58 | 2.56 | 60 |  | mg/m3 | 否 |  |  | 是
江北新区2024年11月VOCs重点管控企业废气监督监测 | 江苏中旗科技股份有限公司 | 水环境,地下水,大气环境,土壤污染监管,环境风险管控 | 化学农药制造 | 化学工业挥发性有机物排放标准(DB32/3151—2016) | 挥发性有机物及臭气浓度排放限值,最高允许排放浓度 | 制剂车 间废气 排放口(DA041) | 非甲烷总烃 | 2024-11-11 | [6 empty] | 0.32 | 0.32 | 80 |  | mg/m3 | 否 |  |  | 是
江北新区2024年11月VOCs重点管控企业废气监督监测 | 江苏中旗科技股份有限公司 | 水环境,地下水,大气环境,土壤污染监管,环境风险管控 | 化学农药制造 | 化学工业挥发性有机物排放标准(DB32/3151—2016) | 挥发性有机物及臭气浓度排放限值,最高允许排放浓度 | DA048(DA048) | 非甲烷总烃 | 2024-11-11 | [6 empty] | 0.27 | 0.27 | 80 |  | mg/m3 | 否 |  |  | 是
江北新区2024年11月VOCs重点管控企业废气监督监测 | 江苏中旗科技股份有限公司 | 水环境,地下水,大气环境,土壤污染监管,环境风险管控 | 化学农药制造 | 化学工业挥发性有机物排放标准(DB32/3151—2016) | 挥发性有机物及臭气浓度排放限值,最高允许排放浓度 | DA054(DA054) | 非甲烷总烃 | 2024-11-11 | [6 empty] | 1.49 | 1.49 | 80 |  | mg/m3 | 否 |  |  | 是
江北新区2024年11月VOCs重点管控企业废气监督监测 | 江苏中旗科技股份有限公司 | 水环境,地下水,大气环境,土壤污染监管,环境风险管控 | 化学农药制造 | 化学工业挥发性有机物排放标准(DB32/3151—2016) | 挥发性有机物及臭气浓度排放限值,最高允许排放浓度 | 一车间 南工艺 废气排 口(DA042) | 非甲烷总烃 | 2024-11-11 | [6 empty] | 7.86 | 7.86 | 80 |  | mg/m3 | 否 |  |  | 是
江北新区2024年11月VOCs重点管控企业废气监督监测 | 江苏中旗科技股份有限公司 | 水环境,地下水,大气环境,土壤污染监管,环境风险管控 | 化学农药制造 | 化学工业挥发性有机物排放标准(DB32/3151—2016) | 挥发性有机物及臭气浓度排放限值,最高允许排放浓度 | DA037(DA037) | 非甲烷总烃 | 2024-11-11 | [6 empty] | 1.17 | 1.17 | 80 |  | mg/m3 | 否 |  |  | 是
江北新区2024年11月VOCs重点管控企业废气监督监测 | 江苏中旗科技股份有限公司 | 水环境,地下水,大气环境,土壤污染监管,环境风险管控 | 化学农药制造 | 化学工业挥发性有机物排放标准(DB32/3151—2016) | 挥发性有机物及臭气浓度排放限值,最高允许排放浓度 | DA051 七车间废气排口(DA051) | 非甲烷总烃 | 2024-11-13 | [6 empty] | 0.54 | 0.54 | 80 |  | mg/m3 | 否 |  |  | 是
江北新区2024年11月VOCs重点管控企业废气监督监测 | 江苏中旗科技股份有限公司 | 水环境,地下水,大气环境,土壤污染监管,环境风险管控 | 化学农药制造 | 化学工业挥发性有机物排放标准(DB32/3151—2016) | 挥发性有机物及臭气浓度排放限值,最高允许排放浓度 | DA050RTO排口(DA050) | 非甲烷总烃 | 2024-11-13 | [6 empty] | 2.90 | 2.90 | 80 |  | mg/m3 | 否 |  |  | 是
江北新区2024年11月VOCs重点管控企业废气监督监测 | 江苏中旗科技股份有限公司 | 水环境,地下水,大气环境,土壤污染监管,环境风险管控 | 化学农药制造 | 化学工业挥发性有机物排放标准(DB32/3151—2016) | 挥发性有机物及臭气浓度排放限值,最高允许排放浓度 | DA049液中焚烧废气排口(DA049液中焚烧废气排口) | 非甲烷总烃 | 2024-11-12 | [6 empty] | 0.59 | 0.59 | 80 |  | mg/m3 | 否 |  |  | 是
江北新区2024年11月VOCs重点管控企业废气监督监测 | 江苏中旗科技股份有限公司 | 水环境,地下水,大气环境,土壤污染监管,环境风险管控 | 化学农药制造 | 化学工业挥发性有机物排放标准(DB32/3151—2016) | 挥发性有机物及臭气浓度排放限值,最高允许排放浓度 | 十车间废气排口(DA067) | 非甲烷总烃 | 2024-11-13 | [6 empty] | 0.22 | 0.22 | 80 |  | mg/m3 | 否 |  |  | 是
江北新区2024年11月VOCs重点管控企业废气监督监测 | 江苏中旗科技股份有限公司 | 水环境,地下水,大气环境,土壤污染监管,环境风险管控 | 化学农药制造 | 化学工业挥发性有机物排放标准(DB32/3151—2016) | 挥发性有机物及臭气浓度排放限值,最高允许排放浓度 | 二车间工艺废气排口(DA038) | 非甲烷总烃 | 2024-11-12 | [6 empty] | 0.30 | 0.30 | 80 |  | mg/m3 | 否 |  |  | 是
江北新区2024年11月VOCs重点管控企业废气监督监测 | 江苏中旗科技股份有限公司 | 水环境,地下水,大气环境,土壤污染监管,环境风险管控 | 化学农药制造 | 化学工业挥发性有机物排放标准(DB32/3151—2016) | 挥发性有机物及臭气浓度排放限值,最高允许排放浓度 | 老厂区危废库废气排口(DA057) | 非甲烷总烃 | 2024-11-12 | [6 empty] | 4.36 | 4.36 | 80 |  | mg/m3 | 否 |  |  | 是
江北新区2024年11月VOCs重点管控企业废气监督监测 | 江苏中旗科技股份有限公司 | 水环境,地下水,大气环境,土壤污染监管,环境风险管控 | 化学农药制造 | 化学工业挥发性有机物排放标准(DB32/3151—2016) | 挥发性有机物及臭气浓度排放限值,最高允许排放浓度 | 污水处理站(东)排口(DA055) | 非甲烷总烃 | 2024-11-12 | [6 empty] | 0.27 | 0.27 | 80 |  | mg/m3 | 否 |  |  | 是
江北新区2024年11月VOCs重点管控企业废气监督监测 | 江苏中旗科技股份有限公司 | 水环境,地下水,大气环境,土壤污染监管,环境风险管控 | 化学农药制造 | 化学工业挥发性有机物排放标准(DB32/3151—2016) | 挥发性有机物及臭气浓度排放限值,最高允许排放浓度 | DA044 (FQ-04)(DA044) | 非甲烷总烃 | 2024-11-11 | [6 empty] | 1.86 | 1.86 | 80 |  | mg/m3 | 否 |  |  | 是
江北新区2024年11月VOCs重点管控企业废气监督监测 | 江苏中旗科技股份有限公司 | 水环境,地下水,大气环境,土壤污染监管,环境风险管控 | 化学农药制造 | 化学工业挥发性有机物排放标准(DB32/3151—2016) | 挥发性有机物及臭气浓度排放限值,最高允许排放浓度 | DA043(DA043) | 非甲烷总烃 | 2024-11-11 | [6 empty] | 0.37 | 0.37 | 80 |  | mg/m3 | 否 |  |  | 是
江北新区2024年11月VOCs重点管控企业废气监督监测 | 江苏中旗科技股份有限公司 | 水环境,地下水,大气环境,土壤污染监管,环境风险管控 | 化学农药制造 | 化学工业挥发性有机物排放标准(DB32/3151—2016) | 挥发性有机物及臭气浓度排放限值,最高允许排放浓度 | 老厂区RTO废气排口(DA056) | 非甲烷总烃 | 2024-11-13 | [6 empty] | 1.75 | 1.75 | 80 |  | mg/m3 | 否 |  |  | 是
江北新区2024年11月VOCs重点管控企业废气监督监测 | 金浦新材料股份有限公司 | 水环境,大气环境,土壤污染监管 | 化学试剂和助剂制造 | 化学工业挥发性有机物排放标准(DB32/3151—2016) | 挥发性有机物及臭气浓度排放限值,最高允许排放浓度 | FQ-02炼油助剂排放口(FQ-02) | 非甲烷总烃 | 2024-11-06 | [6 empty] | 4.23 | 4.23 | 80 |  | mg/m3 | 否 |  |  | 是
江北新区2024年11月VOCs重点管控企业废气监督监测 | 金浦新材料股份有限公司 | 水环境,大气环境,土壤污染监管 | 化学试剂和助剂制造 | 化学工业挥发性有机物排放标准(DB32/3151—2016) | 挥发性有机物及臭气浓度排放限值,最高允许排放浓度 | FQ-02炼油助剂排放口(FQ-02) | 酚类 | 2024-11-06 | [6 empty] | <0.3 | <0.3 | 20 |  | mg/m3 | 否 |  |  | 是
江北新区2024年11月VOCs重点管控企业废气监督监测 | 金浦新材料股份有限公司 | 水环境,大气环境,土壤污染监管 | 化学试剂和助剂制造 | 化学工业挥发性有机物排放标准（江苏省地方标准）(DB32/3151-2016) | 表1 | DA004(DA004) | 非甲烷总烃 | 2024-11-06 | [6 empty] | 6.59 | 6.59 | 80 |  | mg/m3 | 否 |  |  | 是
江北新区2024年11月VOCs重点管控企业废气监督监测 | 金浦新材料股份有限公司 | 水环境,大气环境,土壤污染监管 | 化学试剂和助剂制造 | 化学工业挥发性有机物排放标准(DB32/3151—2016) | 挥发性有机物及臭气浓度排放限值,最高允许排放浓度 | DA003(DA003) | 甲醛 | 2024-11-06 | [6 empty] | 1.54 | 1.54 | 10 |  | mg/m3 | 否 |  |  | 是
江北新区2024年11月VOCs重点管控企业废气监督监测 | 金浦新材料股份有限公司 | 水环境,大气环境,土壤污染监管 | 化学试剂和助剂制造 | 化学工业挥发性有机物排放标准(DB32/3151—2016) | 挥发性有机物及臭气浓度排放限值,最高允许排放浓度 | DA003(DA003) | 非甲烷总烃 | 2024-11-06 | [6 empty] | 36.0 | 36.0 | 80 |  | mg/m3 | 否 |  |  | 是
江北新区2024年11月VOCs重点管控企业废气监督监测 | 中环信（南京）环境服务有限公司 | 地下水,大气环境,土壤污染监管,环境风险管控 | 危险废物治理 | 江苏省大气综合排放标准(DB32/4041-2021) | 表1 大气污染物有组织排放限值 | DA007 3#库排气筒(DA007) | 非甲烷总烃 | 2024-11-07 | [6 empty] | 1.39 | 1.39 | 60 |  | mg/m3 | 否 |  |  | 是
江北新区2024年11月VOCs重点管控企业废气监督监测 | 中环信（南京）环境服务有限公司 | 地下水,大气环境,土壤污染监管,环境风险管控 | 危险废物治理 | 江苏省大气综合排放标准(DB32/4041-2021) | 表1 大气污染物有组织排放限值 | DA009 2#库排气筒(DA009) | 非甲烷总烃 | 2024-11-08 | [6 empty] | 1.34 | 1.34 | 60 |  | mg/m3 | 否 |  |  | 是
江北新区2024年11月VOCs重点管控企业废气监督监测 | 中环信（南京）环境服务有限公司 | 地下水,大气环境,土壤污染监管,环境风险管控 | 危险废物治理 | 不作评价（昆山）(ks) | 废气 | DA004 6#焚烧炉废气排口(DA004 6#焚烧炉废气排口) | 非甲烷总烃 | 2024-11-07 | [6 empty] | 0.36 | 0.37 |  |  | mg/m3 | 否 |  |  | 否
江北新区2024年11月VOCs重点管控企业废气监督监测 | 中环信（南京）环境服务有限公司 | 地下水,大气环境,土壤污染监管,环境风险管控 | 危险废物治理 | 江苏省大气综合排放标准(DB32/4041-2021) | 表1 大气污染物有组织排放限值 | DA006 6#炉料坑排气筒(DA006) | 非甲烷总烃 | 2024-11-08 | [6 empty] | 2.33 | 2.33 | 60 |  | mg/m3 | 否 |  |  | 是
江北新区2024年11月VOCs重点管控企业废气监督监测 | 中环信（南京）环境服务有限公司 | 地下水,大气环境,土壤污染监管,环境风险管控 | 危险废物治理 | 不作评价（昆山）(ks) | 废气 | DA005 1#、2#、3#、5#焚烧炉废气排口(DA005) | 非甲烷总烃 | 2024-11-07 | [6 empty] | 0.37 | 1.76 |  |  | mg/m3 | 否 |  |  | 否
江北新区2024年11月VOCs重点管控企业废气监督监测 | 中环信（南京）环境服务有限公司 | 地下水,大气环境,土壤污染监管,环境风险管控 | 危险废物治理 | 《江苏省大气污染物综合排放标准》(DB32/4041-2021) | 表 1 大气污染物有组织排放限值,其他,最高允许排放浓度 | DA003(DA003) | 非甲烷总烃 | 2024-11-07 | [6 empty] | 33.3 | 33.3 | 60 |  | mg/m3 | 否 |  |  | 是
江北新区2024年11月VOCs重点管控企业废气监督监测 | 中环信（南京）环境服务有限公司 | 地下水,大气环境,土壤污染监管,环境风险管控 | 危险废物治理 | 江苏省大气综合排放标准(DB32/4041-2021) | 表1 大气污染物有组织排放限值 | DA008 1#库排气筒(DA008) | 非甲烷总烃 | 2024-11-08 | [6 empty] | 0.79 | 0.79 | 60 |  | mg/m3 | 否 |  |  | 是
江北新区2024年11月VOCs重点管控企业废气监督监测 | 中环信（南京）环境服务有限公司 | 地下水,大气环境,土壤污染监管,环境风险管控 | 危险废物治理 | 江苏省大气综合排放标准(DB32/4041-2021) | 表1 大气污染物有组织排放限值 | DA001(DA001) | 非甲烷总烃 | 2024-11-08 | [6 empty] | 0.44 | 1.35 | 60 |  | mg/m3 | 否 |  |  | 是
江北新区2024年11月VOCs重点管控企业废气监督监测 | 中环信（南京）环境服务有限公司 | 地下水,大气环境,土壤污染监管,环境风险管控 | 危险废物治理 | 《江苏省大气污染物综合排放标准》(DB32/4041-2021) | 表 1 大气污染物有组织排放限值,其他,最高允许排放浓度 | DA002(DA002) | 非甲烷总烃 | 2024-11-08 | [6 empty] | 1.73 | 1.73 | 60 |  | mg/m3 | 否 |  |  | 是
江北新区2024年11月废气监督监测 | 贺利氏贵金属技术（中国）有限公司 | 水环境,大气环境,土壤污染监管,环境风险管控 | 化学试剂和助剂制造 | 危险废物焚烧污染控制标准(GB18484-2020) | 表3 危险废物焚烧炉大气污染物排放限值 | DA002热处理废气排口(FQ-02-2018排气筒处理设施后) | 钴及其化合物 | 2024-11-19 | [6 empty] | 0.000425 | 0.000304 |  |  | mg/m3 | 否 |  |  | 否
江北新区2024年11月废气监督监测 | 贺利氏贵金属技术（中国）有限公司 | 水环境,大气环境,土壤污染监管,环境风险管控 | 化学试剂和助剂制造 | 不作评价（昆山）(ks) | 废气 | DA002热处理废气排口(FQ-02-2018排气筒处理设施后) | 铜及其化合物 | 2024-11-19 | [6 empty] | 0.00782 | 0.00560 |  |  | mg/m3 | 否 |  |  | 否
江北新区2024年11月废气监督监测 | 贺利氏贵金属技术（中国）有限公司 | 水环境,大气环境,土壤污染监管,环境风险管控 | 化学试剂和助剂制造 | 不作评价（昆山）(ks) | 废气 | DA002热处理废气排口(FQ-02-2018排气筒处理设施后) | 锑及其化合物 | 2024-11-19 | [6 empty] | 0.00393 | 0.00281 |  |  | mg/m3 | 否 |  |  | 否
江北新区2024年11月废气监督监测 | 贺利氏贵金属技术（中国）有限公司 | 水环境,大气环境,土壤污染监管,环境风险管控 | 化学试剂和助剂制造 | 危险废物焚烧污染控制标准(GB 18484—2020) | 表 3 危险废物焚烧设施烟气污染物排放浓度限值,测定均值 | DA002热处理废气排口(FQ-02-2018排气筒处理设施后) | 铊及其化合物 | 2024-11-19 | [6 empty] | <0.000008 | <0.000008 | 0.05 |  | mg/m3 | 否 |  |  | 是
江北新区2024年11月废气监督监测 | 贺利氏贵金属技术（中国）有限公司 | 水环境,大气环境,土壤污染监管,环境风险管控 | 化学试剂和助剂制造 | 危险废物焚烧污染控制标准(GB 18484—2020) | 表 3 危险废物焚烧设施烟气污染物排放浓度限值,1 小时均值 | DA002热处理废气排口(FQ-02-2018排气筒处理设施后) | 氯化氢 | 2024-11-05 | [6 empty] | 0.33 | 0.31 | 60 |  | mg/m3 | 否 |  |  | 是
江北新区2024年11月废气监督监测 | 贺利氏贵金属技术（中国）有限公司 | 水环境,大气环境,土壤污染监管,环境风险管控 | 化学试剂和助剂制造 | 危险废物焚烧污染控制标准(GB 18484—2020) | 表 3 危险废物焚烧设施烟气污染物排放浓度限值,1 小时均值 | DA002热处理废气排口(FQ-02-2018排气筒处理设施后) | 氮氧化物 | 2024-11-05 | [6 empty] | 165 | 153 | 300 |  | mg/m3 | 否 |  |  | 是
江北新区2024年11月废气监督监测 | 贺利氏贵金属技术（中国）有限公司 | 水环境,大气环境,土壤污染监管,环境风险管控 | 化学试剂和助剂制造 | 危险废物焚烧污染控制标准(GB 18484—2020) | 表 3 危险废物焚烧设施烟气污染物排放浓度限值,1 小时均值 | DA002热处理废气排口(FQ-02-2018排气筒处理设施后) | 氟化氢 | 2024-11-05 | [6 empty] | 0.57 | 0.54 | 4.0 |  | mg/m3 | 否 |  |  | 是
江北新区2024年11月废气监督监测 | 贺利氏贵金属技术（中国）有限公司 | 水环境,大气环境,土壤污染监管,环境风险管控 | 化学试剂和助剂制造 | 危险废物焚烧污染控制标准(GB 18484—2020) | 表 3 危险废物焚烧设施烟气污染物排放浓度限值,1 小时均值 | DA002热处理废气排口(FQ-02-2018排气筒处理设施后) | 一氧化碳 | 2024-11-05 | [6 empty] | <3 | <3 | 100 |  | mg/m3 | 否 |  |  | 是
江北新区2024年11月废气监督监测 | 贺利氏贵金属技术（中国）有限公司 | 水环境,大气环境,土壤污染监管,环境风险管控 | 化学试剂和助剂制造 | 危险废物焚烧污染控制标准(GB 18484—2020) | 表 3 危险废物焚烧设施烟气污染物排放浓度限值,1 小时均值 | DA002热处理废气排口(FQ-02-2018排气筒处理设施后) | 二氧化硫 | 2024-11-05 | [6 empty] | <3 | <3 | 100 |  | mg/m3 | 否 |  |  | 是
江北新区2024年11月废气监督监测 | 贺利氏贵金属技术（中国）有限公司 | 水环境,大气环境,土壤污染监管,环境风险管控 | 化学试剂和助剂制造 | 危险废物焚烧污染控制标准(GB 18484—2020) | 表 3 危险废物焚烧设施烟气污染物排放浓度限值,1 小时均值 | DA002热处理废气排口(FQ-02-2018排气筒处理设施后) | 颗粒物 | 2024-11-05 | [6 empty] | 1.5 | 1.4 | 30 |  | mg/m3 | 否 |  |  | 是
江北新区2024年11月废气监督监测 | 贺利氏贵金属技术（中国）有限公司 | 水环境,大气环境,土壤污染监管,环境风险管控 | 化学试剂和助剂制造 | 危险废物焚烧污染控制标准(GB 18484—2020) | 表 3 危险废物焚烧设施烟气污染物排放浓度限值,测定均值 | DA002热处理废气排口(FQ-02-2018排气筒处理设施后) | 砷及其化合物 | 2024-11-19 | [6 empty] | 0.0789 | 0.0565 | 0.5 |  | mg/m3 | 否 |  |  | 是
江北新区2024年11月废气监督监测 | 贺利氏贵金属技术（中国）有限公司 | 水环境,大气环境,土壤污染监管,环境风险管控 | 化学试剂和助剂制造 | 危险废物焚烧污染控制标准(GB 18484—2020) | 表 3 危险废物焚烧设施烟气污染物排放浓度限值,测定均值 | DA002热处理废气排口(FQ-02-2018排气筒处理设施后) | 镉及其化合物 | 2024-11-05 | [6 empty] | 0.0000597 | <0.0000496 | 0.05 |  | mg/m3 | 否 |  |  | 是
江北新区2024年11月废气监督监测 | 贺利氏贵金属技术（中国）有限公司 | 水环境,大气环境,土壤污染监管,环境风险管控 | 化学试剂和助剂制造 | 危险废物焚烧污染控制标准(GB 18484—2020) | 表 3 危险废物焚烧设施烟气污染物排放浓度限值,测定均值 | DA002热处理废气排口(FQ-02-2018排气筒处理设施后) | 铬及其化合物 | 2024-11-19 | [6 empty] | 0.0350 | 0.0251 | 0.5 |  | mg/m3 | 否 |  |  | 是
江北新区2024年11月废气监督监测 | 贺利氏贵金属技术（中国）有限公司 | 水环境,大气环境,土壤污染监管,环境风险管控 | 化学试剂和助剂制造 | 危险废物焚烧污染控制标准(GB 18484—2020) | 表 3 危险废物焚烧设施烟气污染物排放浓度限值,测定均值 | DA002热处理废气排口(FQ-02-2018排气筒处理设施后) | 汞及其化合物 | 2024-11-05 | [6 empty] | 0.000136 | <0.000141 | 0.05 |  | mg/m3 | 否 |  |  | 是
江北新区2024年11月废气监督监测 | 贺利氏贵金属技术（中国）有限公司 | 水环境,大气环境,土壤污染监管,环境风险管控 | 化学试剂和助剂制造 | 危险废物焚烧污染控制标准(GB 18484—2020) | 表 3 危险废物焚烧设施烟气污染物排放浓度限值,测定均值 | DA002热处理废气排口(FQ-02-2018排气筒处理设施后) | 铅及其化合物 | 2024-11-05 | [6 empty] | 0.00187 | 0.00135 | 0.5 |  | mg/m3 | 否 |  |  | 是
江北新区2024年11月废气监督监测 | 贺利氏贵金属技术（中国）有限公司 | 水环境,大气环境,土壤污染监管,环境风险管控 | 化学试剂和助剂制造 | 不作评价（昆山）(ks) | 废气 | DA002热处理废气排口(FQ-02-2018排气筒处理设施后) | 锡及其化合物 | 2024-11-19 | [6 empty] | 0.00422 | 0.00302 |  |  | mg/m3 | 否 |  |  | 否
江北新区2024年11月废气监督监测 | 贺利氏贵金属技术（中国）有限公司 | 水环境,大气环境,土壤污染监管,环境风险管控 | 化学试剂和助剂制造 | /不评价/(1) | 废气 | DA002热处理废气排口(FQ-02-2018排气筒处理设施后) | 镍及其化合物 | 2024-11-19 | [6 empty] | 0.00808 | 0.00578 |  |  | mg/m3 | 否 |  |  | 否
江北新区2024年11月废气监督监测 | 贺利氏贵金属技术（中国）有限公司 | 水环境,大气环境,土壤污染监管,环境风险管控 | 化学试剂和助剂制造 | 不作评价（昆山）(ks) | 废气 | DA002热处理废气排口(FQ-02-2018排气筒处理设施后) | 锰及其化合物 | 2024-11-19 | [6 empty] | 0.0361 | 0.0258 |  |  | mg/m3 | 否 |  |  | 否
江北新区2024年11月废气监督监测 | 贺利氏贵金属技术（中国）有限公司 | 水环境,大气环境,土壤污染监管,环境风险管控 | 化学试剂和助剂制造 | 危险废物焚烧污染控制标准(GB 18484—2020) | 表 3 危险废物焚烧设施烟气污染物排放浓度限值,测定均值 | DA002热处理废气排口(FQ-02-2018排气筒处理设施后) | 锡、锑、铜、锰、镍、钴及其化合物 | 2024-11-19 | [6 empty] | 0.060 | 0.043 | 2.0 |  | mg/m3 | 否 |  |  | 是
江北新区2024年11月废气监督监测 | 贺利氏贵金属技术（中国）有限公司 | 水环境,大气环境,土壤污染监管,环境风险管控 | 化学试剂和助剂制造 | 无机化学工业污染物排放标准(GB31573-2015) | （表3）大气污染排放限值,所有 | 酸性废气排放口DA004(DA004) | 二氧化硫 | 2024-11-05 | [6 empty] | <3 | <3 | 100 |  | mg/m3 | 否 |  |  | 是
江北新区2024年11月废气监督监测 | 贺利氏贵金属技术（中国）有限公司 | 水环境,大气环境,土壤污染监管,环境风险管控 | 化学试剂和助剂制造 | 贺利氏贵金属技术（中国）有限公司排污许可证(91320100MA1MCURF02001V) | 废气 | 酸性废气排放口DA004(DA004) | 氟化氢 | 2024-11-05 | [6 empty] | <0.17 | <0.17 | 3 |  | mg/m3 | 否 |  |  | 是
江北新区2024年11月废气监督监测 | 贺利氏贵金属技术（中国）有限公司 | 水环境,大气环境,土壤污染监管,环境风险管控 | 化学试剂和助剂制造 | 无机化学工业污染物排放标准(GB31573-2015) | （表4）大气污染物特别排放限值,无机氯化合物及氯酸盐工业 | 酸性废气排放口DA004(DA004) | 氯气 | 2024-11-05 | [6 empty] | <0.1 | <0.1 | 8 |  | mg/m3 | 否 |  |  | 是
江北新区2024年11月废气监督监测 | 贺利氏贵金属技术（中国）有限公司 | 水环境,大气环境,土壤污染监管,环境风险管控 | 化学试剂和助剂制造 | 化学工业挥发性有机物排放标准(DB32/3151—2016) | 挥发性有机物及臭气浓度排放限值,最高允许排放浓度 | 酸性废气排放口DA004(DA004) | 非甲烷总烃 | 2024-11-05 | [6 empty] | 0.36 | 0.36 | 80 |  | mg/m3 | 否 |  |  | 是
江北新区2024年11月废气监督监测 | 贺利氏贵金属技术（中国）有限公司 | 水环境,大气环境,土壤污染监管,环境风险管控 | 化学试剂和助剂制造 | 无机化学工业污染物排放标准(GB31573-2015) | （表3）大气污染排放限值,无机氯化合物及氯酸盐工业 | 酸性废气排放口DA004(DA004) | 氯化氢 | 2024-11-05 | [6 empty] | 0.75 | 0.75 | 20 |  | mg/m3 | 否 |  |  | 是
江北新区2024年11月废气监督监测 | 贺利氏贵金属技术（中国）有限公司 | 水环境,大气环境,土壤污染监管,环境风险管控 | 化学试剂和助剂制造 | 无机化学工业污染物排放标准(GB31573-2015) | （表4）大气污染物特别排放限值,所有 | 酸性废气排放口DA004(DA004) | 氮氧化物 | 2024-11-05 | [6 empty] | <3 | <3 | 100 |  | mg/m3 | 否 |  |  | 是
江北新区2024年11月废气监督监测 | 贺利氏贵金属技术（中国）有限公司 | 水环境,大气环境,土壤污染监管,环境风险管控 | 化学试剂和助剂制造 | 贺利氏贵金属技术（中国）有限公司排污许可证(91320100MA1MCURF02001V) | 废气 | FQ-01-2018实验室废气排放口(DA001)(FQ-01-2018(DA001)) | 氟化氢 | 2024-11-06 | [6 empty] | <0.17 | <0.17 | 3 |  | mg/m3 | 否 |  |  | 是
江北新区2024年11月废气监督监测 | 贺利氏贵金属技术（中国）有限公司 | 水环境,大气环境,土壤污染监管,环境风险管控 | 化学试剂和助剂制造 | 无机化学工业污染物排放标准(GB31573-2015) | （表3）大气污染排放限值,其他(硫化合物及硫酸盐工业、无机氰化合物工业除外) | FQ-01-2018实验室废气排放口(DA001)(FQ-01-2018(DA001)) | 氯化氢 | 2024-11-06 | [6 empty] | 0.25 | 0.25 | 10 |  | mg/m3 | 否 |  |  | 是
江北新区2024年11月废气监督监测 | 贺利氏贵金属技术（中国）有限公司 | 水环境,大气环境,土壤污染监管,环境风险管控 | 化学试剂和助剂制造 | 无机化学工业污染物排放标准(GB31573-2015) | （表4）大气污染物特别排放限值,所有 | FQ-01-2018实验室废气排放口(DA001)(FQ-01-2018(DA001)) | 氮氧化物 | 2024-11-06 | [6 empty] | <3 | <3 | 100 |  | mg/m3 | 否 |  |  | 是
江北新区2024年11月废气监督监测 | 贺利氏贵金属技术（中国）有限公司 | 水环境,大气环境,土壤污染监管,环境风险管控 | 化学试剂和助剂制造 | 无机化学工业污染物排放标准(GB31573-2015) | （表4）大气污染物特别排放限值,所有 | FQ-01-2018实验室废气排放口(DA001)(FQ-01-2018(DA001)) | 二氧化硫 | 2024-11-06 | [6 empty] | <3 | <3 | 100 |  | mg/m3 | 否 |  |  | 是
江北新区2024年11月废气监督监测 | 贺利氏贵金属技术（中国）有限公司 | 水环境,大气环境,土壤污染监管,环境风险管控 | 化学试剂和助剂制造 | 化学工业挥发性有机物排放标准(DB32/3151—2016) | 挥发性有机物及臭气浓度排放限值,最高允许排放浓度 | FQ-01-2018实验室废气排放口(DA001)(FQ-01-2018(DA001)) | 非甲烷总烃 | 2024-11-06 | [6 empty] | 0.30 | 0.30 | 80 |  | mg/m3 | 否 |  |  | 是
江北新区2024年11月废气监督监测 | 贺利氏贵金属技术（中国）有限公司 | 水环境,大气环境,土壤污染监管,环境风险管控 | 化学试剂和助剂制造 | 合成树脂工业污染物排放标准(GB31572-2015) | （表5）大气污染物特别排放限值,非焚烧类有机废气排放口,聚苯硫醚树脂 | 有机废气排放口(DA005)(DA005) | 硫化氢 | 2024-11-05 | [6 empty] | 0.005 | 0.005 | 5 |  | mg/m3 | 否 |  |  | 是
江北新区2024年11月废气监督监测 | 贺利氏贵金属技术（中国）有限公司 | 水环境,大气环境,土壤污染监管,环境风险管控 | 化学试剂和助剂制造 | 化学工业挥发性有机物排放标准(DB32/3151—2016) | 挥发性有机物及臭气浓度排放限值,最高允许排放浓度 | 有机废气排放口(DA005)(DA005) | 二甲苯（总量） | 2024-11-05 | [6 empty] | <0.006 | <0.006 | 40 |  | mg/m3 | 否 |  |  | 是
江北新区2024年11月废气监督监测 | 贺利氏贵金属技术（中国）有限公司 | 水环境,大气环境,土壤污染监管,环境风险管控 | 化学试剂和助剂制造 | 不评价的项目(null) | 废气不评价的项目 | 有机废气排放口(DA005)(DA005) | 异丙醇 | 2024-11-05 | [6 empty] | 0.271 | 0.271 |  |  | mg/m3 | 否 |  |  | 否
江北新区2024年11月废气监督监测 | 贺利氏贵金属技术（中国）有限公司 | 水环境,大气环境,土壤污染监管,环境风险管控 | 化学试剂和助剂制造 | 大气污染物综合排放标准（江苏省）(DB32/4041-2021) | 表1 大气污染物有组织排放限值,其他 | 有机废气排放口(DA005)(DA005) | 一氧化碳 | 2024-11-05 | [6 empty] | <3 | <3 | 1000 |  | mg/m3 | 否 |  |  | 是
江北新区2024年11月废气监督监测 | 贺利氏贵金属技术（中国）有限公司 | 水环境,大气环境,土壤污染监管,环境风险管控 | 化学试剂和助剂制造 | 不评价的项目(null) | 废气不评价的项目 | 有机废气排放口(DA005)(DA005) | 正己烷 | 2024-11-05 | [6 empty] | <0.003 | <0.003 |  |  | mg/m3 | 否 |  |  | 否
江北新区2024年11月废气监督监测 | 贺利氏贵金属技术（中国）有限公司 | 水环境,大气环境,土壤污染监管,环境风险管控 | 化学试剂和助剂制造 | 合成树脂工业污染物排放标准(GB31572-2015) | （表5）大气污染物特别排放限值,焚烧类有机废气排放口,酚醛树脂 | 有机废气排放口(DA005)(DA005) | 甲醛 | 2024-11-05 | [6 empty] | <0.04 | <0.04 | 5 |  | mg/m3 | 否 |  |  | 是
江北新区2024年11月废气监督监测 | 贺利氏贵金属技术（中国）有限公司 | 水环境,大气环境,土壤污染监管,环境风险管控 | 化学试剂和助剂制造 | 合成树脂工业污染物排放标准(GB31572-2015) | （表5）大气污染物特别排放限值,焚烧类有机废气排放口,有机硅树脂 | 有机废气排放口(DA005)(DA005) | 颗粒物 | 2024-11-05 | [6 empty] | 2.3 | 2.3 | 20 |  | mg/m3 | 否 |  |  | 是
江北新区2024年11月废气监督监测 | 贺利氏贵金属技术（中国）有限公司 | 水环境,大气环境,土壤污染监管,环境风险管控 | 化学试剂和助剂制造 | 合成树脂工业污染物排放标准(GB31572-2015) | （表5）大气污染物特别排放限值,焚烧类有机废气排放口,有机硅树脂 | 有机废气排放口(DA005)(DA005) | 非甲烷总烃 | 2024-11-05 | [6 empty] | 4.45 | 4.45 | 60 |  | mg/m3 | 否 |  |  | 是
江北新区2024年11月废气监督监测 | 贺利氏贵金属技术（中国）有限公司 | 水环境,大气环境,土壤污染监管,环境风险管控 | 化学试剂和助剂制造 | 合成树脂工业污染物排放标准(GB31572-2015) | （表5）大气污染物特别排放限值,非焚烧类有机废气排放口,有机硅树脂 | 有机废气排放口(DA005)(DA005) | 氯化氢 | 2024-11-05 | [6 empty] | <0.2 | <0.2 | 20 |  | mg/m3 | 否 |  |  | 是
江北新区2024年11月废气监督监测 | 贺利氏贵金属技术（中国）有限公司 | 水环境,大气环境,土壤污染监管,环境风险管控 | 化学试剂和助剂制造 | 无机化学工业污染物排放标准(GB31573-2015) | （表4）大气污染物特别排放限值,所有 | 有机废气排放口(DA005)(DA005) | 氮氧化物 | 2024-11-05 | [6 empty] | <3 | <3 | 100 |  | mg/m3 | 否 |  |  | 是
江北新区2024年11月废气监督监测 | 贺利氏贵金属技术（中国）有限公司 | 水环境,大气环境,土壤污染监管,环境风险管控 | 化学试剂和助剂制造 | 化学工业挥发性有机物排放标准(DB32/3151—2016) | 挥发性有机物及臭气浓度排放限值,最高允许排放浓度 | 有机废气排放口(DA005)(DA005) | 甲醇 | 2024-11-05 | [6 empty] | <2 | <2 | 60 |  | mg/m3 | 否 |  |  | 是
江北新区2024年11月废气监督监测 | 贺利氏贵金属技术（中国）有限公司 | 水环境,大气环境,土壤污染监管,环境风险管控 | 化学试剂和助剂制造 | 化学工业挥发性有机物排放标准(DB32/3151—2016) | 挥发性有机物及臭气浓度排放限值,最高允许排放浓度 | 有机废气排放口(DA005)(DA005) | 甲苯 | 2024-11-05 | [6 empty] | <0.003 | <0.003 | 25 |  | mg/m3 | 否 |  |  | 是
江北新区2024年11月废气监督监测 | 贺利氏贵金属技术（中国）有限公司 | 水环境,大气环境,土壤污染监管,环境风险管控 | 化学试剂和助剂制造 | 无机化学工业污染物排放标准(GB31573-2015) | （表4）大气污染物特别排放限值,所有 | 有机废气排放口(DA005)(DA005) | 二氧化硫 | 2024-11-05 | [6 empty] | <3 | <3 | 100 |  | mg/m3 | 否 |  |  | 是
江北新区2024年11月废气监督监测 | 贺利氏贵金属技术（中国）有限公司 | 水环境,大气环境,土壤污染监管,环境风险管控 | 化学试剂和助剂制造 | 化学工业挥发性有机物排放标准(DB32/3151—2016) | 挥发性有机物及臭气浓度排放限值,最高允许排放浓度 | 有机废气排放口(DA005)(DA005) | 丙酮 | 2024-11-05 | [6 empty] | 0.22 | 0.22 | 40 |  | mg/m3 | 否 |  |  | 是
江北新区2024年11月废气监督监测 | 贺利氏贵金属技术（中国）有限公司 | 水环境,大气环境,土壤污染监管,环境风险管控 | 化学试剂和助剂制造 | 无机化学工业污染物排放标准(GB31573-2015) | （表4）大气污染物特别排放限值,除重金属无机化合物工业、卤素及其化合物工业外 | （DA003）碱性废气排放口(（DA003）) | 氨 | 2024-11-05 | [6 empty] | 0.55 | 0.55 | 10 |  | mg/m3 | 否 |  |  | 是
江北新区2024年11月废气监督监测 | 贺利氏贵金属技术（中国）有限公司 | 水环境,大气环境,土壤污染监管,环境风险管控 | 化学试剂和助剂制造 | 无机化学工业污染物排放标准(GB31573-2015) | （表4）大气污染物特别排放限值,除重金属无机化合物工业、卤素及其化合物工业外 | DA007(DA007) | 氨 | 2024-11-05 | [6 empty] | 1.02 | 1.02 | 10 |  | mg/m3 | 否 |  |  | 是
江北新区2024年11月废气监督监测 | 贺利氏贵金属技术（中国）有限公司 | 水环境,大气环境,土壤污染监管,环境风险管控 | 化学试剂和助剂制造 | 化学工业挥发性有机物排放标准(DB32/3151—2016) | 挥发性有机物及臭气浓度排放限值,最高允许排放浓度 | DA007(DA007) | 臭气浓度 | 2024-11-05 | [6 empty] | 269 | 269 | 1500 |  | 无量纲 | 否 |  |  | 是
江北新区2024年11月废气监督监测 | 贺利氏贵金属技术（中国）有限公司 | 水环境,大气环境,土壤污染监管,环境风险管控 | 化学试剂和助剂制造 | 化学工业挥发性有机物排放标准(DB32/3151—2016) | 挥发性有机物及臭气浓度排放限值,最高允许排放浓度 | DA007(DA007) | 丙酮 | 2024-11-05 | [6 empty] | 0.03 | 0.03 | 40 |  | mg/m3 | 否 |  |  | 是
江北新区2024年11月废气监督监测 | 贺利氏贵金属技术（中国）有限公司 | 水环境,大气环境,土壤污染监管,环境风险管控 | 化学试剂和助剂制造 | 无机化学工业污染物排放标准(GB31573-2015) | （表3）大气污染排放限值,其他(硫化合物及硫酸盐工业、无机氰化合物工业除外) | DA007(DA007) | 氯化氢 | 2024-11-05 | [6 empty] | <0.2 | <0.2 | 10 |  | mg/m3 | 否 |  |  | 是
江北新区2024年11月废气监督监测 | 贺利氏贵金属技术（中国）有限公司 | 水环境,大气环境,土壤污染监管,环境风险管控 | 化学试剂和助剂制造 | 化学工业挥发性有机物排放标准(DB32/3151—2016) | 挥发性有机物及臭气浓度排放限值,最高允许排放浓度 | DA007(DA007) | 甲醇 | 2024-11-05 | [6 empty] | <2 | <2 | 60 |  | mg/m3 | 否 |  |  | 是
江北新区2024年11月废气监督监测 | 贺利氏贵金属技术（中国）有限公司 | 水环境,大气环境,土壤污染监管,环境风险管控 | 化学试剂和助剂制造 | 化学工业挥发性有机物排放标准(DB32/3151—2016) | 挥发性有机物及臭气浓度排放限值,最高允许排放浓度 | DA007(DA007) | 非甲烷总烃 | 2024-11-05 | [6 empty] | 0.21 | 0.21 | 80 |  | mg/m3 | 否 |  |  | 是
江北新区2024年11月废气监督监测 | 南京汇科高分子材料有限公司 | 水环境,土壤污染监管 | 初级形态塑料及合成树脂制造 | 合成树脂工业污染物排放标准(GB31572-2015) | （表5）大气污染物特别排放限值,非焚烧类有机废气排放口,所有合成树脂 | 废气排口DA001(DA001) | 颗粒物 | 2024-11-07 | [6 empty] | <1 | <1 | 20 |  | mg/m3 | 否 |  |  | 是
江北新区2024年11月废气监督监测 | 南京汇科高分子材料有限公司 | 水环境,土壤污染监管 | 初级形态塑料及合成树脂制造 | 化学工业挥发性有机物排放标准(DB32/3151—2016) | 挥发性有机物及臭气浓度排放限值,最高允许排放浓度 | 废气排口DA001(DA001) | 苯胺类 | 2024-11-07 | [6 empty] | 2.9 | 2.9 | 20 |  | mg/m3 | 否 |  |  | 是
江北新区2024年11月废气监督监测 | 南京汇科高分子材料有限公司 | 水环境,土壤污染监管 | 初级形态塑料及合成树脂制造 | 合成树脂工业污染物排放标准(GB31572-2015) | （表5）大气污染物特别排放限值,焚烧类有机废气排放口,有机硅树脂 | 废气排口DA001(DA001) | 非甲烷总烃 | 2024-11-07 | [6 empty] | 1.33 | 1.33 | 60 |  | mg/m3 | 否 |  |  | 是
江北新区2024年11月废气监督监测 | 南京扬子石化炼化有限责任公司 | 水环境,大气环境,土壤污染监管 | 有机化学原料制造 | 化学工业挥发性有机物排放标准(DB32/3151—2016) | 挥发性有机物及臭气浓度排放限值,最高允许排放浓度 | DA002装车台废气1(DA002) | 非甲烷总烃 | 2024-11-07 | [6 empty] | 2.38 | 2.38 | 80 |  | mg/m3 | 否 |  |  | 是
江北新区2024年11月废气监督监测 | 南京扬子石化炼化有限责任公司 | 水环境,大气环境,土壤污染监管 | 有机化学原料制造 | 石油化学工业污染物排放标准(GB31571-2015) | （表6）废气中有机特征污染物及排放限值 | DA002装车台废气1(DA002) | 正己烷 | 2024-11-07 | [6 empty] | <0.004 | <0.004 | 100 |  | mg/m3 | 否 |  |  | 是
江北新区2024年11月废气监督监测 | 中国石化扬子石油化工有限公司（橡胶厂） |  | 合成橡胶制造 | 化学工业挥发性有机物排放标准(DB32/3151—2016) | 挥发性有机物及臭气浓度排放限值,最高允许排放浓度 | DA006丁苯配置单元废气治理排口(DA006) | 非甲烷总烃 | 2024-11-19 | [6 empty] | 2.66 | 2.66 | 80 |  | mg/m3 | 否 |  |  | 是
江北新区2024年11月废气监督监测 | 中国石化扬子石油化工有限公司（橡胶厂） |  | 合成橡胶制造 | 恶臭污染物排放标准(GB14554-93) | （表2）恶臭污染物排放标准值,排气筒高度15m | DA006丁苯配置单元废气治理排口(DA006) | 硫化氢 | 2024-11-19 | [6 empty] | 0.0000125 | 0.0000125 | 0.33 |  | kg/h | 否 |  |  | 是
江北新区2024年11月废气监督监测 | 中国石化扬子石油化工有限公司（橡胶厂） |  | 合成橡胶制造 | 化学工业挥发性有机物排放标准(DB32/3151—2016) | 挥发性有机物及臭气浓度排放限值,最高允许排放浓度 | DA001化验室废气排气筒(DA001) | 非甲烷总烃 | 2024-11-19 | [6 empty] | 1.4 | 1.4 | 80 |  | mg/m3 | 否 |  |  | 是
江北新区2024年11月废气监督监测 | 中国石化扬子石油化工有限公司（橡胶厂） |  | 合成橡胶制造 | 化学工业挥发性有机物排放标准(DB32/3151—2016) | 挥发性有机物及臭气浓度排放限值,最高允许排放浓度 | DA004(DA004) | 非甲烷总烃 | 2024-11-19 | [6 empty] | 1.58 | 1.58 | 80 |  | mg/m3 | 否 |  |  | 是
江北新区2024年11月废气监督监测 | 中国石化扬子石油化工有限公司（橡胶厂） |  | 合成橡胶制造 | 石油化学工业污染物排放标准(GB31571-2015) | （表6）废气中有机特征污染物及排放限值 | DA002(FQ-01) | 正己烷 | 2024-11-19 | [6 empty] | 0.093 | 0.093 | 100 |  | mg/m3 | 否 |  |  | 是
江北新区2024年11月废气监督监测 | 中国石化扬子石油化工有限公司（橡胶厂） |  | 合成橡胶制造 | 石油化学工业污染物排放标准(GB31571-2015) | （表6）废气中有机特征污染物及排放限值 | DA002(FQ-01) | 苯乙烯 | 2024-11-19 | [6 empty] | 4.68 | 4.68 | 50 |  | mg/m3 | 否 |  |  | 是
江北新区2024年11月废气监督监测 | 中国石化扬子石油化工有限公司（橡胶厂） |  | 合成橡胶制造 | 化学工业挥发性有机物排放标准(DB32/3151—2016) | 挥发性有机物及臭气浓度排放限值,最高允许排放浓度 | DA002(FQ-01) | 非甲烷总烃 | 2024-11-19 | [6 empty] | 4.02 | 4.02 | 80 |  | mg/m3 | 否 |  |  | 是
江北新区2024年11月废气监督监测 | 中国石化扬子石油化工有限公司（橡胶厂） |  | 合成橡胶制造 | 恶臭污染物排放标准(GB14554-93) | （表2）恶臭污染物排放标准值,排气筒高度30m | DA002(FQ-01) | 硫化氢 | 2024-11-19 | [6 empty] | 0.000415 | 0.000415 | 1.3 |  | kg/h | 否 |  |  | 是
江北新区2024年11月废气监督监测 | 中国石化扬子石油化工有限公司（橡胶厂） |  | 合成橡胶制造 | 化学工业挥发性有机物排放标准(DB32/3151—2016) | 挥发性有机物及臭气浓度排放限值,最高允许排放浓度 | FQ-02顺丁废气排气筒(FQ-02) | 非甲烷总烃 | 2024-11-19 | [6 empty] | 11.7 | 11.7 | 80 |  | mg/m3 | 否 |  |  | 是
江北新区2024年11月废气监督监测 | 中国石化扬子石油化工有限公司（橡胶厂） |  | 合成橡胶制造 | 石油化学工业污染物排放标准(GB31571-2015) | （表6）废气中有机特征污染物及排放限值 | FQ-02顺丁废气排气筒(FQ-02) | 正己烷 | 2024-11-19 | [6 empty] | 18.7 | 18.7 | 100 |  | mg/m3 | 否 |  |  | 是
江北新区2024年11月废气监督监测 | 南京诺奥新材料有限公司 | 水环境,大气环境,土壤污染监管,环境风险管控 | 有机化学原料制造 | 石油化学工业污染物排放标准(GB31571-2015) | （表5）大气污染物特别排放限值, 工艺加热炉 | DA004(DA004) | 氮氧化物 | 2024-11-07 | [6 empty] | <3 | <3 | 100 |  | mg/m3 | 否 |  |  | 是
江北新区2024年11月废气监督监测 | 南京诺奥新材料有限公司 | 水环境,大气环境,土壤污染监管,环境风险管控 | 有机化学原料制造 | 危险废物焚烧污染控制标准(GB 18484—2020) | 表 3 危险废物焚烧设施烟气污染物排放浓度限值,1 小时均值 | DA004(DA004) | 一氧化碳 | 2024-11-07 | [6 empty] | 4 | 4 | 100 |  | mg/m3 | 否 |  |  | 是
江北新区2024年11月废气监督监测 | 南京诺奥新材料有限公司 | 水环境,大气环境,土壤污染监管,环境风险管控 | 有机化学原料制造 | 石油化学工业污染物排放标准(GB31571-2015) | （表5）大气污染物特别排放限值, 工艺加热炉 | DA004(DA004) | 颗粒物 | 2024-11-07 | [6 empty] | 12.3 | 19.9 | 20 |  | mg/m3 | 否 |  |  | 是
江北新区2024年11月废气监督监测 | 江苏中旗科技股份有限公司 | 水环境,地下水,大气环境,土壤污染监管,环境风险管控 | 化学农药制造 | 农药制造工业大气污染物排放标准(GB 39727—2020) | （表1）大气污染物排放限值,车间或生产设施排气筒,化学原药制造、农药中间体制造和农药研发机构工艺废气,原药尘 | 制剂车 间废气 排放口(DA041) | 颗粒物 | 2024-11-11 | [6 empty] | 1.2 | 1.2 | 20 |  | mg/m3 | 否 |  |  | 是
江北新区2024年11月废气监督监测 | 江苏中旗科技股份有限公司 | 水环境,地下水,大气环境,土壤污染监管,环境风险管控 | 化学农药制造 | 化学工业挥发性有机物排放标准(DB32/3151—2016) | 挥发性有机物及臭气浓度排放限值,最高允许排放浓度 | 制剂车 间废气 排放口(DA041) | 二甲苯（总量） | 2024-11-11 | [6 empty] | <0.006 | <0.006 | 40 |  | mg/m3 | 否 |  |  | 是
江北新区2024年11月废气监督监测 | 江苏中旗科技股份有限公司 | 水环境,地下水,大气环境,土壤污染监管,环境风险管控 | 化学农药制造 |  |  | 制剂车 间废气 排放口(DA041) | 挥发性有机物 | 2024-11-11 | [6 empty] | <0.01 | <0.01 | 80 |  | mg/L | 否 |  |  | 否
江北新区2024年11月废气监督监测 | 江苏中旗科技股份有限公司 | 水环境,地下水,大气环境,土壤污染监管,环境风险管控 | 化学农药制造 |  |  | DA048(DA048) | 挥发性有机物 | 2024-11-11 | [6 empty] | <0.01 | <0.01 | 80 |  | mg/L | 否 |  |  | 否
江北新区2024年11月废气监督监测 | 江苏中旗科技股份有限公司 | 水环境,地下水,大气环境,土壤污染监管,环境风险管控 | 化学农药制造 | 农药制造工业大气污染物排放标准(GB 39727—2020) | （表1）大气污染物排放限值,车间或生产设施排气筒,化学原药制造、农药中间体制造和农药研发机构工艺废气,原药尘 | DA048(DA048) | 颗粒物 | 2024-11-11 | [6 empty] | 1.0 | 1.0 | 20 |  | mg/m3 | 否 |  |  | 是
江北新区2024年11月废气监督监测 | 江苏中旗科技股份有限公司 | 水环境,地下水,大气环境,土壤污染监管,环境风险管控 | 化学农药制造 |  |  | DA054(DA054) | 挥发性有机物 | 2024-11-11 | [6 empty] | 0.130 | 0.130 | 80 |  | mg/L | 否 |  |  | 否
江北新区2024年11月废气监督监测 | 江苏中旗科技股份有限公司 | 水环境,地下水,大气环境,土壤污染监管,环境风险管控 | 化学农药制造 | 化学工业挥发性有机物排放标准(DB32/3151—2016) | 挥发性有机物及臭气浓度排放限值,最高允许排放浓度 | DA054(DA054) | N，N-二甲基甲酰胺 | 2024-11-11 | [6 empty] | <0.1 | <0.1 | 30 |  | mg/m3 | 否 |  |  | 是
江北新区2024年11月废气监督监测 | 江苏中旗科技股份有限公司 | 水环境,地下水,大气环境,土壤污染监管,环境风险管控 | 化学农药制造 | 化学工业挥发性有机物排放标准(DB32/3151—2016) | 挥发性有机物及臭气浓度排放限值,最高允许排放浓度 | DA054(DA054) | 甲醇 | 2024-11-11 | [6 empty] | <2 | <2 | 60 |  | mg/m3 | 否 |  |  | 是
江北新区2024年11月废气监督监测 | 江苏中旗科技股份有限公司 | 水环境,地下水,大气环境,土壤污染监管,环境风险管控 | 化学农药制造 | 农药制造工业大气污染物排放标准(GB 39727—2020) | （表1）大气污染物排放限值,车间或生产设施排气筒,化学原药制造、农药中间体制造和农药研发机构工艺废气,原药尘 | DA054(DA054) | 颗粒物 | 2024-11-11 | [6 empty] | 0.9 | 0.9 | 20 |  | mg/m3 | 否 |  |  | 是
江北新区2024年11月废气监督监测 | 江苏中旗科技股份有限公司 | 水环境,地下水,大气环境,土壤污染监管,环境风险管控 | 化学农药制造 | 化学工业挥发性有机物排放标准(DB32/3151—2016) | 挥发性有机物及臭气浓度排放限值,最高允许排放浓度 | 老厂区RTO废气排口(DA056) | 甲苯 | 2024-11-13 | [6 empty] | 0.154 | 0.154 | 25 |  | mg/m3 | 否 |  |  | 是
江北新区2024年11月废气监督监测 | 江苏中旗科技股份有限公司 | 水环境,地下水,大气环境,土壤污染监管,环境风险管控 | 化学农药制造 |  |  | 老厂区RTO废气排口(DA056) | 挥发性有机物 | 2024-11-13 | [6 empty] | 0.195 | 0.195 | 80 |  | mg/L | 否 |  |  | 否
江北新区2024年11月废气监督监测 | 江苏中旗科技股份有限公司 | 水环境,地下水,大气环境,土壤污染监管,环境风险管控 | 化学农药制造 | 大气污染物综合排放标准（江苏省）(DB32/4041-2021) | 表1 大气污染物有组织排放限值,其他 | 老厂区RTO废气排口(DA056) | 一氧化碳 | 2024-11-13 | [6 empty] | <3 | <3 | 1000 |  | mg/m3 | 否 |  |  | 是
江北新区2024年11月废气监督监测 | 江苏中旗科技股份有限公司 | 水环境,地下水,大气环境,土壤污染监管,环境风险管控 | 化学农药制造 | 化学工业挥发性有机物排放标准(DB32/3151—2016) | 挥发性有机物及臭气浓度排放限值,最高允许排放浓度 | 老厂区RTO废气排口(DA056) | 甲醇 | 2024-11-13 | [6 empty] | <2 | <2 | 60 |  | mg/m3 | 否 |  |  | 是
江北新区2024年11月废气监督监测 | 江苏中旗科技股份有限公司 | 水环境,地下水,大气环境,土壤污染监管,环境风险管控 | 化学农药制造 | 江苏省大气综合排放标准(DB32/4041-2021) | 表1 大气污染物有组织排放限值 | 老厂区RTO废气排口(DA056) | 氟化物 | 2024-11-13 | [6 empty] | 0.24 | 0.24 | 3 |  | mg/m3 | 否 |  |  | 是
江北新区2024年11月废气监督监测 | 江苏中旗科技股份有限公司 | 水环境,地下水,大气环境,土壤污染监管,环境风险管控 | 化学农药制造 | 农药制造工业大气污染物排放标准(GB 39727—2020) | （表1）大气污染物排放限值,车间或生产设施排气筒,废水处理设施废气 | 老厂区RTO废气排口(DA056) | 硫化氢 | 2024-11-13 | [6 empty] | 0.005 | 0.005 | 5 |  | mg/m3 | 否 |  |  | 是
江北新区2024年11月废气监督监测 | 江苏中旗科技股份有限公司 | 水环境,地下水,大气环境,土壤污染监管,环境风险管控 | 化学农药制造 | 江苏省《化学工业挥发性有机物排放标准》[地标][地标][地标](DB32/3151-2016) | 表1 挥发性有机物及臭气浓度排放限值,最高允许排放浓度（mg/m3）d | 老厂区RTO废气排口(DA056) | 1,2-二氯乙烷 | 2024-11-16 | [6 empty] | <0.2 | <0.2 | 7.0 |  | mg/m3 | 否 |  |  | 是
江北新区2024年11月废气监督监测 | 江苏中旗科技股份有限公司 | 水环境,地下水,大气环境,土壤污染监管,环境风险管控 | 化学农药制造 | 农药制造工业大气污染物排放标准(GB 39727—2020) | （表2）燃烧装置大气污染物排放限值,燃烧（焚烧、氧化）装置排气筒 | 老厂区RTO废气排口(DA056) | 氮氧化物 | 2024-11-13 | [6 empty] | 24 | 24 | 200 |  | mg/m3 | 否 |  |  | 是
江北新区2024年11月废气监督监测 | 江苏中旗科技股份有限公司 | 水环境,地下水,大气环境,土壤污染监管,环境风险管控 | 化学农药制造 | 农药制造工业大气污染物排放标准(GB 39727—2020) | （表1）大气污染物排放限值,车间或生产设施排气筒,化学原药制造、农药中间体制造和农药研发机构工艺废气 | 老厂区RTO废气排口(DA056) | 氟化氢 | 2024-11-13 | [6 empty] | <0.18 | <0.18 | 5 |  | mg/m3 | 否 |  |  | 是
江北新区2024年11月废气监督监测 | 江苏中旗科技股份有限公司 | 水环境,地下水,大气环境,土壤污染监管,环境风险管控 | 化学农药制造 | 农药制造工业大气污染物排放标准(GB 39727—2020) | （表2）燃烧装置大气污染物排放限值,燃烧（焚烧、氧化）装置排气筒 | 老厂区RTO废气排口(DA056) | 二氧化硫 | 2024-11-13 | [6 empty] | <3 | <3 | 200 |  | mg/m3 | 否 |  |  | 是
江北新区2024年11月废气监督监测 | 江苏中旗科技股份有限公司 | 水环境,地下水,大气环境,土壤污染监管,环境风险管控 | 化学农药制造 |  |  | 老厂区RTO废气排口(DA056) | N,N-二甲基甲酰胺 | 2024-11-13 | [6 empty] | <0.1 | <0.1 | 30 |  | mg/L | 否 |  |  | 否
江北新区2024年11月废气监督监测 | 江苏中旗科技股份有限公司 | 水环境,地下水,大气环境,土壤污染监管,环境风险管控 | 化学农药制造 | 农药制造工业大气污染物排放标准(GB 39727—2020) | （表1）大气污染物排放限值,车间或生产设施排气筒,化学原药制造、农药中间体制造和农药研发机构工艺废气 | 老厂区RTO废气排口(DA056) | 氯化氢 | 2024-11-13 | [6 empty] | <0.2 | <0.2 | 30 |  | mg/m3 | 否 |  |  | 是
江北新区2024年11月废气监督监测 | 江苏中旗科技股份有限公司 | 水环境,地下水,大气环境,土壤污染监管,环境风险管控 | 化学农药制造 | 化学工业挥发性有机物排放标准(DB32/3151—2016) | 挥发性有机物及臭气浓度排放限值,最高允许排放浓度 | 老厂区RTO废气排口(DA056) | 臭气浓度 | 2024-11-13 | [6 empty] | 229 | 229 | 1500 |  | 无量纲 | 否 |  |  | 是
江北新区2024年11月废气监督监测 | 江苏中旗科技股份有限公司 | 水环境,地下水,大气环境,土壤污染监管,环境风险管控 | 化学农药制造 | 农药制造工业大气污染物排放标准(GB 39727—2020) | （表1）大气污染物排放限值,车间或生产设施排气筒,化学原药制造、农药中间体制造和农药研发机构工艺废气,非原药尘 | 老厂区RTO废气排口(DA056) | 颗粒物 | 2024-11-13 | [6 empty] | 1.9 | 1.9 | 30 |  | mg/m3 | 否 |  |  | 是
江北新区2024年11月废气监督监测 | 江苏中旗科技股份有限公司 | 水环境,地下水,大气环境,土壤污染监管,环境风险管控 | 化学农药制造 | 农药制造工业大气污染物排放标准(GB 39727—2020) | （表1）大气污染物排放限值,车间或生产设施排气筒,化学原药制造、农药中间体制造和农药研发机构工艺废气 | 老厂区RTO废气排口(DA056) | 氨 | 2024-11-13 | [6 empty] | 0.28 | 0.28 | 30 |  | mg/m3 | 否 |  |  | 是
江北新区2024年11月废气监督监测 | 江苏中旗科技股份有限公司 | 水环境,地下水,大气环境,土壤污染监管,环境风险管控 | 化学农药制造 | 农药制造工业大气污染物排放标准(GB 39727—2020) | （表1）大气污染物排放限值,车间或生产设施排气筒,化学原药制造、农药中间体制造和农药研发机构工艺废气 | 一车间 南工艺 废气排 口(DA042) | 氨（NH3） | 2024-11-11 | [6 empty] | 0.26 | 0.26 | 30 |  | mg/m3 | 否 |  |  | 是
江北新区2024年11月废气监督监测 | 江苏中旗科技股份有限公司 | 水环境,地下水,大气环境,土壤污染监管,环境风险管控 | 化学农药制造 | 化学工业挥发性有机物排放标准(DB32/3151—2016) | 挥发性有机物及臭气浓度排放限值,最高允许排放浓度 | 一车间 南工艺 废气排 口(DA042) | 甲苯 | 2024-11-11 | [6 empty] | 0.004 | 0.004 | 25 |  | mg/m3 | 否 |  |  | 是
江北新区2024年11月废气监督监测 | 江苏中旗科技股份有限公司 | 水环境,地下水,大气环境,土壤污染监管,环境风险管控 | 化学农药制造 | 《江苏中旗科技股份有限公司排污许可证》(91320100752701061X001P) | 废气污染物排放限值 | 一车间 南工艺 废气排 口(DA042) | 甲醇 | 2024-11-11 | [6 empty] | <2 | <2 | 60 |  | mg/m3 | 否 |  |  | 是
江北新区2024年11月废气监督监测 | 江苏中旗科技股份有限公司 | 水环境,地下水,大气环境,土壤污染监管,环境风险管控 | 化学农药制造 | 《江苏中旗科技股份有限公司排污许可证》(91320100752701061X001P) | 废气污染物排放限值 | 一车间 南工艺 废气排 口(DA042) | N，N-二甲基甲酰胺 | 2024-11-11 | [6 empty] | <0.05 | <0.05 | 30 |  | mg/m3 | 否 |  |  | 是
江北新区2024年11月废气监督监测 | 江苏中旗科技股份有限公司 | 水环境,地下水,大气环境,土壤污染监管,环境风险管控 | 化学农药制造 | 农药制造工业大气污染物排放标准(GB 39727—2020) | （表1）大气污染物排放限值,车间或生产设施排气筒,化学原药制造、农药中间体制造和农药研发机构工艺废气,原药尘 | 一车间 南工艺 废气排 口(DA042) | 颗粒物 | 2024-11-11 | [6 empty] | 1.0 | 1.0 | 20 |  | mg/m3 | 否 |  |  | 是
江北新区2024年11月废气监督监测 | 江苏中旗科技股份有限公司 | 水环境,地下水,大气环境,土壤污染监管,环境风险管控 | 化学农药制造 |  |  | 一车间 南工艺 废气排 口(DA042) | 挥发性有机物 | 2024-11-11 | [6 empty] | 0.571 | 0.571 | 80 |  | mg/L | 否 |  |  | 否
江北新区2024年11月废气监督监测 | 江苏中旗科技股份有限公司 | 水环境,地下水,大气环境,土壤污染监管,环境风险管控 | 化学农药制造 | 化学工业挥发性有机物排放标准(DB32/3151—2016) | 挥发性有机物及臭气浓度排放限值,最高允许排放浓度 | 一车间 南工艺 废气排 口(DA042) | 臭气浓度 | 2024-11-11 | [6 empty] | 131 | 131 | 1500 |  | 无量纲 | 否 |  |  | 是
江北新区2024年11月废气监督监测 | 江苏中旗科技股份有限公司 | 水环境,地下水,大气环境,土壤污染监管,环境风险管控 | 化学农药制造 | 化学工业挥发性有机物排放标准(DB32/3151—2016) | 挥发性有机物及臭气浓度排放限值,最高允许排放浓度 | DA037(DA037) | N，N-二甲基甲酰胺 | 2024-11-11 | [6 empty] | <0.05 | <0.05 | 30 |  | mg/m3 | 否 |  |  | 是
江北新区2024年11月废气监督监测 | 江苏中旗科技股份有限公司 | 水环境,地下水,大气环境,土壤污染监管,环境风险管控 | 化学农药制造 | 化学工业挥发性有机物排放标准(DB32/3151—2016) | 挥发性有机物及臭气浓度排放限值,最高允许排放浓度 | DA037(DA037) | 臭气浓度 | 2024-11-11 | [6 empty] | 112 | 112 | 1500 |  | 无量纲 | 否 |  |  | 是
江北新区2024年11月废气监督监测 | 江苏中旗科技股份有限公司 | 水环境,地下水,大气环境,土壤污染监管,环境风险管控 | 化学农药制造 | 农药制造工业大气污染物排放标准(GB 39727—2020) | （表1）大气污染物排放限值,车间或生产设施排气筒,化学原药制造、农药中间体制造和农药研发机构工艺废气,原药尘 | DA037(DA037) | 颗粒物 | 2024-11-11 | [6 empty] | 0.8 | 0.8 | 20 |  | mg/m3 | 否 |  |  | 是
江北新区2024年11月废气监督监测 | 江苏中旗科技股份有限公司 | 水环境,地下水,大气环境,土壤污染监管,环境风险管控 | 化学农药制造 |  |  | DA037(DA037) | 挥发性有机物 | 2024-11-11 | [6 empty] | 0.144 | 0.144 | 80 |  | mg/L | 否 |  |  | 否
江北新区2024年11月废气监督监测 | 江苏中旗科技股份有限公司 | 水环境,地下水,大气环境,土壤污染监管,环境风险管控 | 化学农药制造 | 化学工业挥发性有机物排放标准(DB32/3151—2016) | 挥发性有机物及臭气浓度排放限值,最高允许排放浓度 | DA051 七车间废气排口(DA051) | N，N-二甲基甲酰胺 | 2024-11-13 | [6 empty] | <0.1 | <0.1 | 30 |  | mg/m3 | 否 |  |  | 是
江北新区2024年11月废气监督监测 | 江苏中旗科技股份有限公司 | 水环境,地下水,大气环境,土壤污染监管,环境风险管控 | 化学农药制造 | 农药制造工业大气污染物排放标准(GB 39727—2020) | （表1）大气污染物排放限值,车间或生产设施排气筒,化学原药制造、农药中间体制造和农药研发机构工艺废气,原药尘 | DA051 七车间废气排口(DA051) | 颗粒物 | 2024-11-13 | [6 empty] | 1.3 | 1.3 | 20 |  | mg/m3 | 否 |  |  | 是
江北新区2024年11月废气监督监测 | 江苏中旗科技股份有限公司 | 水环境,地下水,大气环境,土壤污染监管,环境风险管控 | 化学农药制造 |  |  | DA051 七车间废气排口(DA051) | 挥发性有机物 | 2024-11-13 | [6 empty] | <0.01 | <0.01 | 80 |  | mg/L | 否 |  |  | 否
江北新区2024年11月废气监督监测 | 江苏中旗科技股份有限公司 | 水环境,地下水,大气环境,土壤污染监管,环境风险管控 | 化学农药制造 | 化学工业挥发性有机物排放标准(DB32/3151—2016) | 挥发性有机物及臭气浓度排放限值,最高允许排放浓度 | DA051 七车间废气排口(DA051) | 甲苯 | 2024-11-13 | [6 empty] | <0.003 | <0.003 | 25 |  | mg/m3 | 否 |  |  | 是
江北新区2024年11月废气监督监测 | 江苏中旗科技股份有限公司 | 水环境,地下水,大气环境,土壤污染监管,环境风险管控 | 化学农药制造 | 化学工业挥发性有机物排放标准(DB32/3151—2016) | 挥发性有机物及臭气浓度排放限值,最高允许排放浓度 | DA051 七车间废气排口(DA051) | 二氯甲烷 | 2024-11-13 | [6 empty] | <0.3 | <0.3 | 50 |  | mg/m3 | 否 |  |  | 是
江北新区2024年11月废气监督监测 | 江苏中旗科技股份有限公司 | 水环境,地下水,大气环境,土壤污染监管,环境风险管控 | 化学农药制造 | 农药制造工业大气污染物排放标准(GB 39727—2020) | （表1）大气污染物排放限值,车间或生产设施排气筒,化学原药制造、农药中间体制造和农药研发机构工艺废气 | DA051 七车间废气排口(DA051) | 氯化氢 | 2024-11-13 | [6 empty] | <0.2 | <0.2 | 30 |  | mg/m3 | 否 |  |  | 是
江北新区2024年11月废气监督监测 | 江苏中旗科技股份有限公司 | 水环境,地下水,大气环境,土壤污染监管,环境风险管控 | 化学农药制造 | 化学工业挥发性有机物排放标准(DB32/3151—2016) | 挥发性有机物及臭气浓度排放限值,最高允许排放浓度 | DA051 七车间废气排口(DA051) | 1,2-二氯乙烷 | 2024-11-16 | [6 empty] | <0.2 | <0.2 | 7 |  | mg/m3 | 否 |  |  | 是
江北新区2024年11月废气监督监测 | 江苏中旗科技股份有限公司 | 水环境,地下水,大气环境,土壤污染监管,环境风险管控 | 化学农药制造 | 化学工业挥发性有机物排放标准(DB32/3151—2016) | 挥发性有机物及臭气浓度排放限值,最高允许排放浓度 | DA051 七车间废气排口(DA051) | 甲醇 | 2024-11-13 | [6 empty] | <2 | <2 | 60 |  | mg/m3 | 否 |  |  | 是
江北新区2024年11月废气监督监测 | 江苏中旗科技股份有限公司 | 水环境,地下水,大气环境,土壤污染监管,环境风险管控 | 化学农药制造 | 化学工业挥发性有机物排放标准(DB32/3151—2016) | 挥发性有机物及臭气浓度排放限值,最高允许排放浓度 | DA050RTO排口(DA050) | 甲苯 | 2024-11-13 | [6 empty] | 0.078 | 0.078 | 25 |  | mg/m3 | 否 |  |  | 是
江北新区2024年11月废气监督监测 | 江苏中旗科技股份有限公司 | 水环境,地下水,大气环境,土壤污染监管,环境风险管控 | 化学农药制造 | 农药制造工业大气污染物排放标准(GB 39727—2020) | （表1）大气污染物排放限值,车间或生产设施排气筒,化学原药制造、农药中间体制造和农药研发机构工艺废气,原药尘 | DA050RTO排口(DA050) | 颗粒物 | 2024-11-13 | [6 empty] | 2.0 | 2.0 | 20 |  | mg/m3 | 否 |  |  | 是
江北新区2024年11月废气监督监测 | 江苏中旗科技股份有限公司 | 水环境,地下水,大气环境,土壤污染监管,环境风险管控 | 化学农药制造 | 农药制造工业大气污染物排放标准(GB 39727—2020) | （表2）燃烧装置大气污染物排放限值,燃烧（焚烧、氧化）装置排气筒 | DA050RTO排口(DA050) | 氮氧化物 | 2024-11-13 | [6 empty] | 14 | 14 | 200 |  | mg/m3 | 否 |  |  | 是
江北新区2024年11月废气监督监测 | 江苏中旗科技股份有限公司 | 水环境,地下水,大气环境,土壤污染监管,环境风险管控 | 化学农药制造 | 农药制造工业大气污染物排放标准(GB 39727—2020) | （表1）大气污染物排放限值,车间或生产设施排气筒,化学原药制造、农药中间体制造和农药研发机构工艺废气 | DA050RTO排口(DA050) | 氯化氢 | 2024-11-13 | [6 empty] | 0.42 | 0.42 | 30 |  | mg/m3 | 否 |  |  | 是
江北新区2024年11月废气监督监测 | 江苏中旗科技股份有限公司 | 水环境,地下水,大气环境,土壤污染监管,环境风险管控 | 化学农药制造 | 化学工业挥发性有机物排放标准(DB32/3151—2016) | 挥发性有机物及臭气浓度排放限值,最高允许排放浓度 | DA050RTO排口(DA050) | 臭气浓度 | 2024-11-13 | [6 empty] | 199 | 199 | 1500 |  | 无量纲 | 否 |  |  | 是
江北新区2024年11月废气监督监测 | 江苏中旗科技股份有限公司 | 水环境,地下水,大气环境,土壤污染监管,环境风险管控 | 化学农药制造 | 农药制造工业大气污染物排放标准(GB 39727—2020) | （表2）燃烧装置大气污染物排放限值,燃烧（焚烧、氧化）装置排气筒 | DA050RTO排口(DA050) | 二氧化硫 | 2024-11-13 | [6 empty] | <3 | <3 | 200 |  | mg/m3 | 否 |  |  | 是
江北新区2024年11月废气监督监测 | 江苏中旗科技股份有限公司 | 水环境,地下水,大气环境,土壤污染监管,环境风险管控 | 化学农药制造 | 化学工业挥发性有机物排放标准(DB32/3151—2016) | 挥发性有机物及臭气浓度排放限值,最高允许排放浓度 | DA050RTO排口(DA050) | 1,2-二氯乙烷 | 2024-11-16 | [6 empty] | <0.2 | <0.2 | 7 |  | mg/m3 | 否 |  |  | 是
江北新区2024年11月废气监督监测 | 江苏中旗科技股份有限公司 | 水环境,地下水,大气环境,土壤污染监管,环境风险管控 | 化学农药制造 | 化学工业挥发性有机物排放标准(DB32/3151—2016) | 挥发性有机物及臭气浓度排放限值,最高允许排放浓度 | DA050RTO排口(DA050) | 甲醇 | 2024-11-13 | [6 empty] | <2 | <2 | 60 |  | mg/m3 | 否 |  |  | 是
江北新区2024年11月废气监督监测 | 江苏中旗科技股份有限公司 | 水环境,地下水,大气环境,土壤污染监管,环境风险管控 | 化学农药制造 | 农药制造工业大气污染物排放标准(GB 39727—2020) | （表1）大气污染物排放限值,车间或生产设施排气筒,化学原药制造、农药中间体制造和农药研发机构工艺废气 | DA050RTO排口(DA050) | 氨 | 2024-11-13 | [6 empty] | 0.32 | 0.32 | 30 |  | mg/m3 | 否 |  |  | 是
江北新区2024年11月废气监督监测 | 江苏中旗科技股份有限公司 | 水环境,地下水,大气环境,土壤污染监管,环境风险管控 | 化学农药制造 |  |  | DA050RTO排口(DA050) | 挥发性有机物 | 2024-11-13 | [6 empty] | 0.094 | 0.094 | 80 |  | mg/L | 否 |  |  | 否
江北新区2024年11月废气监督监测 | 江苏中旗科技股份有限公司 | 水环境,地下水,大气环境,土壤污染监管,环境风险管控 | 化学农药制造 | 农药制造工业大气污染物排放标准(GB 39727—2020) | （表1）大气污染物排放限值,车间或生产设施排气筒,废水处理设施废气 | DA050RTO排口(DA050) | 硫化氢 | 2024-11-13 | [6 empty] | 0.008 | 0.008 | 5 |  | mg/m3 | 否 |  |  | 是
江北新区2024年11月废气监督监测 | 江苏中旗科技股份有限公司 | 水环境,地下水,大气环境,土壤污染监管,环境风险管控 | 化学农药制造 | 化学工业挥发性有机物排放标准(DB32/3151—2016) | 挥发性有机物及臭气浓度排放限值,最高允许排放浓度 | DA050RTO排口(DA050) | N，N-二甲基甲酰胺 | 2024-11-13 | [6 empty] | 0.14 | 0.14 | 30 |  | mg/m3 | 否 |  |  | 是
江北新区2024年11月废气监督监测 | 江苏中旗科技股份有限公司 | 水环境,地下水,大气环境,土壤污染监管,环境风险管控 | 化学农药制造 | 江苏省大气综合排放标准(DB32/4041-2021) | 表1 大气污染物有组织排放限值 | DA050RTO排口(DA050) | 硫酸雾 | 2024-11-13 | [6 empty] | <0.4 | <0.4 | 5 |  | mg/m3 | 否 |  |  | 是
江北新区2024年11月废气监督监测 | 江苏中旗科技股份有限公司 | 水环境,地下水,大气环境,土壤污染监管,环境风险管控 | 化学农药制造 | 大气污染物综合排放标准（江苏省）(DB32/4041-2021) | 表1 大气污染物有组织排放限值,其他 | DA050RTO排口(DA050) | 一氧化碳 | 2024-11-13 | [6 empty] | 4 | 4 | 1000 |  | mg/m3 | 否 |  |  | 是
江北新区2024年11月废气监督监测 | 江苏中旗科技股份有限公司 | 水环境,地下水,大气环境,土壤污染监管,环境风险管控 | 化学农药制造 | 江苏省大气综合排放标准(DB32/4041-2021) | 表1 大气污染物有组织排放限值 | DA050RTO排口(DA050) | 氟化物 | 2024-11-13 | [6 empty] | 0.29 | 0.29 | 3 |  | mg/m3 | 否 |  |  | 是
江北新区2024年11月废气监督监测 | 江苏中旗科技股份有限公司 | 水环境,地下水,大气环境,土壤污染监管,环境风险管控 | 化学农药制造 | 《江苏中旗科技股份有限公司排污许可证》(91320100752701061X001P) | 废气污染物排放限值 | 十车间废气排口(DA067) | 臭气浓度 | 2024-11-13 | [6 empty] | 199 | 199 | 1500 |  | 无量纲 | 否 |  |  | 是
江北新区2024年11月废气监督监测 | 江苏中旗科技股份有限公司 | 水环境,地下水,大气环境,土壤污染监管,环境风险管控 | 化学农药制造 | 化学工业挥发性有机物排放标准(DB32/3151—2016) | 挥发性有机物及臭气浓度排放限值,最高允许排放浓度 | 十车间废气排口(DA067) | 甲醇 | 2024-11-13 | [6 empty] | <2 | <2 | 60 |  | mg/m3 | 否 |  |  | 是
江北新区2024年11月废气监督监测 | 江苏中旗科技股份有限公司 | 水环境,地下水,大气环境,土壤污染监管,环境风险管控 | 化学农药制造 | 农药制造工业大气污染物排放标准(GB 39727—2020) | （表1）大气污染物排放限值,车间或生产设施排气筒,化学原药制造、农药中间体制造和农药研发机构工艺废气,原药尘 | 十车间废气排口(DA067) | 颗粒物 | 2024-11-13 | [6 empty] | 1.1 | 1.1 | 20 |  | mg/m3 | 否 |  |  | 是
江北新区2024年11月废气监督监测 | 江苏中旗科技股份有限公司 | 水环境,地下水,大气环境,土壤污染监管,环境风险管控 | 化学农药制造 |  |  | 十车间废气排口(DA067) | 挥发性有机物 | 2024-11-13 | [6 empty] | <0.01 | <0.01 | 80 |  | mg/m3 | 否 |  |  | 否
江北新区2024年11月废气监督监测 | 江苏中旗科技股份有限公司 | 水环境,地下水,大气环境,土壤污染监管,环境风险管控 | 化学农药制造 | 化学工业挥发性有机物排放标准(DB32/3151—2016) | 挥发性有机物及臭气浓度排放限值,最高允许排放浓度 | 十车间废气排口(DA067) | N，N-二甲基甲酰胺 | 2024-11-13 | [6 empty] | <0.1 | <0.1 | 30 |  | mg/m3 | 否 |  |  | 是
江北新区2024年11月废气监督监测 | 江苏中旗科技股份有限公司 | 水环境,地下水,大气环境,土壤污染监管,环境风险管控 | 化学农药制造 | 农药制造工业大气污染物排放标准(GB 39727—2020) | （表1）大气污染物排放限值,车间或生产设施排气筒,化学原药制造、农药中间体制造和农药研发机构工艺废气 | 十车间废气排口(DA067) | 氯化氢 | 2024-11-13 | [6 empty] | 0.26 | 0.26 | 30 |  | mg/m3 | 否 |  |  | 是
江北新区2024年11月废气监督监测 | 江苏中旗科技股份有限公司 | 水环境,地下水,大气环境,土壤污染监管,环境风险管控 | 化学农药制造 | 化学工业挥发性有机物排放标准(DB32/3151—2016) | 挥发性有机物及臭气浓度排放限值,最高允许排放浓度 | 二车间工艺废气排口(DA038) | N，N-二甲基甲酰胺 | 2024-11-12 | [6 empty] | <0.05 | <0.05 | 30 |  | mg/m3 | 否 |  |  | 是
江北新区2024年11月废气监督监测 | 江苏中旗科技股份有限公司 | 水环境,地下水,大气环境,土壤污染监管,环境风险管控 | 化学农药制造 | 化学工业挥发性有机物排放标准(DB32/3151—2016) | 挥发性有机物及臭气浓度排放限值,最高允许排放浓度 | 二车间工艺废气排口(DA038) | 臭气浓度 | 2024-11-12 | [6 empty] | 97 | 97 | 1500 |  | 无量纲 | 否 |  |  | 是
江北新区2024年11月废气监督监测 | 江苏中旗科技股份有限公司 | 水环境,地下水,大气环境,土壤污染监管,环境风险管控 | 化学农药制造 |  |  | 二车间工艺废气排口(DA038) | 挥发性有机物 | 2024-11-12 | [6 empty] | 0.039 | 0.039 | 80 |  | mg/m3 | 否 |  |  | 否
江北新区2024年11月废气监督监测 | 江苏中旗科技股份有限公司 | 水环境,地下水,大气环境,土壤污染监管,环境风险管控 | 化学农药制造 | 农药制造工业大气污染物排放标准(GB 39727—2020) | （表1）大气污染物排放限值,车间或生产设施排气筒,化学原药制造、农药中间体制造和农药研发机构工艺废气,原药尘 | 二车间工艺废气排口(DA038) | 颗粒物 | 2024-11-12 | [6 empty] | 1.0 | 1.0 | 20 |  | mg/m3 | 否 |  |  | 是
江北新区2024年11月废气监督监测 | 江苏中旗科技股份有限公司 | 水环境,地下水,大气环境,土壤污染监管,环境风险管控 | 化学农药制造 | 化学工业挥发性有机物排放标准(DB32/3151—2016) | 挥发性有机物及臭气浓度排放限值,最高允许排放浓度 | 老厂区危废库废气排口(DA057) | 臭气浓度 | 2024-11-12 | [6 empty] | 229 | 229 | 1500 |  | 无量纲 | 否 |  |  | 是
江北新区2024年11月废气监督监测 | 江苏中旗科技股份有限公司 | 水环境,地下水,大气环境,土壤污染监管,环境风险管控 | 化学农药制造 | 不作评价（昆山）(ks) | 无组织 | 老厂区危废库废气排口(DA057) | 挥发性有机物 | 2024-11-12 | [6 empty] | 0.148 | 0.148 | 80 |  | mg/m3 | 否 |  |  | 是
江北新区2024年11月废气监督监测 | 江苏中旗科技股份有限公司 | 水环境,地下水,大气环境,土壤污染监管,环境风险管控 | 化学农药制造 | 农药制造工业大气污染物排放标准(GB 39727—2020) | （表1）大气污染物排放限值,车间或生产设施排气筒,化学原药制造、农药中间体制造和农药研发机构工艺废气 | 污水处理站(东)排口(DA055) | 氨（NH3） | 2024-11-12 | [6 empty] | 0.99 | 0.99 | 30 |  | mg/m3 | 否 |  |  | 是
江北新区2024年11月废气监督监测 | 江苏中旗科技股份有限公司 | 水环境,地下水,大气环境,土壤污染监管,环境风险管控 | 化学农药制造 | 不作评价（昆山）(ks) | 无组织 | 污水处理站(东)排口(DA055) | 挥发性有机物 | 2024-11-12 | [6 empty] | 0.046 | 0.046 | 80 |  | mg/m3 | 否 |  |  | 是
江北新区2024年11月废气监督监测 | 江苏中旗科技股份有限公司 | 水环境,地下水,大气环境,土壤污染监管,环境风险管控 | 化学农药制造 | 制药工业大气污染物排放标准(DB 32/4042—2021) | 有组织废气 | 污水处理站(东)排口(DA055) | 硫化氢 | 2024-11-12 | [6 empty] | 0.009 | 0.009 | 5 |  | mg/m3 | 否 |  |  | 是
江北新区2024年11月废气监督监测 | 江苏中旗科技股份有限公司 | 水环境,地下水,大气环境,土壤污染监管,环境风险管控 | 化学农药制造 | 化学工业挥发性有机物排放标准(DB32/3151—2016) | 挥发性有机物及臭气浓度排放限值,最高允许排放浓度 | 污水处理站(东)排口(DA055) | 臭气浓度 | 2024-11-12 | [6 empty] | 199 | 199 | 1500 |  | 无量纲 | 否 |  |  | 是
江北新区2024年11月废气监督监测 | 江苏中旗科技股份有限公司 | 水环境,地下水,大气环境,土壤污染监管,环境风险管控 | 化学农药制造 | 农药制造工业大气污染物排放标准(GB 39727—2020) | （表1）大气污染物排放限值,车间或生产设施排气筒,化学原药制造、农药中间体制造和农药研发机构工艺废气,原药尘 | DA044 (FQ-04)(DA044) | 颗粒物 | 2024-11-11 | [6 empty] | 1.0 | 1.0 | 20 |  | mg/m3 | 否 |  |  | 是
江北新区2024年11月废气监督监测 | 江苏中旗科技股份有限公司 | 水环境,地下水,大气环境,土壤污染监管,环境风险管控 | 化学农药制造 |  |  | DA044 (FQ-04)(DA044) | 挥发性有机物 | 2024-11-11 | [6 empty] | 0.372 | 0.372 | 80 |  | mg/L | 否 |  |  | 否
江北新区2024年11月废气监督监测 | 江苏中旗科技股份有限公司 | 水环境,地下水,大气环境,土壤污染监管,环境风险管控 | 化学农药制造 | 化学工业挥发性有机物排放标准(DB32/3151—2016) | 挥发性有机物及臭气浓度排放限值,最高允许排放浓度 | DA043(DA043) | 甲苯 | 2024-11-11 | [6 empty] | <0.003 | <0.003 | 25 |  | mg/m3 | 否 |  |  | 是
江北新区2024年11月废气监督监测 | 江苏中旗科技股份有限公司 | 水环境,地下水,大气环境,土壤污染监管,环境风险管控 | 化学农药制造 | 不作评价（昆山）(ks) | 无组织 | DA043(DA043) | 挥发性有机物 | 2024-11-11 | [6 empty] | 0.017 | 0.017 | 80 |  | mg/m3 | 否 |  |  | 是
江北新区2024年11月废气监督监测 | 江苏中旗科技股份有限公司 | 水环境,地下水,大气环境,土壤污染监管,环境风险管控 | 化学农药制造 | 危险废物焚烧污染控制标准(GB 18484—2020) | 表 3 危险废物焚烧设施烟气污染物排放浓度限值,1 小时均值 | DA049液中焚烧废气排口(DA049液中焚烧废气排口) | 二氧化硫 | 2024-11-12 | [6 empty] | <3 | <3 | 100 |  | mg/m3 | 否 |  |  | 是
江北新区2024年11月废气监督监测 | 江苏中旗科技股份有限公司 | 水环境,地下水,大气环境,土壤污染监管,环境风险管控 | 化学农药制造 | 危险废物焚烧污染控制标准(GB 18484—2020) | 表 3 危险废物焚烧设施烟气污染物排放浓度限值,测定均值 | DA049液中焚烧废气排口(DA049液中焚烧废气排口) | 汞及其化合物 | 2024-11-12 | [6 empty] | <0.000071 | <0.0000687 | 0.05 |  | mg/m3 | 否 |  |  | 是
江北新区2024年11月废气监督监测 | 江苏中旗科技股份有限公司 | 水环境,地下水,大气环境,土壤污染监管,环境风险管控 | 化学农药制造 | 农药制造工业大气污染物排放标准(GB 39727—2020) | （表1）大气污染物排放限值,车间或生产设施排气筒,化学原药制造、农药中间体制造和农药研发机构工艺废气 | DA049液中焚烧废气排口(DA049液中焚烧废气排口) | 氨 | 2024-11-12 | [6 empty] | <0.25 | 0.25 | 30 |  | mg/m3 | 否 |  |  | 是
江北新区2024年11月废气监督监测 | 江苏中旗科技股份有限公司 | 水环境,地下水,大气环境,土壤污染监管,环境风险管控 | 化学农药制造 | 危险废物焚烧污染控制标准(GB18484-2001) | （表3）危险废物焚烧炉大气污染物排放限值,不同焚烧容量时的最高允许排放浓度限值（mg/m3） | DA049液中焚烧废气排口(DA049液中焚烧废气排口) | 砷、镍及其化合物 | 2024-11-15 | [6 empty] | <0.0574 | <0.0574 | 0.5 |  | mg/m3 | 否 |  |  | 是
江北新区2024年11月废气监督监测 | 江苏中旗科技股份有限公司 | 水环境,地下水,大气环境,土壤污染监管,环境风险管控 | 化学农药制造 | 危险废物焚烧污染控制标准(GB 18484—2020) | 表 3 危险废物焚烧设施烟气污染物排放浓度限值,测定均值 | DA049液中焚烧废气排口(DA049液中焚烧废气排口) | 镉及其化合物 | 2024-11-12 | [6 empty] | 0.0000440 | 0.0000456 | 0.05 |  | mg/m3 | 否 |  |  | 是
江北新区2024年11月废气监督监测 | 江苏中旗科技股份有限公司 | 水环境,地下水,大气环境,土壤污染监管,环境风险管控 | 化学农药制造 |  |  | DA049液中焚烧废气排口(DA049液中焚烧废气排口) | 林格曼黑度 | 2024-11-12 | [6 empty] | <1 | <1 |  |  | mg/L | 否 |  |  | 否
江北新区2024年11月废气监督监测 | 江苏中旗科技股份有限公司 | 水环境,地下水,大气环境,土壤污染监管,环境风险管控 | 化学农药制造 | 危险废物焚烧污染控制标准(GB 18484—2020) | 表 3 危险废物焚烧设施烟气污染物排放浓度限值,测定均值 | DA049液中焚烧废气排口(DA049液中焚烧废气排口) | 铅及其化合物 | 2024-11-12 | [6 empty] | <0.0003 | <0.000312 | 0.5 |  | mg/m3 | 否 |  |  | 是
江北新区2024年11月废气监督监测 | 江苏中旗科技股份有限公司 | 水环境,地下水,大气环境,土壤污染监管,环境风险管控 | 化学农药制造 | 危险废物焚烧污染控制标准(GB 18484—2020) | 表 3 危险废物焚烧设施烟气污染物排放浓度限值,1 小时均值 | DA049液中焚烧废气排口(DA049液中焚烧废气排口) | 颗粒物 | 2024-11-12 | [6 empty] | 3.3 | 3.2 | 30 |  | mg/m3 | 否 |  |  | 是
江北新区2024年11月废气监督监测 | 江苏中旗科技股份有限公司 | 水环境,地下水,大气环境,土壤污染监管,环境风险管控 | 化学农药制造 | 危险废物焚烧污染控制标准(GB 18484—2020) | 表 3 危险废物焚烧设施烟气污染物排放浓度限值,1 小时均值 | DA049液中焚烧废气排口(DA049液中焚烧废气排口) | 氮氧化物 | 2024-11-12 | [6 empty] | 159 | 150 | 300 |  | mg/m3 | 否 |  |  | 是
江北新区2024年11月废气监督监测 | 江苏中旗科技股份有限公司 | 水环境,地下水,大气环境,土壤污染监管,环境风险管控 | 化学农药制造 | 危险废物焚烧污染控制标准(GB 18484—2020) | 表 3 危险废物焚烧设施烟气污染物排放浓度限值,1 小时均值 | DA049液中焚烧废气排口(DA049液中焚烧废气排口) | 一氧化碳 | 2024-11-12 | [6 empty] | <3 | <3 | 100 |  | mg/m3 | 否 |  |  | 是
江北新区2024年11月废气监督监测 | 江苏中旗科技股份有限公司 | 水环境,地下水,大气环境,土壤污染监管,环境风险管控 | 化学农药制造 | 危险废物焚烧污染控制标准(GB 18484—2020) | 表 3 危险废物焚烧设施烟气污染物排放浓度限值,1 小时均值 | DA049液中焚烧废气排口(DA049液中焚烧废气排口) | 氯化氢 | 2024-11-12 | [6 empty] | 0.44 | 0.42 | 60 |  | mg/m3 | 否 |  |  | 是
江北新区2024年11月废气监督监测 | 江苏中旗科技股份有限公司 | 水环境,地下水,大气环境,土壤污染监管,环境风险管控 | 化学农药制造 | 危险废物焚烧污染控制标准(GB18484-2001) | （表3）危险废物焚烧炉大气污染物排放限值,不同焚烧容量时的最高允许排放浓度限值（mg/m3） | DA049液中焚烧废气排口(DA049液中焚烧废气排口) | 铬、锡、锑、铜、锰及其化合物 | 2024-11-15 | [6 empty] | <0.0383 | <0.0383 | 2 |  | mg/m3 | 否 |  |  | 是
江北新区2024年11月废气监督监测 | 江苏中旗科技股份有限公司 | 水环境,地下水,大气环境,土壤污染监管,环境风险管控 | 化学农药制造 | 危险废物焚烧污染控制标准(GB 18484—2020) | 表 3 危险废物焚烧设施烟气污染物排放浓度限值,1 小时均值 | DA049液中焚烧废气排口(DA049液中焚烧废气排口) | 氟化氢 | 2024-11-12 | [6 empty] | 0.32 | 0.30 | 4.0 |  | mg/m3 | 否 |  |  | 是
江北新区2024年11月废气监督监测 | 中环信（南京）环境服务有限公司 | 地下水,大气环境,土壤污染监管,环境风险管控 | 危险废物治理 | 恶臭污染物排放标准(GB14554-1993) | 表2恶臭污染物排放标准值 | DA007 3#库排气筒(DA007) | 硫化氢 | 2024-11-07 | [6 empty] | 0.000446 | 0.000446 | 1.3 |  | kg/h | 否 |  |  | 是
江北新区2024年11月废气监督监测 | 中环信（南京）环境服务有限公司 | 地下水,大气环境,土壤污染监管,环境风险管控 | 危险废物治理 | GB14554-93 恶臭污染物排放标准(GB14554-93) | 表二 | DA007 3#库排气筒(DA007) | 氨 | 2024-11-07 | [6 empty] | 0.0849 | 0.0849 | 20 |  | kg/h | 否 |  |  | 是
江北新区2024年11月废气监督监测 | 中环信（南京）环境服务有限公司 | 地下水,大气环境,土壤污染监管,环境风险管控 | 危险废物治理 | GB14554-93 恶臭污染物排放标准(GB14554-93) | 表二 | DA009 2#库排气筒(DA009) | 氨 | 2024-11-08 | [6 empty] | 0.0161 | 0.0161 | 20 |  | kg/h | 否 |  |  | 是
江北新区2024年11月废气监督监测 | 中环信（南京）环境服务有限公司 | 地下水,大气环境,土壤污染监管,环境风险管控 | 危险废物治理 | 恶臭污染物排放标准(GB14554-1993) | 表2恶臭污染物排放标准值 | DA009 2#库排气筒(DA009) | 硫化氢 | 2024-11-08 | [6 empty] | 0.0000601 | 0.0000601 | 1.3 |  | kg/h | 否 |  |  | 是
江北新区2024年11月废气监督监测 | 中环信（南京）环境服务有限公司 | 地下水,大气环境,土壤污染监管,环境风险管控 | 危险废物治理 | 《江苏省大气污染物综合排放标准》(DB32/4041-2021) | 表 1 大气污染物有组织排放限值,其他,最高允许排放浓度 | DA009 2#库排气筒(DA009) | 颗粒物 | 2024-11-08 | [6 empty] | 1.2 | 1.2 | 20 |  | mg/m3 | 否 |  |  | 是
江北新区2024年11月废气监督监测 | 中环信（南京）环境服务有限公司 | 地下水,大气环境,土壤污染监管,环境风险管控 | 危险废物治理 | 危险废物焚烧污染控制标准(GB 18484—2020) | 表 3 危险废物焚烧设施烟气污染物排放浓度限值,1 小时均值 | DA004 6#焚烧炉废气排口(DA004 6#焚烧炉废气排口) | 一氧化碳 | 2024-11-07 | [6 empty] | <3 | <3 | 100 |  | mg/m3 | 否 |  |  | 是
江北新区2024年11月废气监督监测 | 中环信（南京）环境服务有限公司 | 地下水,大气环境,土壤污染监管,环境风险管控 | 危险废物治理 | 危险废物焚烧污染控制标准(GB 18484—2020) | 表 3 危险废物焚烧设施烟气污染物排放浓度限值,测定均值 | DA004 6#焚烧炉废气排口(DA004 6#焚烧炉废气排口) | 铅及其化合物 | 2024-11-07 | [6 empty] | <0.0004 | <0.0004 | 0.5 |  | mg/m3 | 否 |  |  | 是
江北新区2024年11月废气监督监测 | 中环信（南京）环境服务有限公司 | 地下水,大气环境,土壤污染监管,环境风险管控 | 危险废物治理 | 不作评价（昆山）(ks) | 废气 | DA004 6#焚烧炉废气排口(DA004 6#焚烧炉废气排口) | 锰及其化合物 | 2024-11-18 | [6 empty] | 0.0133 | 0.0109 |  |  | mg/m3 | 否 |  |  | 否
江北新区2024年11月废气监督监测 | 中环信（南京）环境服务有限公司 | 地下水,大气环境,土壤污染监管,环境风险管控 | 危险废物治理 | 不作评价（昆山）(ks) | 废气 | DA004 6#焚烧炉废气排口(DA004 6#焚烧炉废气排口) | 铜及其化合物 | 2024-11-18 | [6 empty] | 0.00650 | 0.00531 |  |  | mg/m3 | 否 |  |  | 否
江北新区2024年11月废气监督监测 | 中环信（南京）环境服务有限公司 | 地下水,大气环境,土壤污染监管,环境风险管控 | 危险废物治理 | 危险废物焚烧污染控制标准(GB 18484—2020) | 表 3 危险废物焚烧设施烟气污染物排放浓度限值,1 小时均值 | DA004 6#焚烧炉废气排口(DA004 6#焚烧炉废气排口) | 颗粒物 | 2024-11-07 | [6 empty] | 0.9 | 1.0 | 30 |  | mg/m3 | 否 |  |  | 是
江北新区2024年11月废气监督监测 | 中环信（南京）环境服务有限公司 | 地下水,大气环境,土壤污染监管,环境风险管控 | 危险废物治理 | 不作评价（昆山）(ks) | 废气 | DA004 6#焚烧炉废气排口(DA004 6#焚烧炉废气排口) | 锑及其化合物 | 2024-11-18 | [6 empty] | 0.00133 | 0.00109 |  |  | mg/m3 | 否 |  |  | 否
江北新区2024年11月废气监督监测 | 中环信（南京）环境服务有限公司 | 地下水,大气环境,土壤污染监管,环境风险管控 | 危险废物治理 | 危险废物焚烧污染控制标准(GB 18484—2020) | 表 3 危险废物焚烧设施烟气污染物排放浓度限值,测定均值 | DA004 6#焚烧炉废气排口(DA004 6#焚烧炉废气排口) | 锡、锑、铜、锰、镍、钴及其化合物 | 2024-11-18 | [6 empty] | 0.0513 | 0.0513 | 2.0 |  | mg/m3 | 否 |  |  | 是
江北新区2024年11月废气监督监测 | 中环信（南京）环境服务有限公司 | 地下水,大气环境,土壤污染监管,环境风险管控 | 危险废物治理 | 危险废物焚烧污染控制标准(GB 18484—2020) | 表 3 危险废物焚烧设施烟气污染物排放浓度限值,测定均值 | DA004 6#焚烧炉废气排口(DA004 6#焚烧炉废气排口) | 铬及其化合物 | 2024-11-18 | [6 empty] | 0.0608 | 0.0497 | 0.5 |  | mg/m3 | 否 |  |  | 是
江北新区2024年11月废气监督监测 | 中环信（南京）环境服务有限公司 | 地下水,大气环境,土壤污染监管,环境风险管控 | 危险废物治理 | 危险废物焚烧污染控制标准(GB 18484—2020) | 表 3 危险废物焚烧设施烟气污染物排放浓度限值,测定均值 | DA004 6#焚烧炉废气排口(DA004 6#焚烧炉废气排口) | 铊及其化合物 | 2024-11-18 | [6 empty] | <0.000008 | <0.000008 | 0.05 |  | mg/m3 | 否 |  |  | 是
江北新区2024年11月废气监督监测 | 中环信（南京）环境服务有限公司 | 地下水,大气环境,土壤污染监管,环境风险管控 | 危险废物治理 | 危险废物焚烧污染控制标准(GB 18484—2020) | 表 3 危险废物焚烧设施烟气污染物排放浓度限值,测定均值 | DA004 6#焚烧炉废气排口(DA004 6#焚烧炉废气排口) | 砷及其化合物 | 2024-11-18 | [6 empty] | 0.0848 | 0.0693 | 0.5 |  | mg/m3 | 否 |  |  | 是
江北新区2024年11月废气监督监测 | 中环信（南京）环境服务有限公司 | 地下水,大气环境,土壤污染监管,环境风险管控 | 危险废物治理 | 不评价的项目(null) | 废气不评价的项目 | DA004 6#焚烧炉废气排口(DA004 6#焚烧炉废气排口) | 烟气黑度 | 2024-11-07 | [6 empty] | <1 | <1 |  |  | 级 | 否 |  |  | 否
江北新区2024年11月废气监督监测 | 中环信（南京）环境服务有限公司 | 地下水,大气环境,土壤污染监管,环境风险管控 | 危险废物治理 | 危险废物焚烧污染控制标准(GB 18484—2020) | 表 3 危险废物焚烧设施烟气污染物排放浓度限值,1 小时均值 | DA004 6#焚烧炉废气排口(DA004 6#焚烧炉废气排口) | 二氧化硫 | 2024-11-07 | [6 empty] | <3 | <3 | 100 |  | mg/m3 | 否 |  |  | 是
江北新区2024年11月废气监督监测 | 中环信（南京）环境服务有限公司 | 地下水,大气环境,土壤污染监管,环境风险管控 | 危险废物治理 | 不作评价（昆山）(ks) | 废气 | DA004 6#焚烧炉废气排口(DA004 6#焚烧炉废气排口) | 锡及其化合物 | 2024-11-18 | [6 empty] | 0.00362 | 0.00296 |  |  | mg/m3 | 否 |  |  | 否
江北新区2024年11月废气监督监测 | 中环信（南京）环境服务有限公司 | 地下水,大气环境,土壤污染监管,环境风险管控 | 危险废物治理 |  |  | DA004 6#焚烧炉废气排口(DA004 6#焚烧炉废气排口) | 钴及其化合物 | 2024-11-18 | [6 empty] | 0.000458 | 0.000374 |  |  | mg/L | 否 |  |  | 否
江北新区2024年11月废气监督监测 | 中环信（南京）环境服务有限公司 | 地下水,大气环境,土壤污染监管,环境风险管控 | 危险废物治理 | /不评价/(1) | 废气 | DA004 6#焚烧炉废气排口(DA004 6#焚烧炉废气排口) | 镍及其化合物 | 2024-11-18 | [6 empty] | 0.0261 | 0.0213 |  |  | mg/m3 | 否 |  |  | 否
江北新区2024年11月废气监督监测 | 中环信（南京）环境服务有限公司 | 地下水,大气环境,土壤污染监管,环境风险管控 | 危险废物治理 | 危险废物焚烧污染控制标准(GB 18484—2020) | 表 3 危险废物焚烧设施烟气污染物排放浓度限值,1 小时均值 | DA004 6#焚烧炉废气排口(DA004 6#焚烧炉废气排口) | 氯化氢 | 2024-11-07 | [6 empty] | <0.3 | <0.3 | 60 |  | mg/m3 | 否 |  |  | 是
江北新区2024年11月废气监督监测 | 中环信（南京）环境服务有限公司 | 地下水,大气环境,土壤污染监管,环境风险管控 | 危险废物治理 | 危险废物焚烧污染控制标准(GB 18484—2020) | 表 3 危险废物焚烧设施烟气污染物排放浓度限值,测定均值 | DA004 6#焚烧炉废气排口(DA004 6#焚烧炉废气排口) | 镉及其化合物 | 2024-11-07 | [6 empty] | <0.00002 | <0.00002 | 0.05 |  | mg/m3 | 否 |  |  | 是
江北新区2024年11月废气监督监测 | 中环信（南京）环境服务有限公司 | 地下水,大气环境,土壤污染监管,环境风险管控 | 危险废物治理 | 危险废物焚烧污染控制标准(GB 18484—2020) | 表 3 危险废物焚烧设施烟气污染物排放浓度限值,1 小时均值 | DA004 6#焚烧炉废气排口(DA004 6#焚烧炉废气排口) | 氮氧化物 | 2024-11-07 | [6 empty] | 67 | 66 | 300 |  | mg/m3 | 否 |  |  | 是
江北新区2024年11月废气监督监测 | 中环信（南京）环境服务有限公司 | 地下水,大气环境,土壤污染监管,环境风险管控 | 危险废物治理 | 危险废物焚烧污染控制标准(GB 18484—2020) | 表 3 危险废物焚烧设施烟气污染物排放浓度限值,1 小时均值 | DA004 6#焚烧炉废气排口(DA004 6#焚烧炉废气排口) | 氟化氢 | 2024-11-07 | [6 empty] | 0.35 | 0.35 | 4.0 |  | mg/m3 | 否 |  |  | 是
江北新区2024年11月废气监督监测 | 中环信（南京）环境服务有限公司 | 地下水,大气环境,土壤污染监管,环境风险管控 | 危险废物治理 | 危险废物焚烧污染控制标准(GB 18484—2020) | 表 3 危险废物焚烧设施烟气污染物排放浓度限值,测定均值 | DA004 6#焚烧炉废气排口(DA004 6#焚烧炉废气排口) | 汞及其化合物 | 2024-11-07 | [6 empty] | <0.000105 | <0.000105 | 0.05 |  | mg/m3 | 否 |  |  | 是
江北新区2024年11月废气监督监测 | 中环信（南京）环境服务有限公司 | 地下水,大气环境,土壤污染监管,环境风险管控 | 危险废物治理 | 恶臭污染物排放标准(GB14554-1993) | 表2恶臭污染物排放标准值 | DA006 6#炉料坑排气筒(DA006) | 硫化氢 | 2024-11-08 | [6 empty] | 0.0000518 | 0.0000518 | 1.3 |  | kg/h | 否 |  |  | 是
江北新区2024年11月废气监督监测 | 中环信（南京）环境服务有限公司 | 地下水,大气环境,土壤污染监管,环境风险管控 | 危险废物治理 | GB14554-93 恶臭污染物排放标准(GB14554-93) | 表二 | DA006 6#炉料坑排气筒(DA006) | 氨 | 2024-11-08 | [6 empty] | 0.0228 | 0.0228 | 20 |  | kg/h | 否 |  |  | 是
江北新区2024年11月废气监督监测 | 中环信（南京）环境服务有限公司 | 地下水,大气环境,土壤污染监管,环境风险管控 | 危险废物治理 | 危险废物焚烧污染控制标准(GB 18484—2020) | 表 3 危险废物焚烧设施烟气污染物排放浓度限值,1 小时均值 | DA005 1#、2#、3#、5#焚烧炉废气排口(DA005) | 一氧化碳 | 2024-11-07 | [6 empty] | <3 | <14 | 100 |  | mg/m3 | 否 |  |  | 是
江北新区2024年11月废气监督监测 | 中环信（南京）环境服务有限公司 | 地下水,大气环境,土壤污染监管,环境风险管控 | 危险废物治理 | 危险废物焚烧污染控制标准(GB 18484—2020) | 表 3 危险废物焚烧设施烟气污染物排放浓度限值,测定均值 | DA005 1#、2#、3#、5#焚烧炉废气排口(DA005) | 汞及其化合物 | 2024-11-07 | [6 empty] | 0.000128 | 0.000608 | 0.05 |  | mg/m3 | 否 |  |  | 是
江北新区2024年11月废气监督监测 | 中环信（南京）环境服务有限公司 | 地下水,大气环境,土壤污染监管,环境风险管控 | 危险废物治理 | 不作评价（昆山）(ks) | 废气 | DA005 1#、2#、3#、5#焚烧炉废气排口(DA005) | 铜及其化合物 | 2024-11-18 | [6 empty] | 0.00908 | 0.0293 |  |  | mg/m3 | 否 |  |  | 否
江北新区2024年11月废气监督监测 | 中环信（南京）环境服务有限公司 | 地下水,大气环境,土壤污染监管,环境风险管控 | 危险废物治理 | 危险废物焚烧污染控制标准(GB 18484—2020) | 表 3 危险废物焚烧设施烟气污染物排放浓度限值,测定均值 | DA005 1#、2#、3#、5#焚烧炉废气排口(DA005) | 锡、锑、铜、锰、镍、钴及其化合物 | 2024-11-18 | [6 empty] | 0.0501 | 0.0501 | 2.0 |  | mg/m3 | 否 |  |  | 是
江北新区2024年11月废气监督监测 | 中环信（南京）环境服务有限公司 | 地下水,大气环境,土壤污染监管,环境风险管控 | 危险废物治理 | 不作评价（昆山）(ks) | 废气 | DA005 1#、2#、3#、5#焚烧炉废气排口(DA005) | 锑及其化合物 | 2024-11-18 | [6 empty] | 0.00206 | 0.00665 |  |  | mg/m3 | 否 |  |  | 否
江北新区2024年11月废气监督监测 | 中环信（南京）环境服务有限公司 | 地下水,大气环境,土壤污染监管,环境风险管控 | 危险废物治理 | 不作评价（昆山）(ks) | 废气 | DA005 1#、2#、3#、5#焚烧炉废气排口(DA005) | 锰及其化合物 | 2024-11-18 | [6 empty] | 0.0233 | 0.0752 |  |  | mg/m3 | 否 |  |  | 否
江北新区2024年11月废气监督监测 | 中环信（南京）环境服务有限公司 | 地下水,大气环境,土壤污染监管,环境风险管控 | 危险废物治理 | 危险废物焚烧污染控制标准(GB 18484—2020) | 表 3 危险废物焚烧设施烟气污染物排放浓度限值,1 小时均值 | DA005 1#、2#、3#、5#焚烧炉废气排口(DA005) | 氯化氢 | 2024-11-07 | [6 empty] | 0.42 | 1.98 | 60 |  | mg/m3 | 否 |  |  | 是
江北新区2024年11月废气监督监测 | 中环信（南京）环境服务有限公司 | 地下水,大气环境,土壤污染监管,环境风险管控 | 危险废物治理 | 危险废物焚烧污染控制标准(GB 18484—2020) | 表 3 危险废物焚烧设施烟气污染物排放浓度限值,1 小时均值 | DA005 1#、2#、3#、5#焚烧炉废气排口(DA005) | 氟化氢 | 2024-11-07 | [6 empty] | <0.21 | <1.00 | 4.0 |  | mg/m3 | 否 |  |  | 是
江北新区2024年11月废气监督监测 | 中环信（南京）环境服务有限公司 | 地下水,大气环境,土壤污染监管,环境风险管控 | 危险废物治理 | 危险废物焚烧污染控制标准(GB 18484—2020) | 表 3 危险废物焚烧设施烟气污染物排放浓度限值,测定均值 | DA005 1#、2#、3#、5#焚烧炉废气排口(DA005) | 砷及其化合物 | 2024-11-18 | [6 empty] | 0.0960 | 0.311 | 0.5 |  | mg/m3 | 否 |  |  | 是
江北新区2024年11月废气监督监测 | 中环信（南京）环境服务有限公司 | 地下水,大气环境,土壤污染监管,环境风险管控 | 危险废物治理 | 不评价的项目(null) | 废气不评价的项目 | DA005 1#、2#、3#、5#焚烧炉废气排口(DA005) | 烟气黑度 | 2024-11-07 | [6 empty] | <1 | <1 |  |  | 级 | 否 |  |  | 否
江北新区2024年11月废气监督监测 | 中环信（南京）环境服务有限公司 | 地下水,大气环境,土壤污染监管,环境风险管控 | 危险废物治理 | 危险废物焚烧污染控制标准(GB 18484—2020) | 表 3 危险废物焚烧设施烟气污染物排放浓度限值,测定均值 | DA005 1#、2#、3#、5#焚烧炉废气排口(DA005) | 铊及其化合物 | 2024-11-18 | [6 empty] | <0.000008 | <0.000008 | 0.05 |  | mg/m3 | 否 |  |  | 是
江北新区2024年11月废气监督监测 | 中环信（南京）环境服务有限公司 | 地下水,大气环境,土壤污染监管,环境风险管控 | 危险废物治理 | 危险废物焚烧污染控制标准(GB 18484—2020) | 表 3 危险废物焚烧设施烟气污染物排放浓度限值,测定均值 | DA005 1#、2#、3#、5#焚烧炉废气排口(DA005) | 铅及其化合物 | 2024-11-07 | [6 empty] | 0.000877 | 0.00418 | 0.5 |  | mg/m3 | 否 |  |  | 是
江北新区2024年11月废气监督监测 | 中环信（南京）环境服务有限公司 | 地下水,大气环境,土壤污染监管,环境风险管控 | 危险废物治理 | 危险废物焚烧污染控制标准(GB 18484—2020) | 表 3 危险废物焚烧设施烟气污染物排放浓度限值,测定均值 | DA005 1#、2#、3#、5#焚烧炉废气排口(DA005) | 铬及其化合物 | 2024-11-18 | [6 empty] | 0.0405 | 0.131 | 0.5 |  | mg/m3 | 否 |  |  | 是
江北新区2024年11月废气监督监测 | 中环信（南京）环境服务有限公司 | 地下水,大气环境,土壤污染监管,环境风险管控 | 危险废物治理 | /不评价/(1) | 废气 | DA005 1#、2#、3#、5#焚烧炉废气排口(DA005) | 镍及其化合物 | 2024-11-18 | [6 empty] | 0.0112 | 0.0361 |  |  | mg/m3 | 否 |  |  | 否
江北新区2024年11月废气监督监测 | 中环信（南京）环境服务有限公司 | 地下水,大气环境,土壤污染监管,环境风险管控 | 危险废物治理 |  |  | DA005 1#、2#、3#、5#焚烧炉废气排口(DA005) | 钴及其化合物 | 2024-11-18 | [6 empty] | 0.000212 | 0.000684 |  |  | mg/m3 | 否 |  |  | 否
江北新区2024年11月废气监督监测 | 中环信（南京）环境服务有限公司 | 地下水,大气环境,土壤污染监管,环境风险管控 | 危险废物治理 | 危险废物焚烧污染控制标准(GB 18484—2020) | 表 3 危险废物焚烧设施烟气污染物排放浓度限值,测定均值 | DA005 1#、2#、3#、5#焚烧炉废气排口(DA005) | 镉及其化合物 | 2024-11-07 | [6 empty] | <0.00002 | <0.0001 | 0.05 |  | mg/m3 | 否 |  |  | 是
江北新区2024年11月废气监督监测 | 中环信（南京）环境服务有限公司 | 地下水,大气环境,土壤污染监管,环境风险管控 | 危险废物治理 | 危险废物焚烧污染控制标准(GB 18484—2020) | 表 3 危险废物焚烧设施烟气污染物排放浓度限值,1 小时均值 | DA005 1#、2#、3#、5#焚烧炉废气排口(DA005) | 颗粒物 | 2024-11-07 | [6 empty] | 1.5 | 7.1 | 30 |  | mg/m3 | 否 |  |  | 是
江北新区2024年11月废气监督监测 | 中环信（南京）环境服务有限公司 | 地下水,大气环境,土壤污染监管,环境风险管控 | 危险废物治理 | 不作评价（昆山）(ks) | 废气 | DA005 1#、2#、3#、5#焚烧炉废气排口(DA005) | 锡及其化合物 | 2024-11-18 | [6 empty] | 0.00429 | 0.0138 |  |  | mg/m3 | 否 |  |  | 否
江北新区2024年11月废气监督监测 | 中环信（南京）环境服务有限公司 | 地下水,大气环境,土壤污染监管,环境风险管控 | 危险废物治理 | 危险废物焚烧污染控制标准(GB 18484—2020) | 表 3 危险废物焚烧设施烟气污染物排放浓度限值,1 小时均值 | DA005 1#、2#、3#、5#焚烧炉废气排口(DA005) | 氮氧化物 | 2024-11-07 | [6 empty] | 41 | 197 | 300 |  | mg/m3 | 否 |  |  | 是
江北新区2024年11月废气监督监测 | 中环信（南京）环境服务有限公司 | 地下水,大气环境,土壤污染监管,环境风险管控 | 危险废物治理 | 危险废物焚烧污染控制标准(GB 18484—2020) | 表 3 危险废物焚烧设施烟气污染物排放浓度限值,1 小时均值 | DA005 1#、2#、3#、5#焚烧炉废气排口(DA005) | 二氧化硫 | 2024-11-07 | [6 empty] | <3 | <14 | 100 |  | mg/m3 | 否 |  |  | 是
江北新区2024年11月废气监督监测 | 中环信（南京）环境服务有限公司 | 地下水,大气环境,土壤污染监管,环境风险管控 | 危险废物治理 | 恶臭污染物排放标准(GB14554-93) | （表2）恶臭污染物排放标准值,排气筒高度25m | DA003(DA003) | 臭气浓度 | 2024-11-07 | [6 empty] | 131 | 131 | 6000 |  | 无量纲 | 否 |  |  | 是
江北新区2024年11月废气监督监测 | 中环信（南京）环境服务有限公司 | 地下水,大气环境,土壤污染监管,环境风险管控 | 危险废物治理 | 恶臭污染物排放标准(GB14554-93) | （表2）恶臭污染物排放标准值,排气筒高度30m | DA003(DA003) | 氨 | 2024-11-07 | [6 empty] | 0.00878 | 0.00878 | 20 |  | kg/h | 否 |  |  | 是
江北新区2024年11月废气监督监测 | 中环信（南京）环境服务有限公司 | 地下水,大气环境,土壤污染监管,环境风险管控 | 危险废物治理 | 中环信（南京）环境服务有限公司排污许可证(9132019375689661XD001V) | 大气污染物排放标准 | DA003(DA003) | 硫化氢 | 2024-11-07 | [6 empty] | 0.0000305 | 0.0000305 | 1.3 |  | kg/h | 否 |  |  | 是
江北新区2024年11月废气监督监测 | 中环信（南京）环境服务有限公司 | 地下水,大气环境,土壤污染监管,环境风险管控 | 危险废物治理 | 《江苏省大气污染物综合排放标准》(DB32/4041-2021) | 表 1 大气污染物有组织排放限值,其他,最高允许排放浓度 | DA003(DA003) | 氯化氢 | 2024-11-07 | [6 empty] | 0.58 | 0.58 | 10 |  | mg/m3 | 否 |  |  | 是
江北新区2024年11月废气监督监测 | 中环信（南京）环境服务有限公司 | 地下水,大气环境,土壤污染监管,环境风险管控 | 危险废物治理 | 江苏省大气综合排放标准(DB32/4041-2021) | 表1 大气污染物有组织排放限值 | DA003(DA003) | 氟化物 | 2024-11-07 | [6 empty] | 0.21 | 0.21 | 3 |  | mg/m3 | 否 |  |  | 是
江北新区2024年11月废气监督监测 | 中环信（南京）环境服务有限公司 | 地下水,大气环境,土壤污染监管,环境风险管控 | 危险废物治理 | 《江苏省大气污染物综合排放标准》(DB32/4041-2021) | 表 1 大气污染物有组织排放限值,其他,最高允许排放浓度 | DA003(DA003) | 颗粒物 | 2024-11-07 | [6 empty] | 1.1 | 1.1 | 20 |  | mg/m3 | 否 |  |  | 是
江北新区2024年11月废气监督监测 | 中环信（南京）环境服务有限公司 | 地下水,大气环境,土壤污染监管,环境风险管控 | 危险废物治理 | GB14554-93 恶臭污染物排放标准(GB14554-93) | 表二 | DA008 1#库排气筒(DA008) | 氨 | 2024-11-08 | [6 empty] | 0.00139 | 0.00139 | 20 |  | kg/h | 否 |  |  | 是
江北新区2024年11月废气监督监测 | 中环信（南京）环境服务有限公司 | 地下水,大气环境,土壤污染监管,环境风险管控 | 危险废物治理 | 恶臭污染物排放标准(GB14554-1993) | 表2恶臭污染物排放标准值 | DA008 1#库排气筒(DA008) | 硫化氢 | 2024-11-08 | [6 empty] | 0.00000457 | 0.00000457 | 1.3 |  | kg/h | 否 |  |  | 是
江北新区2024年11月废气监督监测 | 中环信（南京）环境服务有限公司 | 地下水,大气环境,土壤污染监管,环境风险管控 | 危险废物治理 | 危险废物焚烧污染控制标准(GB 18484—2020) | 表 3 危险废物焚烧设施烟气污染物排放浓度限值,测定均值 | DA001(DA001) | 汞及其化合物 | 2024-11-08 | [6 empty] | <0.000118 | <0.000198 | 0.05 |  | mg/m3 | 否 |  |  | 是
江北新区2024年11月废气监督监测 | 中环信（南京）环境服务有限公司 | 地下水,大气环境,土壤污染监管,环境风险管控 | 危险废物治理 | 危险废物焚烧污染控制标准(GB 18484—2020) | 表 3 危险废物焚烧设施烟气污染物排放浓度限值,1 小时均值 | DA001(DA001) | 颗粒物 | 2024-11-08 | [6 empty] | 1.0 | 1.7 | 30 |  | mg/m3 | 否 |  |  | 是
江北新区2024年11月废气监督监测 | 中环信（南京）环境服务有限公司 | 地下水,大气环境,土壤污染监管,环境风险管控 | 危险废物治理 | 不评价的项目(null) | 废气不评价的项目 | DA001(DA001) | 烟气黑度 | 2024-11-08 | [6 empty] | <1 | <1 |  |  | 级 | 否 |  |  | 否
江北新区2024年11月废气监督监测 | 中环信（南京）环境服务有限公司 | 地下水,大气环境,土壤污染监管,环境风险管控 | 危险废物治理 | 危险废物焚烧污染控制标准(GB 18484—2020) | 表 3 危险废物焚烧设施烟气污染物排放浓度限值,1 小时均值 | DA001(DA001) | 一氧化碳 | 2024-11-08 | [6 empty] | <3 | <5 | 100 |  | mg/m3 | 否 |  |  | 是
江北新区2024年11月废气监督监测 | 中环信（南京）环境服务有限公司 | 地下水,大气环境,土壤污染监管,环境风险管控 | 危险废物治理 | 不作评价（昆山）(ks) | 废气 | DA001(DA001) | 锑及其化合物 | 2024-11-18 | [6 empty] | 0.00193 | 0.00323 |  |  | mg/m3 | 否 |  |  | 否
江北新区2024年11月废气监督监测 | 中环信（南京）环境服务有限公司 | 地下水,大气环境,土壤污染监管,环境风险管控 | 危险废物治理 | 危险废物焚烧污染控制标准(GB 18484—2020) | 表 3 危险废物焚烧设施烟气污染物排放浓度限值,1 小时均值 | DA001(DA001) | 氟化氢 | 2024-11-08 | [6 empty] | <0.21 | <0.35 | 4.0 |  | mg/m3 | 否 |  |  | 是
江北新区2024年11月废气监督监测 | 中环信（南京）环境服务有限公司 | 地下水,大气环境,土壤污染监管,环境风险管控 | 危险废物治理 | 危险废物焚烧污染控制标准(GB 18484—2020) | 表 3 危险废物焚烧设施烟气污染物排放浓度限值,1 小时均值 | DA001(DA001) | 氯化氢 | 2024-11-08 | [6 empty] | 0.60 | 1.00 | 60 |  | mg/m3 | 否 |  |  | 是
江北新区2024年11月废气监督监测 | 中环信（南京）环境服务有限公司 | 地下水,大气环境,土壤污染监管,环境风险管控 | 危险废物治理 | 危险废物焚烧污染控制标准(GB 18484—2020) | 表 3 危险废物焚烧设施烟气污染物排放浓度限值,测定均值 | DA001(DA001) | 镉及其化合物 | 2024-11-08 | [6 empty] | <0.00002 | <0.00003 | 0.05 |  | mg/m3 | 否 |  |  | 是
江北新区2024年11月废气监督监测 | 中环信（南京）环境服务有限公司 | 地下水,大气环境,土壤污染监管,环境风险管控 | 危险废物治理 | 不作评价（昆山）(ks) | 废气 | DA001(DA001) | 铜及其化合物 | 2024-11-18 | [6 empty] | 0.00882 | 0.0148 |  |  | mg/m3 | 否 |  |  | 否
江北新区2024年11月废气监督监测 | 中环信（南京）环境服务有限公司 | 地下水,大气环境,土壤污染监管,环境风险管控 | 危险废物治理 |  |  | DA001(DA001) | 钴及其化合物 | 2024-11-18 | [6 empty] | 0.0000106 | 0.0000178 |  |  | mg/L | 否 |  |  | 否
江北新区2024年11月废气监督监测 | 中环信（南京）环境服务有限公司 | 地下水,大气环境,土壤污染监管,环境风险管控 | 危险废物治理 | 不作评价（昆山）(ks) | 废气 | DA001(DA001) | 锡及其化合物 | 2024-11-18 | [6 empty] | 0.00339 | 0.00568 |  |  | mg/m3 | 否 |  |  | 否
江北新区2024年11月废气监督监测 | 中环信（南京）环境服务有限公司 | 地下水,大气环境,土壤污染监管,环境风险管控 | 危险废物治理 | 危险废物焚烧污染控制标准(GB 18484—2020) | 表 3 危险废物焚烧设施烟气污染物排放浓度限值,1 小时均值 | DA001(DA001) | 氮氧化物 | 2024-11-08 | [6 empty] | 44 | 76 | 300 |  | mg/m3 | 否 |  |  | 是
江北新区2024年11月废气监督监测 | 中环信（南京）环境服务有限公司 | 地下水,大气环境,土壤污染监管,环境风险管控 | 危险废物治理 | /不评价/(1) | 废气 | DA001(DA001) | 镍及其化合物 | 2024-11-18 | [6 empty] | 0.00936 | 0.0157 |  |  | mg/m3 | 否 |  |  | 否
江北新区2024年11月废气监督监测 | 中环信（南京）环境服务有限公司 | 地下水,大气环境,土壤污染监管,环境风险管控 | 危险废物治理 | 不作评价（昆山）(ks) | 废气 | DA001(DA001) | 锰及其化合物 | 2024-11-18 | [6 empty] | 0.0142 | 0.0238 |  |  | mg/m3 | 否 |  |  | 否
江北新区2024年11月废气监督监测 | 中环信（南京）环境服务有限公司 | 地下水,大气环境,土壤污染监管,环境风险管控 | 危险废物治理 | 危险废物焚烧污染控制标准(GB 18484—2020) | 表 3 危险废物焚烧设施烟气污染物排放浓度限值,测定均值 | DA001(DA001) | 铅及其化合物 | 2024-11-08 | [6 empty] | 0.000884 | 0.00152 | 0.5 |  | mg/m3 | 否 |  |  | 是
江北新区2024年11月废气监督监测 | 中环信（南京）环境服务有限公司 | 地下水,大气环境,土壤污染监管,环境风险管控 | 危险废物治理 | 危险废物焚烧污染控制标准(GB 18484—2020) | 表 3 危险废物焚烧设施烟气污染物排放浓度限值,测定均值 | DA001(DA001) | 砷及其化合物 | 2024-11-18 | [6 empty] | 0.0744 | 0.125 | 0.5 |  | mg/m3 | 否 |  |  | 是
江北新区2024年11月废气监督监测 | 中环信（南京）环境服务有限公司 | 地下水,大气环境,土壤污染监管,环境风险管控 | 危险废物治理 | 危险废物焚烧污染控制标准(GB 18484—2020) | 表 3 危险废物焚烧设施烟气污染物排放浓度限值,测定均值 | DA001(DA001) | 锡、锑、铜、锰、镍、钴及其化合物 | 2024-11-18 | [6 empty] | 0.0377 | 0.0377 | 2.0 |  | mg/m3 | 否 |  |  | 是
江北新区2024年11月废气监督监测 | 中环信（南京）环境服务有限公司 | 地下水,大气环境,土壤污染监管,环境风险管控 | 危险废物治理 | 危险废物焚烧污染控制标准(GB 18484—2020) | 表 3 危险废物焚烧设施烟气污染物排放浓度限值,1 小时均值 | DA001(DA001) | 二氧化硫 | 2024-11-08 | [6 empty] | <3 | <5 | 100 |  | mg/m3 | 否 |  |  | 是
江北新区2024年11月废气监督监测 | 中环信（南京）环境服务有限公司 | 地下水,大气环境,土壤污染监管,环境风险管控 | 危险废物治理 | 危险废物焚烧污染控制标准(GB 18484—2020) | 表 3 危险废物焚烧设施烟气污染物排放浓度限值,测定均值 | DA001(DA001) | 铬及其化合物 | 2024-11-18 | [6 empty] | 0.0372 | 0.0623 | 0.5 |  | mg/m3 | 否 |  |  | 是
江北新区2024年11月废气监督监测 | 中环信（南京）环境服务有限公司 | 地下水,大气环境,土壤污染监管,环境风险管控 | 危险废物治理 | 危险废物焚烧污染控制标准(GB 18484—2020) | 表 3 危险废物焚烧设施烟气污染物排放浓度限值,测定均值 | DA001(DA001) | 铊及其化合物 | 2024-11-08 | [6 empty] | <0.000008 | <0.000008 | 0.05 |  | mg/m3 | 否 |  |  | 是
江北新区2024年11月废气监督监测 | 中环信（南京）环境服务有限公司 | 地下水,大气环境,土壤污染监管,环境风险管控 | 危险废物治理 | 恶臭污染物排放标准(GB14554-93) | （表2）恶臭污染物排放标准值,排气筒高度25m | DA002(DA002) | 臭气浓度 | 2024-11-08 | [6 empty] | 151 | 151 | 6000 |  | 无量纲 | 否 |  |  | 是
江北新区2024年11月废气监督监测 | 中环信（南京）环境服务有限公司 | 地下水,大气环境,土壤污染监管,环境风险管控 | 危险废物治理 | 江苏省大气综合排放标准(DB32/4041-2021) | 表1 大气污染物有组织排放限值 | DA002(DA002) | 氟化物 | 2024-11-08 | [6 empty] | 0.28 | 0.28 | 3 |  | mg/m3 | 否 |  |  | 是
江北新区2024年11月废气监督监测 | 中环信（南京）环境服务有限公司 | 地下水,大气环境,土壤污染监管,环境风险管控 | 危险废物治理 | 《江苏省大气污染物综合排放标准》(DB32/4041-2021) | 表 1 大气污染物有组织排放限值,其他,最高允许排放浓度 | DA002(DA002) | 氯化氢 | 2024-11-08 | [6 empty] | 0.27 | 0.27 | 10 |  | mg/m3 | 否 |  |  | 是
江北新区2024年11月废气监督监测 | 中环信（南京）环境服务有限公司 | 地下水,大气环境,土壤污染监管,环境风险管控 | 危险废物治理 | 恶臭污染物排放标准(GB14554-93) | （表2）恶臭污染物排放标准值,排气筒高度30m | DA002(DA002) | 氨 | 2024-11-08 | [6 empty] | 0.119 | 0.119 | 20 |  | kg/h | 否 |  |  | 是
江北新区2024年11月废气监督监测 | 中环信（南京）环境服务有限公司 | 地下水,大气环境,土壤污染监管,环境风险管控 | 危险废物治理 | 《江苏省大气污染物综合排放标准》(DB32/4041-2021) | 表 1 大气污染物有组织排放限值,其他,最高允许排放浓度 | DA002(DA002) | 颗粒物 | 2024-11-08 | [6 empty] | 1.4 | 1.4 | 20 |  | mg/m3 | 否 |  |  | 是
江北新区2024年11月废气监督监测 | 中环信（南京）环境服务有限公司 | 地下水,大气环境,土壤污染监管,环境风险管控 | 危险废物治理 | 恶臭污染物排放标准(GB14554-93) | 表2,排气筒高度（20米） | DA002(DA002) | 硫化氢 | 2024-11-08 | [6 empty] | 0.000395 | 0.000395 | 1.3 |  | kg/h | 否 |  |  | 是
江北新区2024年11月废气监督监测 | 江苏德纳化学股份有限公司（醇醚厂区） | 水环境,大气环境 | 有机化学原料制造 | 恶臭污染物排放标准(GB14554-93) | （表2）恶臭污染物排放标准值,排气筒高度15m | DA011污水站废气治理设施排口(FQ-09（DA011）) | 氨 | 2024-11-14 | [6 empty] | <0.000417 | <0.000417 | 4.9 |  | kg/h | 否 |  |  | 是
江北新区2024年11月废气监督监测 | 江苏德纳化学股份有限公司（醇醚厂区） | 水环境,大气环境 | 有机化学原料制造 | 恶臭污染物排放标准(GB14554-93) | （表2）恶臭污染物排放标准值,排气筒高度15m | DA011污水站废气治理设施排口(FQ-09（DA011）) | 硫化氢 | 2024-11-14 | [6 empty] | 0.0000117 | 0.0000117 | 0.33 |  | kg/h | 否 |  |  | 是
江北新区2024年11月废气监督监测 | 江苏德纳化学股份有限公司（醇醚厂区） | 水环境,大气环境 | 有机化学原料制造 | 化学工业挥发性有机物排放标准（江苏省地方标准）(DB32/3151-2016) | 表1 | DA009 临氧氧化尾气治理设施排口(DA009) | 甲醇 | 2024-11-14 | [6 empty] | <2 | <2 | 60 |  | mg/m3 | 否 |  |  | 是
江北新区2024年11月废气监督监测 | 南京金陵亨斯迈新材料有限责任公司 | 水环境,大气环境,土壤污染监管,环境风险管控 | 有机化学原料制造 | 化学工业挥发性有机物排放标准(DB32/3151—2016) | 挥发性有机物及臭气浓度排放限值,最高允许排放浓度 | DA006催化剂配制废气排放口(DA006) | 非甲烷总烃 | 2024-11-21 | [6 empty] | 1.1 | 1.1 | 80 |  | mg/m3 | 否 |  |  | 是
江北新区2024年11月废气监督监测 | 南京金陵亨斯迈新材料有限责任公司 | 水环境,大气环境,土壤污染监管,环境风险管控 | 有机化学原料制造 | 恶臭污染物排放标准(GB14554-93) | （表2）恶臭污染物排放标准值,排气筒高度15m | DA006催化剂配制废气排放口(DA006) | 氨 | 2024-11-21 | [6 empty] | 0.025 | 0.025 | 4.9 |  | kg/h | 否 |  |  | 是
江北新区2024年11月废气监督监测 | 南京金陵亨斯迈新材料有限责任公司 | 水环境,大气环境,土壤污染监管,环境风险管控 | 有机化学原料制造 | 化学工业挥发性有机物排放标准(DB32/3151—2016) | 挥发性有机物及臭气浓度排放限值,最高允许排放浓度 | DA003废水收集池废气排放口1#(DA003) | 非甲烷总烃 | 2024-11-21 | [6 empty] | 2.32 | 2.32 | 80 |  | mg/m3 | 否 |  |  | 是
江北新区2024年11月废气监督监测 | 南京金陵亨斯迈新材料有限责任公司 | 水环境,大气环境,土壤污染监管,环境风险管控 | 有机化学原料制造 | 化学工业挥发性有机物排放标准(DB32/3151—2016) | 挥发性有机物及臭气浓度排放限值,最高允许排放浓度 | DA004废水收集池废气排放口2#(DA004) | 非甲烷总烃 | 2024-11-21 | [6 empty] | 1.3 | 1.3 | 80 |  | mg/m3 | 否 |  |  | 是
江北新区2024年11月废气监督监测 | 南京金陵亨斯迈新材料有限责任公司 | 水环境,大气环境,土壤污染监管,环境风险管控 | 有机化学原料制造 | 不评价的项目(null) | 废气不评价的项目 | DA001工艺废气排放口(DA001) | 异丙醇 | 2024-11-21 | [6 empty] | <0.002 | <0.002 |  |  | mg/m3 | 否 |  |  | 否
江北新区2024年11月废气监督监测 | 南京金陵亨斯迈新材料有限责任公司 | 水环境,大气环境,土壤污染监管,环境风险管控 | 有机化学原料制造 | 石油化学工业污染物排放标准(GB31571-2015) | （表6）废气中有机特征污染物及排放限值 | DA001工艺废气排放口(DA001) | 2-丁酮 | 2024-11-21 | [6 empty] | <0.01 | <0.01 | 100 |  | mg/m3 | 否 |  |  | 是
江北新区2024年11月废气监督监测 | 南京金陵亨斯迈新材料有限责任公司 | 水环境,大气环境,土壤污染监管,环境风险管控 | 有机化学原料制造 | 化学工业挥发性有机物排放标准(DB32/3151—2016) | 挥发性有机物及臭气浓度排放限值,最高允许排放浓度 | DA001工艺废气排放口(DA001) | 非甲烷总烃 | 2024-11-21 | [6 empty] | 1 | 1 | 80 |  | mg/m3 | 否 |  |  | 是
江北新区2024年11月废气监督监测 | 南京金陵亨斯迈新材料有限责任公司 | 水环境,大气环境,土壤污染监管,环境风险管控 | 有机化学原料制造 | 石油化学工业污染物排放标准(GB31571-2015) | （表6）废气中有机特征污染物及排放限值 | DA001工艺废气排放口(DA001) | 甲醇 | 2024-11-21 | [6 empty] | <2 | <2 | 50 |  | mg/m3 | 否 |  |  | 是
江北新区2024年11月废气监督监测 | 南京金陵亨斯迈新材料有限责任公司 | 水环境,大气环境,土壤污染监管,环境风险管控 | 有机化学原料制造 | 锅炉大气污染物排放标准(DB32/4385-2022) | 表一,燃气锅炉 | DA001工艺废气排放口(DA001) | 颗粒物 | 2024-11-21 | [6 empty] | <1 | <1 | 10 |  | mg/m3 | 否 |  |  | 是
江北新区2024年11月废气监督监测 | 南京金陵亨斯迈新材料有限责任公司 | 水环境,大气环境,土壤污染监管,环境风险管控 | 有机化学原料制造 | 锅炉大气污染物排放标准(DB32/4385-2022) | 表一,燃气锅炉 | DA001工艺废气排放口(DA001) | 氮氧化物 | 2024-11-21 | [6 empty] | <3 | <3 | 50 |  | mg/m3 | 否 |  |  | 是
江北新区2024年11月废气监督监测 | 南京金陵亨斯迈新材料有限责任公司 | 水环境,大气环境,土壤污染监管,环境风险管控 | 有机化学原料制造 | 锅炉大气污染物排放标准(DB32/4385-2022) | 表一,燃气锅炉 | DA001工艺废气排放口(DA001) | 二氧化硫 | 2024-11-21 | [6 empty] | <3 | <3 | 35 |  | mg/m3 | 否 |  |  | 是
江北新区2024年11月废气监督监测 | 南京金陵亨斯迈新材料有限责任公司 | 水环境,大气环境,土壤污染监管,环境风险管控 | 有机化学原料制造 | 石油化学工业污染物排放标准(GB31571-2015) | （表6）废气中有机特征污染物及排放限值 | DA001工艺废气排放口(DA001) | 正己烷 | 2024-11-21 | [6 empty] | 0.063 | 0.089 | 100 |  | mg/m3 | 否 |  |  | 是
江北新区2024年11月废气监督监测 | 南京金陵亨斯迈新材料有限责任公司 | 水环境,大气环境,土壤污染监管,环境风险管控 | 有机化学原料制造 | 锅炉大气污染物排放标准(GB13271-2014) | （表3）大气污染物特别排放限值,烟囱排放口,燃气锅炉 | DA001工艺废气排放口(DA001) | 林格曼黑度 | 2024-11-21 | [6 empty] | <1 | <1 | 1 |  | 级 | 否 |  |  | 是
江北新区2024年11月废气监督监测 | 南京金陵亨斯迈新材料有限责任公司 | 水环境,大气环境,土壤污染监管,环境风险管控 | 有机化学原料制造 |  |  | DA001工艺废气排放口(DA001) | 丙酮 | 2024-11-21 | [6 empty] | 0.2 | 0.2 |  |  | mg/m3 | 否 |  |  | 否
江北新区2024年11月废气监督监测 | 南京金陵亨斯迈新材料有限责任公司 | 水环境,大气环境,土壤污染监管,环境风险管控 | 有机化学原料制造 | 化学工业挥发性有机物排放标准(DB32/3151—2016) | 挥发性有机物及臭气浓度排放限值,最高允许排放浓度 | DA010(DA010) | 非甲烷总烃 | 2024-11-21 | [6 empty] | 1.18 | 1.18 | 80 |  | mg/m3 | 否 |  |  | 是
江北新区2024年11月废气监督监测 | 南京金陵亨斯迈新材料有限责任公司 | 水环境,大气环境,土壤污染监管,环境风险管控 | 有机化学原料制造 | 危险废物焚烧污染控制标准(GB 18484—2020) | 表 3 危险废物焚烧设施烟气污染物排放浓度限值,1 小时均值 | DA007钼残夜综合利用焚烧炉排放口(DA007) | 二氧化硫 | 2024-11-21 | [6 empty] | <3 | <3 | 100 |  | mg/m3 | 否 |  |  | 是
江北新区2024年11月废气监督监测 | 南京金陵亨斯迈新材料有限责任公司 | 水环境,大气环境,土壤污染监管,环境风险管控 | 有机化学原料制造 | 恶臭污染物排放标准(GB14554-93) | （表2）恶臭污染物排放标准值,排气筒高度25m | DA007钼残夜综合利用焚烧炉排放口(DA007) | 氨 | 2024-11-21 | [6 empty] | 0.04 | 0.04 | 14 |  | kg/h | 否 |  |  | 是
江北新区2024年11月废气监督监测 | 南京金陵亨斯迈新材料有限责任公司 | 水环境,大气环境,土壤污染监管,环境风险管控 | 有机化学原料制造 | 危险废物焚烧污染控制标准(GB 18484—2020) | 表 3 危险废物焚烧设施烟气污染物排放浓度限值,1 小时均值 | DA007钼残夜综合利用焚烧炉排放口(DA007) | 氮氧化物 | 2024-11-21 | [6 empty] | 23 | 32 | 300 |  | mg/m3 | 否 |  |  | 是
江北新区2024年11月废气监督监测 | 南京金陵亨斯迈新材料有限责任公司 | 水环境,大气环境,土壤污染监管,环境风险管控 | 有机化学原料制造 | 危险废物焚烧污染控制标准(GB 18484—2020) | 表 3 危险废物焚烧设施烟气污染物排放浓度限值,1 小时均值 | DA007钼残夜综合利用焚烧炉排放口(DA007) | 颗粒物 | 2024-11-21 | [6 empty] | 3.9 | 5.4 | 30 |  | mg/m3 | 否 |  |  | 是
江北新区2024年11月废气监督监测 | 南京金陵亨斯迈新材料有限责任公司 | 水环境,大气环境,土壤污染监管,环境风险管控 | 有机化学原料制造 | 危险废物焚烧污染控制标准(GB 18484—2020) | 表 3 危险废物焚烧设施烟气污染物排放浓度限值,1 小时均值 | DA007钼残夜综合利用焚烧炉排放口(DA007) | 一氧化碳 | 2024-11-21 | [6 empty] | <3 | <3 | 100 |  | mg/m3 | 否 |  |  | 是
江北新区2024年11月废气监督监测 | 南京金陵亨斯迈新材料有限责任公司 | 水环境,大气环境,土壤污染监管,环境风险管控 | 有机化学原料制造 | 化学工业挥发性有机物排放标准(DB32/3151—2016) | 挥发性有机物及臭气浓度排放限值,最高允许排放浓度 | DA007钼残夜综合利用焚烧炉排放口(DA007) | 非甲烷总烃 | 2024-11-21 | [6 empty] | 1.02 | 1.02 | 80 |  | mg/m3 | 否 |  |  | 是
江北新区2024年11月废气监督监测 | 南京金陵亨斯迈新材料有限责任公司 | 水环境,大气环境,土壤污染监管,环境风险管控 | 有机化学原料制造 |  |  | DA007钼残夜综合利用焚烧炉排放口(DA007) | 烟气黑度 | 2024-11-21 | [6 empty] | <1 | <1 |  |  | 级 | 否 |  |  | 否
江北新区2024年11月废气监督监测 | 南京金陵亨斯迈新材料有限责任公司 | 水环境,大气环境,土壤污染监管,环境风险管控 | 有机化学原料制造 | 石油化学工业污染物排放标准(GB31571-2015) | （表6）废气中有机特征污染物及排放限值 | DA009VOCs治理设施排放口(DA009) | 甲醇 | 2024-11-21 | [6 empty] | <2 | <2 | 50 |  | mg/m3 | 否 |  |  | 是
江北新区2024年11月废气监督监测 | 南京金陵亨斯迈新材料有限责任公司 | 水环境,大气环境,土壤污染监管,环境风险管控 | 有机化学原料制造 | 化学工业挥发性有机物排放标准(DB32/3151—2016) | 挥发性有机物及臭气浓度排放限值,最高允许排放浓度 | DA009VOCs治理设施排放口(DA009) | 非甲烷总烃 | 2024-11-21 | [6 empty] | 8.72 | 8.72 | 80 |  | mg/m3 | 否 |  |  | 是
江北新区2024年11月废气监督监测 | 南京金陵亨斯迈新材料有限责任公司 | 水环境,大气环境,土壤污染监管,环境风险管控 | 有机化学原料制造 | 化学工业挥发性有机物排放标准(DB32/3151—2016) | 挥发性有机物及臭气浓度排放限值,最高允许排放浓度 | DA005污水站脱臭废气排放口(DA005) | 臭气浓度 | 2024-11-21 | [6 empty] | 977 | 977 | 1500 |  | 无量纲 | 否 |  |  | 是
江北新区2024年11月废气监督监测 | 南京金陵亨斯迈新材料有限责任公司 | 水环境,大气环境,土壤污染监管,环境风险管控 | 有机化学原料制造 | 恶臭污染物排放标准(GB14554-93) | （表2）恶臭污染物排放标准值,排气筒高度15m | DA005污水站脱臭废气排放口(DA005) | 硫化氢 | 2024-11-21 | [6 empty] | 0.013 | 0.013 | 0.33 |  | kg/h | 否 |  |  | 是
江北新区2024年11月废气监督监测 | 南京金陵亨斯迈新材料有限责任公司 | 水环境,大气环境,土壤污染监管,环境风险管控 | 有机化学原料制造 | 化学工业挥发性有机物排放标准(DB32/3151—2016) | 挥发性有机物及臭气浓度排放限值,最高允许排放浓度 | DA005污水站脱臭废气排放口(DA005) | 非甲烷总烃 | 2024-11-21 | [6 empty] | 13.9 | 13.9 | 80 |  | mg/m3 | 否 |  |  | 是
江北新区2024年11月废气监督监测 | 南京金陵亨斯迈新材料有限责任公司 | 水环境,大气环境,土壤污染监管,环境风险管控 | 有机化学原料制造 | 恶臭污染物排放标准(GB14554-93) | （表2）恶臭污染物排放标准值,排气筒高度15m | DA005污水站脱臭废气排放口(DA005) | 氨 | 2024-11-21 | [6 empty] | 0.033 | 0.033 | 4.9 |  | kg/h | 否 |  |  | 是
江北新区2024年11月废气监督监测 | 南京化学工业园热电有限公司 | 大气环境,环境风险管控 | 电力生产 | 火电厂大气污染物排放标准(GB13223-2011) | （表1）火力发电锅炉及燃汽轮机组大气污染物排放浓度限值,烟囱或烟道,以气体为燃料的锅炉或燃气轮机组,天然气燃气轮机组 | #4机组（DA006）(#4排口) | 氮氧化物 | 2024-11-14 | [6 empty] | 36 | 36 | 50 |  | mg/m3 | 否 |  |  | 是
江北新区2024年11月废气监督监测 | 南京化学工业园热电有限公司 | 大气环境,环境风险管控 | 电力生产 | 火电厂大气污染物排放标准(GB13223-2011) | （表1）火力发电锅炉及燃汽轮机组大气污染物排放浓度限值,烟囱或烟道,以气体为燃料的锅炉或燃气轮机组,天然气燃气轮机组 | #4机组（DA006）(#4排口) | 二氧化硫 | 2024-11-14 | [6 empty] | 3 | 3 | 35 |  | mg/m3 | 否 |  |  | 是
江北新区2024年11月废气监督监测 | 南京化学工业园热电有限公司 | 大气环境,环境风险管控 | 电力生产 | 生活垃圾焚烧污染控制标准(GB18485-2014) | （表4）生活垃圾焚烧排放烟气中污染物限值,测定均值 | #4机组（DA006）(#4排口) | 锑，砷，铅，铬，钴，铜，锰，镍及其化合物（以Sb+As+Pb+Cr+Co+Cu+Mn+Ni计） | 2024-11-14 | [6 empty] | 0.0143 | 0.00973 | 1.0 |  | mg/m3 | 否 |  |  | 是
江北新区2024年11月废气监督监测 | 南京化学工业园热电有限公司 | 大气环境,环境风险管控 | 电力生产 | 火电厂大气污染物排放标准(GB13223-2011) | （表2）大气污染物特别排放限值,烟囱排放口,燃煤锅炉，以油、气体为燃料的锅炉或燃汽轮机组 | #4机组（DA006）(#4排口) | 林格曼黑度 | 2024-11-14 | [6 empty] | <1 | <1 | 1 |  | 级 | 否 |  |  | 是
江北新区2024年11月废气监督监测 | 南京化学工业园热电有限公司 | 大气环境,环境风险管控 | 电力生产 | 生活垃圾焚烧污染控制标准(GB18485-2014) | （表4）生活垃圾焚烧排放烟气中污染物限值,1小时均值 | #4机组（DA006）(#4排口) | 氯化氢 | 2024-11-14 | [6 empty] | 8.36 | 5.69 | 60 |  | mg/m3 | 否 |  |  | 是
江北新区2024年11月废气监督监测 | 南京化学工业园热电有限公司 | 大气环境,环境风险管控 | 电力生产 | 火电厂大气污染物排放标准(GB13223-2011) | （表2）大气污染物特别排放限值,烟囱或烟道,燃煤锅炉 | #4机组（DA006）(#4排口) | 汞及其化合物 | 2024-11-14 | [6 empty] | 0.000059 | 0.000059 | 0.03 |  | mg/m3 | 否 |  |  | 是
江北新区2024年11月废气监督监测 | 南京化学工业园热电有限公司 | 大气环境,环境风险管控 | 电力生产 | 生活垃圾焚烧污染控制标准(GB18485-2014) | （表4）生活垃圾焚烧排放烟气中污染物限值,测定均值 | #4机组（DA006）(#4排口) | 镉、铊及其化合物（以Cd +Tl计） | 2024-11-14 | [6 empty] | 0.00000993 | 0.00000676 | 0.1 |  | mg/m3 | 否 |  |  | 是
江北新区2024年11月废气监督监测 | 南京化学工业园热电有限公司 | 大气环境,环境风险管控 | 电力生产 | 火电厂大气污染物排放标准(GB13223-2011) | （表1）火力发电锅炉及燃汽轮机组大气污染物排放浓度限值,烟囱或烟道,以气体为燃料的锅炉或燃气轮机组,其他气体燃料锅炉 | #4机组（DA006）(#4排口) | 烟尘 | 2024-11-14 | [6 empty] | 2.5 | 2.5 | 10 |  | mg/m3 | 否 |  |  | 是
江北新区2024年11月废气监督监测 | 纳尔科工业服务（南京）有限公司 | 水环境,大气环境,土壤污染监管,环境风险管控 | 环境污染处理专用药剂材料制造 | 恶臭污染物排放标准(GB14554-93) | （表2）恶臭污染物排放标准值,排气筒高度15m | (DA002) FQ-02((DA002) FQ-02) | 氨 | 2024-11-20 | [6 empty] | 0 | 0 | 4.9 |  | kg/h | 否 |  |  | 是
江北新区2024年11月废气监督监测 | 纳尔科工业服务（南京）有限公司 | 水环境,大气环境,土壤污染监管,环境风险管控 | 环境污染处理专用药剂材料制造 | 恶臭污染物排放标准(GB14554-93) | （表2）恶臭污染物排放标准值,排气筒高度15m | (DA002) FQ-02((DA002) FQ-02) | 硫化氢 | 2024-11-20 | [6 empty] | 0.0000774 | 0.0000774 | 0.33 |  | kg/h | 否 |  |  | 是
江北新区2024年11月废气监督监测 | 纳尔科工业服务（南京）有限公司 | 水环境,大气环境,土壤污染监管,环境风险管控 | 环境污染处理专用药剂材料制造 | 化学工业挥发性有机物排放标准(DB32/3151—2016) | 挥发性有机物及臭气浓度排放限值,最高允许排放浓度 | (DA003) FQ-03((DA003) FQ-03) | 非甲烷总烃 | 2024-11-20 | [6 empty] | 1.09 | 1.09 | 80 |  | mg/m3 | 否 |  |  | 是
江北新区2024年11月废气监督监测 | 纳尔科工业服务（南京）有限公司 | 水环境,大气环境,土壤污染监管,环境风险管控 | 环境污染处理专用药剂材料制造 | 江苏省大气综合排放标准(DB32/4041-2021) | 表1 大气污染物有组织排放限值 | (DA004) FQ-04((DA004) FQ-04) | 氯化氢 | 2024-11-20 | [6 empty] | 2.07 | 2.07 | 10 |  | mg/m3 | 否 |  |  | 是
江北新区2024年11月废气监督监测 | 纳尔科工业服务（南京）有限公司 | 水环境,大气环境,土壤污染监管,环境风险管控 | 环境污染处理专用药剂材料制造 | 化学工业挥发性有机物排放标准(DB32/3151—2016) | 挥发性有机物及臭气浓度排放限值,最高允许排放浓度 | (DA004) FQ-04((DA004) FQ-04) | 丙酮 | 2024-11-20 | [6 empty] | 0.06 | 0.06 | 40 |  | mg/m3 | 否 |  |  | 是
江北新区2024年11月废气监督监测 | 纳尔科工业服务（南京）有限公司 | 水环境,大气环境,土壤污染监管,环境风险管控 | 环境污染处理专用药剂材料制造 | 化学工业挥发性有机物排放标准(DB32/3151—2016) | 挥发性有机物及臭气浓度排放限值,最高允许排放浓度 | (DA004) FQ-04((DA004) FQ-04) | 非甲烷总烃 | 2024-11-20 | [6 empty] | 1.06 | 1.06 | 80 |  | mg/m3 | 否 |  |  | 是
江北新区2024年11月废气监督监测 | 纳尔科工业服务（南京）有限公司 | 水环境,大气环境,土壤污染监管,环境风险管控 | 环境污染处理专用药剂材料制造 | 恶臭污染物排放标准(GB14554-93) | （表2）恶臭污染物排放标准值,排气筒高度15m | (DA004) FQ-04((DA004) FQ-04) | 氨 | 2024-11-20 | [6 empty] | 0 | 0 | 4.9 |  | kg/h | 否 |  |  | 是
江北新区2024年11月废气监督监测 | 纳尔科工业服务（南京）有限公司 | 水环境,大气环境,土壤污染监管,环境风险管控 | 环境污染处理专用药剂材料制造 |  |  | (DA004) FQ-04((DA004) FQ-04) | 异丙醇 | 2024-11-20 | [6 empty] | 0.067 | 0.067 |  |  | mg/m3 | 否 |  |  | 否
江北新区2024年11月废气监督监测 | 纳尔科工业服务（南京）有限公司 | 水环境,大气环境,土壤污染监管,环境风险管控 | 环境污染处理专用药剂材料制造 | 化学工业挥发性有机物排放标准(DB32/3151—2016) | 挥发性有机物及臭气浓度排放限值,最高允许排放浓度 | (DA004) FQ-04((DA004) FQ-04) | 甲醇 | 2024-11-20 | [6 empty] | <2 | <2 | 60 |  | mg/m3 | 否 |  |  | 是
江北新区2024年11月废气监督监测 | 纳尔科工业服务（南京）有限公司 | 水环境,大气环境,土壤污染监管,环境风险管控 | 环境污染处理专用药剂材料制造 | 化学工业挥发性有机物排放标准(DB32/3151—2016) | 挥发性有机物及臭气浓度排放限值,最高允许排放浓度 | FQ-01废气排放口(FQ-01（DA001）) | 甲醇 | 2024-11-20 | [6 empty] | <2 | <2 | 60 |  | mg/m3 | 否 |  |  | 是
江北新区2024年11月废气监督监测 | 纳尔科工业服务（南京）有限公司 | 水环境,大气环境,土壤污染监管,环境风险管控 | 环境污染处理专用药剂材料制造 | 化学工业挥发性有机物排放标准(DB32/3151—2016) | 挥发性有机物及臭气浓度排放限值,最高允许排放浓度 | FQ-01废气排放口(FQ-01（DA001）) | 甲苯 | 2024-11-20 | [6 empty] | <0.004 | <0.004 | 25 |  | mg/m3 | 否 |  |  | 是
江北新区2024年11月废气监督监测 | 纳尔科工业服务（南京）有限公司 | 水环境,大气环境,土壤污染监管,环境风险管控 | 环境污染处理专用药剂材料制造 | 化学工业挥发性有机物排放标准(DB32/3151—2016) | 挥发性有机物及臭气浓度排放限值,最高允许排放浓度 | FQ-01废气排放口(FQ-01（DA001）) | 甲醛 | 2024-11-20 | [6 empty] | 0.79 | 0.79 | 10 |  | mg/m3 | 否 |  |  | 是
江北新区2024年11月废气监督监测 | 纳尔科工业服务（南京）有限公司 | 水环境,大气环境,土壤污染监管,环境风险管控 | 环境污染处理专用药剂材料制造 | 化学工业挥发性有机物排放标准(DB32/3151—2016) | 挥发性有机物及臭气浓度排放限值,最高允许排放浓度 | FQ-01废气排放口(FQ-01（DA001）) | 非甲烷总烃 | 2024-11-20 | [6 empty] | 1.2 | 1.2 | 80 |  | mg/m3 | 否 |  |  | 是
江北新区2024年11月废气监督监测 | 纳尔科工业服务（南京）有限公司 | 水环境,大气环境,土壤污染监管,环境风险管控 | 环境污染处理专用药剂材料制造 | 化学工业挥发性有机物排放标准(DB32/3151—2016) | 挥发性有机物及臭气浓度排放限值,最高允许排放浓度 | FQ-01废气排放口(FQ-01（DA001）) | 二甲苯（总量） | 2024-11-20 | [6 empty] | <0.0013 | <0.0013 | 40 |  | mg/m3 | 否 |  |  | 是
江北新区2024年11月废气监督监测 | 纳尔科工业服务（南京）有限公司 | 水环境,大气环境,土壤污染监管,环境风险管控 | 环境污染处理专用药剂材料制造 | 化学工业挥发性有机物排放标准(DB32/3151—2016) | 挥发性有机物及臭气浓度排放限值,最高允许排放浓度 | FQ-01废气排放口(FQ-01（DA001）) | 苯 | 2024-11-20 | [6 empty] | <0.004 | <0.004 | 6 |  | mg/m3 | 否 |  |  | 是
江北新区2024年11月废气监督监测 | 纳尔科工业服务（南京）有限公司 | 水环境,大气环境,土壤污染监管,环境风险管控 | 环境污染处理专用药剂材料制造 | 江苏省大气综合排放标准(DB32/4041-2021) | 表1 大气污染物有组织排放限值 | FQ-01废气排放口(FQ-01（DA001）) | 氯化氢 | 2024-11-20 | [6 empty] | 0.65 | 0.65 | 10 |  | mg/m3 | 否 |  |  | 是
江北新区2024年11月废气监督监测 | 纳尔科工业服务（南京）有限公司 | 水环境,大气环境,土壤污染监管,环境风险管控 | 环境污染处理专用药剂材料制造 | 化学工业挥发性有机物排放标准(DB32/3151—2016) | 挥发性有机物及臭气浓度排放限值,最高允许排放浓度 | FQ-01废气排放口(FQ-01（DA001）) | 丙烯腈 | 2024-11-20 | [6 empty] | <0.2 | <0.2 | 5 |  | mg/m3 | 否 |  |  | 是
江北新区2024年11月废气监督监测 | 纳尔科工业服务（南京）有限公司 | 水环境,大气环境,土壤污染监管,环境风险管控 | 环境污染处理专用药剂材料制造 | 江苏省大气综合排放标准(DB32/4041-2021) | 表1 大气污染物有组织排放限值 | FQ-01废气排放口(FQ-01（DA001）) | 硫酸雾 | 2024-11-20 | [6 empty] | <0.2 | <0.2 | 5 |  | mg/m3 | 否 |  |  | 是
江北新区2024年11月废气监督监测 | 纳尔科工业服务（南京）有限公司 | 水环境,大气环境,土壤污染监管,环境风险管控 | 环境污染处理专用药剂材料制造 | 《江苏省大气污染物综合排放标准》(DB32/4041-2021) | 表 1 大气污染物有组织排放限值,其他,最高允许排放浓度 | FQ-01废气排放口(FQ-01（DA001）) | 颗粒物 | 2024-11-20 | [6 empty] | <1 | <1 | 20 |  | mg/m3 | 否 |  |  | 是
江北新区2024年11月废气监督监测 | 纳尔科工业服务（南京）有限公司 | 水环境,大气环境,土壤污染监管,环境风险管控 | 环境污染处理专用药剂材料制造 | 恶臭污染物排放标准(GB14554-93) | （表2）恶臭污染物排放标准值,排气筒高度20m | FQ-01废气排放口(FQ-01（DA001）) | 氨 | 2024-11-20 | [6 empty] | 0 | 0 | 8.7 |  | kg/h | 否 |  |  | 是
江北新区2024年11月废气监督监测 | 纳尔科工业服务（南京）有限公司 | 水环境,大气环境,土壤污染监管,环境风险管控 | 环境污染处理专用药剂材料制造 | 化学工业挥发性有机物排放标准(DB32/3151—2016) | 挥发性有机物及臭气浓度排放限值,最高允许排放浓度 | FQ-01废气排放口(FQ-01（DA001）) | 丙烯酸 | 2024-11-20 | [6 empty] | <0.2 | <0.2 | 20 |  | mg/m3 | 否 |  |  | 是
江北新区2024年11月废气监督监测 | 纳尔科工业服务（南京）有限公司 | 水环境,大气环境,土壤污染监管,环境风险管控 | 环境污染处理专用药剂材料制造 |  |  | FQ-01废气排放口(FQ-01（DA001）) | 间二甲苯+对二甲苯 | 2024-11-20 | [6 empty] | <0.009 | <0.009 |  |  | mg/m3 | 否 |  |  | 否
江北新区2024年11月废气监督监测 | 纳尔科工业服务（南京）有限公司 | 水环境,大气环境,土壤污染监管,环境风险管控 | 环境污染处理专用药剂材料制造 |  |  | FQ-01废气排放口(FQ-01（DA001）) | 邻二甲苯 | 2024-11-20 | [6 empty] | <0.004 | <0.004 |  |  | mg/m3 | 否 |  |  | 否
江北新区2024年11月废气监督监测 | 南京诚志清洁能源有限公司 | 水环境,大气环境,土壤污染监管,环境风险管控 | 煤炭加工 | 石油化学工业污染物排放标准(GB31571-2015) | （表4）大气污染物排放限值,工艺加热炉 | DA025燃烧烟气废气排口(FQ-10燃烧废气排口) | 颗粒物 | 2024-11-04 | [6 empty] | 1.3 | 1.4 | 20 |  | mg/m3 | 否 |  |  | 是
江北新区2024年11月废气监督监测 | 南京诚志清洁能源有限公司 | 水环境,大气环境,土壤污染监管,环境风险管控 | 煤炭加工 | 石油化学工业污染物排放标准(GB31571-2015) | （表5）大气污染物特别排放限值, 工艺加热炉 | DA025燃烧烟气废气排口(FQ-10燃烧废气排口) | 氮氧化物 | 2024-11-04 | [6 empty] | 35 | 37 | 100 |  | mg/m3 | 否 |  |  | 是
江北新区2024年11月废气监督监测 | 南京汇和环境工程技术有限公司 | 大气环境,环境风险管控 | 危险废物治理 | 医疗废物处理处置污染控制标准(GB 39707—2020) | （表4）焚烧设施烟气污染物排放浓度限值,测定均值 | DA003(3#焚烧炉) | 汞及其化合物 | 2024-11-12 | [6 empty] | <0.000150 | <0.000188 | 0.05 |  | mg/m3 | 否 |  |  | 是
江北新区2024年11月废气监督监测 | 南京汇和环境工程技术有限公司 | 大气环境,环境风险管控 | 危险废物治理 | 医疗废物处理处置污染控制标准(GB 39707—2020) | （表4）焚烧设施烟气污染物排放浓度限值,1 小时均值 | DA003(3#焚烧炉) | 氟化氢 | 2024-11-12 | [6 empty] | <0.24 | <0.31 | 4.0 |  | mg/m3 | 否 |  |  | 是
江北新区2024年11月废气监督监测 | 南京汇和环境工程技术有限公司 | 大气环境,环境风险管控 | 危险废物治理 | 不评价的项目(null) | 废气不评价的项目 | DA003(3#焚烧炉) | 烟气黑度 | 2024-11-12 | [6 empty] | <1 | <1 |  |  | 级 | 否 |  |  | 否
江北新区2024年11月废气监督监测 | 南京汇和环境工程技术有限公司 | 大气环境,环境风险管控 | 危险废物治理 | 医疗废物处理处置污染控制标准(GB 39707—2020) | （表4）焚烧设施烟气污染物排放浓度限值,1 小时均值 | DA003(3#焚烧炉) | 氯化氢 | 2024-11-12 | [6 empty] | <0.30 | <0.37 | 60 |  | mg/m3 | 否 |  |  | 是
江北新区2024年11月废气监督监测 | 南京汇和环境工程技术有限公司 | 大气环境,环境风险管控 | 危险废物治理 | 医疗废物处理处置污染控制标准(GB 39707—2020) | （表4）焚烧设施烟气污染物排放浓度限值,测定均值 | DA003(3#焚烧炉) | 镉及其化合物 | 2024-11-12 | [6 empty] | <0.00003 | <0.00004 | 0.05 |  | mg/m3 | 否 |  |  | 是
江北新区2024年11月废气监督监测 | 南京汇和环境工程技术有限公司 | 大气环境,环境风险管控 | 危险废物治理 | 医疗废物处理处置污染控制标准(GB 39707—2020) | （表4）焚烧设施烟气污染物排放浓度限值,1 小时均值 | DA003(3#焚烧炉) | 颗粒物 | 2024-11-12 | [6 empty] | 1.6 | 2.1 | 30 |  | mg/m3 | 否 |  |  | 是
江北新区2024年11月废气监督监测 | 南京汇和环境工程技术有限公司 | 大气环境,环境风险管控 | 危险废物治理 | 医疗废物处理处置污染控制标准(GB 39707—2020) | （表4）焚烧设施烟气污染物排放浓度限值,测定均值 | DA003(3#焚烧炉) | 铅及其化合物 | 2024-11-12 | [6 empty] | <0.0005 | <0.0006 | 0.5 |  | mg/m3 | 否 |  |  | 是
江北新区2024年11月废气监督监测 | 南京汇和环境工程技术有限公司 | 大气环境,环境风险管控 | 危险废物治理 | 医疗废物处理处置污染控制标准(GB 39707—2020) | （表4）焚烧设施烟气污染物排放浓度限值,1 小时均值 | DA003(3#焚烧炉) | 氮氧化物 | 2024-11-12 | [6 empty] | 48 | 62 | 300 |  | mg/m3 | 否 |  |  | 是
江北新区2024年11月废气监督监测 | 南京汇和环境工程技术有限公司 | 大气环境,环境风险管控 | 危险废物治理 | 医疗废物处理处置污染控制标准(GB 39707—2020) | （表1）医疗废物焚烧炉的技术性能指标,1小时均值 | DA003(3#焚烧炉) | 一氧化碳 | 2024-11-12 | [6 empty] | <3 | <4 | 100 |  | mg/m3 | 否 |  |  | 是
江北新区2024年11月废气监督监测 | 南京汇和环境工程技术有限公司 | 大气环境,环境风险管控 | 危险废物治理 | 医疗废物处理处置污染控制标准(GB 39707—2020) | （表4）焚烧设施烟气污染物排放浓度限值,1 小时均值 | DA003(3#焚烧炉) | 二氧化硫 | 2024-11-12 | [6 empty] | 4 | <6 | 100 |  | mg/m3 | 否 |  |  | 是
江北新区2024年11月废气监督监测 | 南京汇和环境工程技术有限公司 | 大气环境,环境风险管控 | 危险废物治理 | 南京汇和环境工程技术有限公司排污许可证(91320193674947428H001U) | 废气 | DA003(3#焚烧炉) | 氨 | 2024-11-12 | [6 empty] | 0.0150 | 0.0150 | 75 |  | kg/h | 否 |  |  | 是
江北新区2024年11月废气监督监测 | 南京汇和环境工程技术有限公司 | 大气环境,环境风险管控 | 危险废物治理 | 医疗废物处理处置污染控制标准(GB 39707—2020) | （表4）焚烧设施烟气污染物排放浓度限值,1 小时均值 | DA004(4#焚烧炉（4号排气筒）) | 二氧化硫 | 2024-11-12 | [6 empty] | 21 | 27 | 100 |  | mg/m3 | 否 |  |  | 是
江北新区2024年11月废气监督监测 | 南京汇和环境工程技术有限公司 | 大气环境,环境风险管控 | 危险废物治理 | 医疗废物处理处置污染控制标准(GB 39707—2020) | （表4）焚烧设施烟气污染物排放浓度限值,测定均值 | DA004(4#焚烧炉（4号排气筒）) | 汞及其化合物 | 2024-11-12 | [6 empty] | <0.000139 | <0.000178 | 0.05 |  | mg/m3 | 否 |  |  | 是
江北新区2024年11月废气监督监测 | 南京汇和环境工程技术有限公司 | 大气环境,环境风险管控 | 危险废物治理 | 医疗废物处理处置污染控制标准(GB 39707—2020) | （表4）焚烧设施烟气污染物排放浓度限值,1 小时均值 | DA004(4#焚烧炉（4号排气筒）) | 颗粒物 | 2024-11-12 | [6 empty] | 2.0 | 2.6 | 30 |  | mg/m3 | 否 |  |  | 是
江北新区2024年11月废气监督监测 | 南京汇和环境工程技术有限公司 | 大气环境,环境风险管控 | 危险废物治理 | 医疗废物处理处置污染控制标准(GB 39707—2020) | （表1）医疗废物焚烧炉的技术性能指标,1小时均值 | DA004(4#焚烧炉（4号排气筒）) | 一氧化碳 | 2024-11-12 | [6 empty] | 5 | 7 | 100 |  | mg/m3 | 否 |  |  | 是
江北新区2024年11月废气监督监测 | 南京汇和环境工程技术有限公司 | 大气环境,环境风险管控 | 危险废物治理 | 医疗废物处理处置污染控制标准(GB 39707—2020) | （表4）焚烧设施烟气污染物排放浓度限值,1 小时均值 | DA004(4#焚烧炉（4号排气筒）) | 氯化氢 | 2024-11-12 | [6 empty] | <0.30 | <0.4 | 60 |  | mg/m3 | 否 |  |  | 是
江北新区2024年11月废气监督监测 | 南京汇和环境工程技术有限公司 | 大气环境,环境风险管控 | 危险废物治理 | 医疗废物处理处置污染控制标准(GB 39707—2020) | （表4）焚烧设施烟气污染物排放浓度限值,1 小时均值 | DA004(4#焚烧炉（4号排气筒）) | 氟化氢 | 2024-11-12 | [6 empty] | 0.36 | 0.46 | 4.0 |  | mg/m3 | 否 |  |  | 是
江北新区2024年11月废气监督监测 | 南京汇和环境工程技术有限公司 | 大气环境,环境风险管控 | 危险废物治理 | 医疗废物处理处置污染控制标准(GB 39707—2020) | （表4）焚烧设施烟气污染物排放浓度限值,1 小时均值 | DA004(4#焚烧炉（4号排气筒）) | 氮氧化物 | 2024-11-12 | [6 empty] | 55 | 71 | 300 |  | mg/m3 | 否 |  |  | 是
江北新区2024年11月废气监督监测 | 南京汇和环境工程技术有限公司 | 大气环境,环境风险管控 | 危险废物治理 | 南京汇和环境工程技术有限公司排污许可证(91320193674947428H001U) | 废气 | DA004(4#焚烧炉（4号排气筒）) | 氨 | 2024-11-12 | [6 empty] | 0.00749 | 0.00749 | 75 |  | kg/h | 否 |  |  | 是
江北新区2024年11月废气监督监测 | 南京汇和环境工程技术有限公司 | 大气环境,环境风险管控 | 危险废物治理 | 危险废物焚烧污染控制标准(GB 18484—2020) | 表 3 危险废物焚烧设施烟气污染物排放浓度限值,测定均值 | DA004(4#焚烧炉（4号排气筒）) | 铅及其化合物 | 2024-11-12 | [6 empty] | <0.0005 | <0.0006 | 0.5 |  | mg/m3 | 否 |  |  | 是
江北新区2024年11月废气监督监测 | 南京汇和环境工程技术有限公司 | 大气环境,环境风险管控 | 危险废物治理 | 医疗废物处理处置污染控制标准(GB 39707—2020) | （表4）焚烧设施烟气污染物排放浓度限值,测定均值 | DA004(4#焚烧炉（4号排气筒）) | 镉及其化合物 | 2024-11-12 | [6 empty] | <0.00003 | <0.00004 | 0.05 |  | mg/m3 | 否 |  |  | 是
江北新区2024年11月废气监督监测 | 南京汇和环境工程技术有限公司 | 大气环境,环境风险管控 | 危险废物治理 | 不评价的项目(null) | 废气不评价的项目 | DA004(4#焚烧炉（4号排气筒）) | 烟气黑度 | 2024-11-12 | [6 empty] | <1 | <1 |  |  | 级 | 否 |  |  | 否
江北新区2024年11月废气监督监测 | 江苏德纳化学股份有限公司（EO厂区） | 水环境,大气环境 | 有机化学原料制造 | 化学工业挥发性有机物排放标准(DB32/3151—2016) | 挥发性有机物及臭气浓度排放限值,最高允许排放浓度 | DA006废气排放口(DA006) | 甲醛 | 2024-11-15 | [6 empty] | <0.04 | <0.04 | 10 |  | mg/m3 | 否 |  |  | 是
江北新区2024年11月废气监督监测 | 江苏德纳化学股份有限公司（EO厂区） | 水环境,大气环境 | 有机化学原料制造 | 锅炉大气污染物排放标准(DB32/4385-2022) | 表一,燃气锅炉 | DA006废气排放口(DA006) | 氮氧化物 | 2024-11-15 | [6 empty] | <3 | <9 | 50 |  | mg/m3 | 否 |  |  | 是
江北新区2024年11月废气监督监测 | 江苏德纳化学股份有限公司（EO厂区） | 水环境,大气环境 | 有机化学原料制造 | 江苏省地方标准锅炉大气污染物排放标准(DB32/4385-2022) | 表 1 锅炉大气污染物排放浓度限值,燃气锅炉 | DA006废气排放口(DA006) | 颗粒物 | 2024-11-15 | [6 empty] | 1.2 | 3.5 | 10 |  | mg/m3 | 否 |  |  | 是
江北新区2024年11月废气监督监测 | 江苏德纳化学股份有限公司（EO厂区） | 水环境,大气环境 | 有机化学原料制造 | 锅炉大气污染物排放标准DB32/4385-2022(null) | 表1 | DA006废气排放口(DA006) | 林格曼黑度 | 2024-11-15 | [6 empty] | <1 | <1 | 1 |  | 级 | 否 |  |  | 是
江北新区2024年11月废气监督监测 | 江苏德纳化学股份有限公司（EO厂区） | 水环境,大气环境 | 有机化学原料制造 | 锅炉大气污染物排放标准(DB32/4385-2022) | 表一,燃气锅炉 | DA006废气排放口(DA006) | 二氧化硫 | 2024-11-15 | [6 empty] | <3 | <9 | 35 |  | mg/m3 | 否 |  |  | 是
江北新区2024年11月废气监督监测 | 江苏德纳化学股份有限公司（EO厂区） | 水环境,大气环境 | 有机化学原料制造 | 江苏省大气综合排放标准(DB32/4041-2021) | 表1 大气污染物有组织排放限值 | DA007 实验室排放口(DA007 实验室排放口) | 硫酸雾 | 2024-11-15 | [6 empty] | <0.4 | <0.4 | 5 |  | mg/m3 | 否 |  |  | 是
江北新区2024年11月废气监督监测 | 江苏德纳化学股份有限公司（EO厂区） | 水环境,大气环境 | 有机化学原料制造 | 江苏省大气综合排放标准(DB32/4041-2021) | 表1 大气污染物有组织排放限值 | DA007 实验室排放口(DA007 实验室排放口) | 氯化氢 | 2024-11-15 | [6 empty] | <0.2 | <0.2 | 10 |  | mg/m3 | 否 |  |  | 是
江北新区2024年11月废气监督监测 | 金浦新材料股份有限公司 | 水环境,大气环境,土壤污染监管 | 化学试剂和助剂制造 | 《大气污染物综合排放标准》(DB 32/4041-2021) | 有组织废气 | DA003(DA003) | 氯化氢 | 2024-11-06 | [6 empty] | 0.65 | 0.65 | 10 |  | mg/m3 | 否 |  |  | 是
江北新区2024年11月废气监督监测 | 南京红太阳生物化学有限责任公司 | 水环境,地下水,大气环境,土壤污染监管,环境风险管控 | 化学农药制造 | 化学工业挥发性有机物排放标准(DB32/3151—2016) | 挥发性有机物及臭气浓度排放限值,最高允许排放浓度 | DA002 丙类罐区废气排口(DA002) | 非甲烷总烃 | 2024-11-14 | [6 empty] | 3.64 | 3.64 | 80 |  | mg/m3 | 否 |  |  | 是
江北新区2024年11月废气监督监测 | 南京红太阳生物化学有限责任公司 | 水环境,地下水,大气环境,土壤污染监管,环境风险管控 | 化学农药制造 | 化学工业挥发性有机物排放标准(DB32/3151—2016) | 挥发性有机物及臭气浓度排放限值,最高允许排放浓度 | DA013 加工水剂车间废气排口(DA013) | 非甲烷总烃 | 2024-11-14 | [6 empty] | 8.58 | 8.58 | 80 |  | mg/m3 | 否 |  |  | 是
江北新区2024年11月废气监督监测 | 南京红太阳生物化学有限责任公司 | 水环境,地下水,大气环境,土壤污染监管,环境风险管控 | 化学农药制造 | 化学工业挥发性有机物排放标准(DB32/3151—2016) | 挥发性有机物及臭气浓度排放限值,最高允许排放浓度 | DA017 实验室废气排口(DA017) | 非甲烷总烃 | 2024-11-14 | [6 empty] | 0.66 | 0.66 | 80 |  | mg/m3 | 否 |  |  | 是
江北新区2024年11月废气监督监测 | 南京红太阳生物化学有限责任公司 | 水环境,地下水,大气环境,土壤污染监管,环境风险管控 | 化学农药制造 | 化学工业挥发性有机物排放标准(DB32/3151—2016) | 挥发性有机物及臭气浓度排放限值,最高允许排放浓度 | DA018 新危废仓库排口(DA018) | 非甲烷总烃 | 2024-11-14 | [6 empty] | 0.42 | 0.42 | 80 |  | mg/m3 | 否 |  |  | 是
江北新区2024年11月废气监督监测 | 南京红太阳生物化学有限责任公司 | 水环境,地下水,大气环境,土壤污染监管,环境风险管控 | 化学农药制造 | 化学工业挥发性有机物排放标准(DB32/3151—2016) | 挥发性有机物及臭气浓度排放限值,最高允许排放浓度 | DA018 新危废仓库排口(DA018) | 臭气浓度 | 2024-11-14 | [6 empty] | 151 | 151 | 1500 |  | 无量纲 | 否 |  |  | 是
江北新区2024年11月废气监督监测 | 南京红太阳生物化学有限责任公司 | 水环境,地下水,大气环境,土壤污染监管,环境风险管控 | 化学农药制造 | 化学工业挥发性有机物排放标准(DB32/3151—2016) | 挥发性有机物及臭气浓度排放限值,最高允许排放浓度 | DA018 新危废仓库排口(DA018) | 吡啶 | 2024-11-14 | [6 empty] | <0.09 | <0.09 | 4.0 |  | mg/m3 | 否 |  |  | 是
江北新区2024年11月废气监督监测 | 南京红太阳生物化学有限责任公司 | 水环境,地下水,大气环境,土壤污染监管,环境风险管控 | 化学农药制造 | 化学工业挥发性有机物排放标准(DB32/3151—2016) | 挥发性有机物及臭气浓度排放限值,最高允许排放浓度 | DA014 多效蒸发废气排口(DA014) | 臭气浓度 | 2024-11-14 | [6 empty] | 173 | 173 | 1500 |  | 无量纲 | 否 |  |  | 是
江北新区2024年11月废气监督监测 | 南京红太阳生物化学有限责任公司 | 水环境,地下水,大气环境,土壤污染监管,环境风险管控 | 化学农药制造 | 化学工业挥发性有机物排放标准(DB32/3151—2016) | 挥发性有机物及臭气浓度排放限值,最高允许排放浓度 | DA014 多效蒸发废气排口(DA014) | 非甲烷总烃 | 2024-11-14 | [6 empty] | 7.70 | 7.70 | 80 |  | mg/m3 | 否 |  |  | 是
江北新区2024年11月废气监督监测 | 南京红太阳生物化学有限责任公司 | 水环境,地下水,大气环境,土壤污染监管,环境风险管控 | 化学农药制造 | 农药制造工业大气污染物排放标准(GB 39727—2020) | （表1）大气污染物排放限值,车间或生产设施排气筒,废水处理设施废气 | DA014 多效蒸发废气排口(DA014) | 硫化氢 | 2024-11-14 | [6 empty] | 0.005 | 0.005 | 5 |  | mg/m3 | 否 |  |  | 是
江北新区2024年11月废气监督监测 | 南京红太阳生物化学有限责任公司 | 水环境,地下水,大气环境,土壤污染监管,环境风险管控 | 化学农药制造 | 农药制造工业大气污染物排放标准(GB 39727—2020) | （表1）大气污染物排放限值,车间或生产设施排气筒,化学原药制造、农药中间体制造和农药研发机构工艺废气 | DA014 多效蒸发废气排口(DA014) | 氨 | 2024-11-14 | [6 empty] | <0.25 | <0.25 | 30 |  | mg/m3 | 否 |  |  | 是
江北新区2024年11月废气监督监测 | 南京红太阳生物化学有限责任公司 | 水环境,地下水,大气环境,土壤污染监管,环境风险管控 | 化学农药制造 | 《江苏省大气污染物综合排放标准》(DB32/4041-2021) | 表 1 大气污染物有组织排放限值,其他,最高允许排放浓度 | DA014 多效蒸发废气排口(DA014) | 硫酸雾 | 2024-11-14 | [6 empty] | <0.2 | <0.2 | 5 |  | mg/m3 | 否 |  |  | 是
江北新区2024年11月废气监督监测 | 南京红太阳生物化学有限责任公司 | 水环境,地下水,大气环境,土壤污染监管,环境风险管控 | 化学农药制造 | 恶臭污染物排放标准(GB14554-93) | （表1）恶臭污染物厂界标准值,一级 | 百草枯装置废气排放口(FQ-07(DA008)) | 臭气浓度 | 2024-11-14 | [6 empty] | 151 | 151 |  |  | 无量纲 | 否 |  |  | 否
江北新区2024年11月废气监督监测 | 南京化学工业园天宇固体废物处置有限公司 | 大气环境,土壤污染监管,环境风险管控 | 危险废物治理-焚烧 | 危险废物焚烧污染控制标准(GB 18484—2020) | 表 3 危险废物焚烧设施烟气污染物排放浓度限值,测定均值 | DA001一期焚烧炉排口(DA001) | 铬及其化合物 | 2024-11-21 | [6 empty] | 0.102 | 0.118 | 0.5 |  | mg/m3 | 否 |  |  | 是
江北新区2024年11月废气监督监测 | 南京化学工业园天宇固体废物处置有限公司 | 大气环境,土壤污染监管,环境风险管控 | 危险废物治理-焚烧 | 医疗废物处理处置污染控制标准(GB 39707—2020) | （表4）焚烧设施烟气污染物排放浓度限值,测定均值 | DA001一期焚烧炉排口(DA001) | 铊及其化合物 | 2024-11-21 | [6 empty] | <0.000008 | <0.000008 | 0.05 |  | mg/m3 | 否 |  |  | 是
江北新区2024年11月废气监督监测 | 南京化学工业园天宇固体废物处置有限公司 | 大气环境,土壤污染监管,环境风险管控 | 危险废物治理-焚烧 | 危险废物焚烧污染控制标准(GB 18484—2020) | 表 3 危险废物焚烧设施烟气污染物排放浓度限值,测定均值 | DA001一期焚烧炉排口(DA001) | 锡、锑、铜、锰、镍、钴及其化合物 | 2024-11-21 | [6 empty] | 0.066 | 0.077 | 2.0 |  | mg/m3 | 否 |  |  | 是
江北新区2024年11月废气监督监测 | 南京化学工业园天宇固体废物处置有限公司 | 大气环境,土壤污染监管,环境风险管控 | 危险废物治理-焚烧 | 危险废物焚烧污染控制标准(GB 18484—2020) | 表 3 危险废物焚烧设施烟气污染物排放浓度限值,测定均值 | DA001一期焚烧炉排口(DA001) | 砷及其化合物 | 2024-11-21 | [6 empty] | 0.0519 | 0.0601 | 0.5 |  | mg/m3 | 否 |  |  | 是
江北新区2024年11月废气监督监测 | 南京化学试剂股份有限公司 | 水环境,大气环境,土壤污染监管,环境风险管控 | 化学试剂和助剂制造 | 无机化学工业污染物排放标准(GB31573-2015) | （表4）大气污染物特别排放限值,所有 | DA005 5号尾气排放口(DA005) | 颗粒物 | 2024-11-12 | [6 empty] | 2.1 | 2.1 | 10 |  | mg/m3 | 否 |  |  | 是
江北新区2024年11月废气监督监测 | 南京化学试剂股份有限公司 | 水环境,大气环境,土壤污染监管,环境风险管控 | 化学试剂和助剂制造 | 大气污染物综合排放标准（昆山站）(DB32/4041—2021) | 表1 大气污染物有组织排放限值,最高允许排放浓度 | DA005 5号尾气排放口(DA005) | 汞及其化合物 | 2024-11-12 | [6 empty] | 0.000012 | 0.000012 | 0.01 |  | mg/m3 | 否 |  |  | 是
江北新区2024年11月废气监督监测 | 南京化学试剂股份有限公司 | 水环境,大气环境,土壤污染监管,环境风险管控 | 化学试剂和助剂制造 | 大气污染物综合排放标准（昆山站）(DB32/4041—2021) | 表1 大气污染物有组织排放限值,最高允许排放浓度,其他 | DA005 5号尾气排放口(DA005) | 氮氧化物 | 2024-11-12 | [6 empty] | <3 | <3 | 100 |  | mg/m3 | 否 |  |  | 是
江北新区2024年11月废气监督监测 | 南京化学试剂股份有限公司 | 水环境,大气环境,土壤污染监管,环境风险管控 | 化学试剂和助剂制造 | 无机化学工业污染物排放标准(GB31573-2015) | （表4）大气污染物特别排放限值,其他(硫化合物及硫酸盐工业、无机氰化合物工业除外) | DA005 5号尾气排放口(DA005) | 氯化氢 | 2024-11-12 | [6 empty] | 0.67 | 0.67 | 10 |  | mg/m3 | 否 |  |  | 是
江北新区2024年11月废气监督监测 | 南京化学试剂股份有限公司 | 水环境,大气环境,土壤污染监管,环境风险管控 | 化学试剂和助剂制造 | 化学工业挥发性有机物排放标准(DB32/3151—2016) | 挥发性有机物及臭气浓度排放限值,最高允许排放浓度 | DA005 5号尾气排放口(DA005) | 臭气浓度 | 2024-11-12 | [6 empty] | 97 | 97 | 1500 |  | 无量纲 | 否 |  |  | 是
江北新区2024年11月废气监督监测 | 南京化学试剂股份有限公司 | 水环境,大气环境,土壤污染监管,环境风险管控 | 化学试剂和助剂制造 | 无机化学工业污染物排放标准(GB31573-2015) | （表4）大气污染物特别排放限值,除重金属无机化合物工业、卤素及其化合物工业外 | DA005 5号尾气排放口(DA005) | 氨 | 2024-11-12 | [6 empty] | 0.72 | 0.72 | 10 |  | mg/m3 | 否 |  |  | 是
江北新区2024年11月废气监督监测 | 南京化学试剂股份有限公司 | 水环境,大气环境,土壤污染监管,环境风险管控 | 化学试剂和助剂制造 | 大气污染物综合排放标准（昆山站）(DB32/4041—2021) | 表1 大气污染物有组织排放限值,最高允许排放浓度 | DA005 5号尾气排放口(DA005) | 硫酸雾 | 2024-11-12 | [6 empty] | 0.27 | 0.27 | 5 |  | mg/m3 | 否 |  |  | 是
江北新区2024年11月废气监督监测 | 南京化学试剂股份有限公司 | 水环境,大气环境,土壤污染监管,环境风险管控 | 化学试剂和助剂制造 | 大气污染物综合排放标准（昆山站）(DB32/4041—2021) | 表1 大气污染物有组织排放限值,最高允许排放浓度 | DA005 5号尾气排放口(DA005) | 铬及其化合物 | 2024-11-12 | [6 empty] | 0.000662 | 0.000662 | 1 |  | mg/m3 | 否 |  |  | 是
江北新区2024年11月废气监督监测 | 南京化学试剂股份有限公司 | 水环境,大气环境,土壤污染监管,环境风险管控 | 化学试剂和助剂制造 | 大气污染物综合排放标准（昆山站）(DB32/4041—2021) | 表1 大气污染物有组织排放限值,最高允许排放浓度 | DA005 5号尾气排放口(DA005) | 氟化物 | 2024-11-12 | [6 empty] | 0.56 | 0.56 | 3 |  | mg/m3 | 否 |  |  | 是
江北新区2024年11月废气监督监测 | 南京化学试剂股份有限公司 | 水环境,大气环境,土壤污染监管,环境风险管控 | 化学试剂和助剂制造 | 大气污染物综合排放标准（昆山站）(DB32/4041—2021) | 表1 大气污染物有组织排放限值,最高允许排放浓度 | DA005 5号尾气排放口(DA005) | 锡及其化合物 | 2024-11-12 | [6 empty] | 0.00022 | 0.00022 | 5 |  | mg/m3 | 否 |  |  | 是
江北新区2024年11月废气监督监测 | 南京化学试剂股份有限公司 | 水环境,大气环境,土壤污染监管,环境风险管控 | 化学试剂和助剂制造 | 大气污染物综合排放标准（昆山站）(DB32/4041—2021) | 表1 大气污染物有组织排放限值,最高允许排放浓度 | DA005 5号尾气排放口(DA005) | 铅及其化合物 | 2024-11-12 | [6 empty] | 0.00127 | 0.00127 | 0.5 |  | mg/m3 | 否 |  |  | 是
江北新区2024年11月废气监督监测 | 南京化学试剂股份有限公司 | 水环境,大气环境,土壤污染监管,环境风险管控 | 化学试剂和助剂制造 | 大气污染物综合排放标准（昆山站）(DB32/4041—2021) | 表1 大气污染物有组织排放限值,最高允许排放浓度 | DA005 5号尾气排放口(DA005) | 镍及其化合物 | 2024-11-12 | [6 empty] | 0.000245 | 0.000245 | 1 |  | mg/m3 | 否 |  |  | 是
江北新区2024年11月废气监督监测 | 南京化学试剂股份有限公司 | 水环境,大气环境,土壤污染监管,环境风险管控 | 化学试剂和助剂制造 | 制药工业大气污染物排放标准(GB37823-2019) | （表2）大气污染物特别排放限值,车间或生产设施排气筒,化学药品原料药制造、兽用药品原料药制造、生物药品制品制造、医药中间体生产和药物研发机构工艺废气 | DA005 5号尾气排放口(DA005) | 非甲烷总烃 | 2024-11-12 | [6 empty] | 1.25 | 1.25 | 60 |  | mg/m3 | 否 |  |  | 是
江北新区2024年11月废气监督监测 | 南京化学试剂股份有限公司 | 水环境,大气环境,土壤污染监管,环境风险管控 | 化学试剂和助剂制造 | 无机化学工业污染物排放标准(GB31573-2015) | （表4）大气污染物特别排放限值,所有 | DA003 1号尾气排放口(DA003) | 颗粒物 | 2024-11-11 | [6 empty] | <1 | <1 | 10 |  | mg/m3 | 否 |  |  | 是
江北新区2024年11月废气监督监测 | 南京化学试剂股份有限公司 | 水环境,大气环境,土壤污染监管,环境风险管控 | 化学试剂和助剂制造 | 化学工业挥发性有机物排放标准(DB32/3151—2016) | 挥发性有机物及臭气浓度排放限值,最高允许排放浓度 | DA004 2号尾气排放口(DA004) | 氯苯类 | 2024-11-11 | [6 empty] | <0.3 | <0.3 | 20 |  | mg/m3 | 否 |  |  | 是
江北新区2024年11月废气监督监测 | 南京化学试剂股份有限公司 | 水环境,大气环境,土壤污染监管,环境风险管控 | 化学试剂和助剂制造 | 化学工业挥发性有机物排放标准(DB32/3151—2016) | 挥发性有机物及臭气浓度排放限值,最高允许排放浓度 | DA004 2号尾气排放口(DA004) | 吡啶 | 2024-11-11 | [6 empty] | <0.09 | <0.09 | 4 |  | mg/m3 | 否 |  |  | 是
江北新区2024年11月废气监督监测 | 南京化学试剂股份有限公司 | 水环境,大气环境,土壤污染监管,环境风险管控 | 化学试剂和助剂制造 | 化学工业挥发性有机物排放标准（江苏）(DB32/3151-2016) | 表1挥发性有机物及臭气浓度排放限值 | DA004 2号尾气排放口(DA004) | 二甲苯 | 2024-11-11 | [6 empty] | <0.0013 | <0.0013 | 40 |  | mg/m3 | 否 |  |  | 是
江北新区2024年11月废气监督监测 | 南京化学试剂股份有限公司 | 水环境,大气环境,土壤污染监管,环境风险管控 | 化学试剂和助剂制造 | 制药工业大气污染物排放标准(GB37823-2019) | （表2）大气污染物特别排放限值,车间或生产设施排气筒,化学药品原料药制造、兽用药品原料药制造、生物药品制品制造、医药中间体生产和药物研发机构工艺废气 | DA004 2号尾气排放口(DA004) | 苯 | 2024-11-11 | [6 empty] | <0.004 | <0.004 | 4 |  | mg/m3 | 否 |  |  | 是
江北新区2024年11月废气监督监测 | 南京化学试剂股份有限公司 | 水环境,大气环境,土壤污染监管,环境风险管控 | 化学试剂和助剂制造 | 化学工业挥发性有机物排放标准(DB32/3151—2016) | 挥发性有机物及臭气浓度排放限值,最高允许排放浓度 | DA004 2号尾气排放口(DA004) | 甲醇 | 2024-11-11 | [6 empty] | <2 | <2 | 60 |  | mg/m3 | 否 |  |  | 是
江北新区2024年11月废气监督监测 | 南京化学试剂股份有限公司 | 水环境,大气环境,土壤污染监管,环境风险管控 | 化学试剂和助剂制造 | 制药工业大气污染物排放标准(GB37823-2019) | （表1）大气污染物排放限值,车间或生产设施排气筒,化学药品原料药制造、兽用药品原料药制造、生物药品制品制造、医药中间体生产和药物研发机构工艺废气 | DA004 2号尾气排放口(DA004) | 甲醛 | 2024-11-11 | [6 empty] | 1.3 | 1.3 | 5 |  | mg/m3 | 否 |  |  | 是
江北新区2024年11月废气监督监测 | 南京化学试剂股份有限公司 | 水环境,大气环境,土壤污染监管,环境风险管控 | 化学试剂和助剂制造 | 化学工业挥发性有机物排放标准(DB32/3151—2016) | 挥发性有机物及臭气浓度排放限值,最高允许排放浓度 | DA004 2号尾气排放口(DA004) | 二氯甲烷 | 2024-11-11 | [6 empty] | 1.2 | 1.2 | 50 |  | mg/m3 | 否 |  |  | 是
江北新区2024年11月废气监督监测 | 南京化学试剂股份有限公司 | 水环境,大气环境,土壤污染监管,环境风险管控 | 化学试剂和助剂制造 | 制药工业大气污染物排放标准(GB37823-2019) | （表2）大气污染物特别排放限值,车间或生产设施排气筒,发酵尾气及其他制药工艺废气 | DA004 2号尾气排放口(DA004) | 非甲烷总烃 | 2024-11-11 | [6 empty] | 11.1 | 11.1 | 60 |  | mg/m3 | 否 |  |  | 是
江北新区2024年11月废气监督监测 | 南京化学试剂股份有限公司 | 水环境,大气环境,土壤污染监管,环境风险管控 | 化学试剂和助剂制造 | 化学工业挥发性有机物排放标准(DB32/3151—2016) | 挥发性有机物及臭气浓度排放限值,最高允许排放浓度 | DA004 2号尾气排放口(DA004) | 甲苯 | 2024-11-11 | [6 empty] | 0.031 | 0.031 | 25 |  | mg/m3 | 否 |  |  | 是
江北新区2024年11月废气监督监测 | 南京化学试剂股份有限公司 | 水环境,大气环境,土壤污染监管,环境风险管控 | 化学试剂和助剂制造 | 江苏省大气综合排放标准(DB32/4041-2021) | 表1 大气污染物有组织排放限值 | DA004 2号尾气排放口(DA004) | 氟化物 | 2024-11-11 | [6 empty] | <0.06 | <0.06 | 3 |  | mg/m3 | 否 |  |  | 是
江北新区2024年11月废气监督监测 | 南京化学试剂股份有限公司 | 水环境,大气环境,土壤污染监管,环境风险管控 | 化学试剂和助剂制造 | 化学工业挥发性有机物排放标准(DB 32/3151—2016) | 表1 挥发性有机物及臭气浓度排放限值 | DA004 2号尾气排放口(DA004) | 酚类化合物 | 2024-11-11 | [6 empty] | <0.3 | <0.3 | 20 |  | mg/m3 | 否 |  |  | 是
江北新区2024年11月废气监督监测 | 南京化学试剂股份有限公司 | 水环境,大气环境,土壤污染监管,环境风险管控 | 化学试剂和助剂制造 |  |  | DA004 2号尾气排放口(DA004) | 间二甲苯+对二甲苯 | 2024-11-11 | [6 empty] | <0.009 | <0.009 |  |  | mg/L | 否 |  |  | 否
江北新区2024年11月废气监督监测 | 南京化学试剂股份有限公司 | 水环境,大气环境,土壤污染监管,环境风险管控 | 化学试剂和助剂制造 | 不评价的项目(null) | 废气不评价的项目 | DA004 2号尾气排放口(DA004) | 异丙醇 | 2024-11-11 | [6 empty] | 0.226 | 0.226 |  |  | mg/m3 | 否 |  |  | 否
江北新区2024年11月废气监督监测 | 南京化学试剂股份有限公司 | 水环境,大气环境,土壤污染监管,环境风险管控 | 化学试剂和助剂制造 | 化学工业挥发性有机物排放标准(DB32/3151—2016) | 挥发性有机物及臭气浓度排放限值,最高允许排放浓度 | DA004 2号尾气排放口(DA004) | N，N-二甲基甲酰胺 | 2024-11-11 | [6 empty] | <0.1 | <0.1 | 30 |  | mg/m3 | 否 |  |  | 是
江北新区2024年11月废气监督监测 | 南京化学试剂股份有限公司 | 水环境,大气环境,土壤污染监管,环境风险管控 | 化学试剂和助剂制造 | 化学工业挥发性有机物排放标准(DB32/3151—2016) | 挥发性有机物及臭气浓度排放限值,最高允许排放浓度 | DA004 2号尾气排放口(DA004) | 硝基苯类 | 2024-11-11 | [6 empty] | <6 | <6 | 12 |  | mg/m3 | 否 |  |  | 是
江北新区2024年11月废气监督监测 | 南京化学试剂股份有限公司 | 水环境,大气环境,土壤污染监管,环境风险管控 | 化学试剂和助剂制造 | 化学工业挥发性有机物排放标准(DB32/3151—2016) | 挥发性有机物及臭气浓度排放限值,最高允许排放浓度 | DA004 2号尾气排放口(DA004) | 丙酮 | 2024-11-11 | [6 empty] | 0.41 | 0.41 | 40 |  | mg/m3 | 否 |  |  | 是
江北新区2024年11月废气监督监测 | 南京化学试剂股份有限公司 | 水环境,大气环境,土壤污染监管,环境风险管控 | 化学试剂和助剂制造 |  |  | DA004 2号尾气排放口(DA004) | 邻二甲苯 | 2024-11-11 | [6 empty] | <0.004 | <0.004 |  |  | mg/L | 否 |  |  | 否
江北新区2024年11月废气监督监测 | 南京化学试剂股份有限公司 | 水环境,大气环境,土壤污染监管,环境风险管控 | 化学试剂和助剂制造 | 化学工业挥发性有机物排放标准(DB32/3151—2016) | 挥发性有机物及臭气浓度排放限值,最高允许排放浓度 | DA004 2号尾气排放口(DA004) | 1,2-二氯乙烷 | 2024-11-11 | [6 empty] | 5.1 | 5.1 | 7 |  | mg/m3 | 否 |  |  | 是
江北新区2024年11月废气监督监测 | 南京化学试剂股份有限公司 | 水环境,大气环境,土壤污染监管,环境风险管控 | 化学试剂和助剂制造 | 化学工业挥发性有机物排放标准(DB32/3151—2016) | 挥发性有机物及臭气浓度排放限值,最高允许排放浓度 | DA004 2号尾气排放口(DA004) | 苯胺类 | 2024-11-11 | [6 empty] | 0.73 | 0.73 | 20 |  | mg/m3 | 否 |  |  | 是
江北新区2024年11月废气监督监测 | 南京化学试剂股份有限公司 | 水环境,大气环境,土壤污染监管,环境风险管控 | 化学试剂和助剂制造 | 化学工业挥发性有机物排放标准(DB32/3151—2016) | 挥发性有机物及臭气浓度排放限值,最高允许排放浓度 | DA004 2号尾气排放口(DA004) | 臭气浓度 | 2024-11-11 | [6 empty] | 416 | 416 | 1500 |  | 无量纲 | 否 |  |  | 是
江北新区2024年11月废气监督监测 | 南京化学试剂股份有限公司 | 水环境,大气环境,土壤污染监管,环境风险管控 | 化学试剂和助剂制造 | 化学工业挥发性有机物排放标准(DB32/3151—2016) | 挥发性有机物及臭气浓度排放限值,最高允许排放浓度 | DA004 2号尾气排放口(DA004) | 三氯甲烷 | 2024-11-11 | [6 empty] | 0.23 | 0.23 | 20 |  | mg/m3 | 否 |  |  | 是
江北新区2024年11月废气监督监测 | 南京化学试剂股份有限公司 | 水环境,大气环境,土壤污染监管,环境风险管控 | 化学试剂和助剂制造 | 化学工业挥发性有机物排放标准(DB32/3151-2016) | 表1挥发性有机物及臭气浓度排放限值 | DA004 2号尾气排放口(DA004) | 乙酸乙酯 | 2024-11-11 | [6 empty] | 0.374 | 0.374 | 50 |  | mg/m3 | 否 |  |  | 是
江北新区2024年11月废气监督监测 | 南京化学试剂股份有限公司 | 水环境,大气环境,土壤污染监管,环境风险管控 | 化学试剂和助剂制造 | 大气污染物综合排放标准（昆山站）(DB32/4041—2021) | 表1 大气污染物有组织排放限值,最高允许排放浓度 | DA004 2号尾气排放口(DA004) | 四氯乙烯 | 2024-11-11 | [6 empty] | 0.0078 | 0.0078 | 80 |  | mg/m3 | 否 |  |  | 是
江北新区2024年11月废气监督监测 | 南京化学试剂股份有限公司 | 水环境,大气环境,土壤污染监管,环境风险管控 | 化学试剂和助剂制造 | 恶臭污染物排放标准(GB14554-93) | 表2,排气筒高度（15米） | DA004 2号尾气排放口(DA004) | 三甲胺 | 2024-11-11 | [6 empty] | <0.03 | <0.03 | 0.54 |  | kg/h | 否 |  |  | 是
江北新区2024年11月废气监督监测 | 南京化学试剂股份有限公司 | 水环境,大气环境,土壤污染监管,环境风险管控 | 化学试剂和助剂制造 | 不评价的项目(null) | 废气不评价的项目 | DA004 2号尾气排放口(DA004) | 2-丁酮 | 2024-11-11 | [6 empty] | <0.01 | <0.01 |  |  | mg/m3 | 否 |  |  | 否
江北新区2024年11月废气监督监测 | 南京化学试剂股份有限公司 | 水环境,大气环境,土壤污染监管,环境风险管控 | 化学试剂和助剂制造 | 化学工业挥发性有机物排放标准(DB32/3151—2016) | 挥发性有机物及臭气浓度排放限值,最高允许排放浓度 | DA002 3号尾气排放口(DA002) | 臭气浓度 | 2024-11-11 | [6 empty] | 112 | 112 | 1500 |  | 无量纲 | 否 |  |  | 是
江北新区2024年11月废气监督监测 | 南京化学试剂股份有限公司 | 水环境,大气环境,土壤污染监管,环境风险管控 | 化学试剂和助剂制造 | 《江苏省大气污染物综合排放标准》(DB32/4041-2021) | 表 1 大气污染物有组织排放限值,其他,最高允许排放浓度 | DA002 3号尾气排放口(DA002) | 氮氧化物 | 2024-11-11 | [6 empty] | 3 | 3 | 100 |  | mg/m3 | 否 |  |  | 是
江北新区2024年11月废气监督监测 | 南京化学试剂股份有限公司 | 水环境,大气环境,土壤污染监管,环境风险管控 | 化学试剂和助剂制造 | 大气污染物综合排放标准（昆山站）(DB32/4041—2021) | 表1 大气污染物有组织排放限值,最高允许排放浓度 | DA002 3号尾气排放口(DA002) | 硫酸雾 | 2024-11-11 | [6 empty] | <0.2 | <0.2 | 5 |  | mg/m3 | 否 |  |  | 是
江北新区2024年11月废气监督监测 | 南京化学试剂股份有限公司 | 水环境,大气环境,土壤污染监管,环境风险管控 | 化学试剂和助剂制造 | 无机化学工业污染物排放标准(GB31573-2015) | （表4）大气污染物特别排放限值,除重金属无机化合物工业、卤素及其化合物工业外 | DA002 3号尾气排放口(DA002) | 氨 | 2024-11-11 | [6 empty] | 0.39 | 0.39 | 10 |  | mg/m3 | 否 |  |  | 是
江北新区2024年11月废气监督监测 | 南京化学试剂股份有限公司 | 水环境,大气环境,土壤污染监管,环境风险管控 | 化学试剂和助剂制造 | 无机化学工业污染物排放标准(GB31573-2015) | （表4）大气污染物特别排放限值,所有 | DA002 3号尾气排放口(DA002) | 颗粒物 | 2024-11-11 | [6 empty] | <1 | <1 | 10 |  | mg/m3 | 否 |  |  | 是
江北新区2024年11月废气监督监测 | 南京化学试剂股份有限公司 | 水环境,大气环境,土壤污染监管,环境风险管控 | 化学试剂和助剂制造 | 大气污染物综合排放标准DB 32/4041-2021(DB 32/4041-2021) | 表1 | DA002 3号尾气排放口(DA002) | 镉 | 2024-11-11 | [6 empty] | <0.000008 | <0.000008 | 0.5 |  | mg/m3 | 否 |  |  | 是
江北新区2024年11月废气监督监测 | 南京化学试剂股份有限公司 | 水环境,大气环境,土壤污染监管,环境风险管控 | 化学试剂和助剂制造 | 无机化学工业污染物排放标准(GB31573-2015) | （表3）大气污染排放限值,其他(硫化合物及硫酸盐工业、无机氰化合物工业除外) | DA002 3号尾气排放口(DA002) | 氯化氢 | 2024-11-11 | [6 empty] | 2.67 | 2.67 | 10 |  | mg/m3 | 否 |  |  | 是
江北新区2024年11月废气监督监测 | 南京化学试剂股份有限公司 | 水环境,大气环境,土壤污染监管,环境风险管控 | 化学试剂和助剂制造 | 无机化学工业污染物排放标准(GB31573-2015) | （表3）大气污染排放限值,涉锡、镍、锌、锰、锑、铜、钴、钼、锆重金属无机化合物工业 | DA002 3号尾气排放口(DA002) | 锌及其化合物（以锌计） | 2024-11-11 | [6 empty] | 0.00347 | 0.00347 | 5 |  | mg/m3 | 否 |  |  | 是
江北新区2024年11月废气监督监测 | 南京化学试剂股份有限公司 | 水环境,大气环境,土壤污染监管,环境风险管控 | 化学试剂和助剂制造 | 化学工业挥发性有机物排放标准(DB32/3151—2016) | 挥发性有机物及臭气浓度排放限值,最高允许排放浓度 | DA001 4号尾气排放口(DA001) | 吡啶 | 2024-11-11 | [6 empty] | <0.09 | <0.09 | 4 |  | mg/m3 | 否 |  |  | 是
江北新区2024年11月废气监督监测 | 南京化学试剂股份有限公司 | 水环境,大气环境,土壤污染监管,环境风险管控 | 化学试剂和助剂制造 | 化学工业挥发性有机物排放标准(DB32/3151—2016) | 挥发性有机物及臭气浓度排放限值,最高允许排放浓度 | DA001 4号尾气排放口(DA001) | 二氯甲烷 | 2024-11-11 | [6 empty] | <0.3 | <0.3 | 50 |  | mg/m3 | 否 |  |  | 是
江北新区2024年11月废气监督监测 | 南京化学试剂股份有限公司 | 水环境,大气环境,土壤污染监管,环境风险管控 | 化学试剂和助剂制造 | 化学工业挥发性有机物排放标准(DB 32/3151—2016) | 表1 挥发性有机物及臭气浓度排放限值 | DA001 4号尾气排放口(DA001) | 酚类化合物 | 2024-11-11 | [6 empty] | <0.3 | <0.3 | 20 |  | mg/m3 | 否 |  |  | 是
江北新区2024年11月废气监督监测 | 南京化学试剂股份有限公司 | 水环境,大气环境,土壤污染监管,环境风险管控 | 化学试剂和助剂制造 | 无机化学工业污染物排放标准(GB31573-2015) | （表4）大气污染物特别排放限值,所有 | DA001 4号尾气排放口(DA001) | 颗粒物 | 2024-11-11 | [6 empty] | <1 | <1 | 10 |  | mg/m3 | 否 |  |  | 是
江北新区2024年11月废气监督监测 | 南京化学试剂股份有限公司 | 水环境,大气环境,土壤污染监管,环境风险管控 | 化学试剂和助剂制造 |  |  | DA001 4号尾气排放口(DA001) | 间二甲苯+对二甲苯 | 2024-11-11 | [6 empty] | <0.009 | <0.009 |  |  | mg/L | 否 |  |  | 否
江北新区2024年11月废气监督监测 | 南京化学试剂股份有限公司 | 水环境,大气环境,土壤污染监管,环境风险管控 | 化学试剂和助剂制造 | 无机化学工业污染物排放标准(GB31573-2015) | （表3）大气污染排放限值,涉锡、镍、锌、锰、锑、铜、钴、钼、锆重金属无机化合物工业 | DA001 4号尾气排放口(DA001) | 锌及其化合物（以锌计） | 2024-11-11 | [6 empty] | 0.00316 | 0.00316 | 5 |  | mg/m3 | 否 |  |  | 是
江北新区2024年11月废气监督监测 | 南京化学试剂股份有限公司 | 水环境,大气环境,土壤污染监管,环境风险管控 | 化学试剂和助剂制造 | 恶臭污染物排放标准(GB14554-93) | （表2）恶臭污染物排放标准值,排气筒高度25m | DA001 4号尾气排放口(DA001) | 三甲胺 | 2024-11-11 | [6 empty] | <0.03 | <0.03 | 1.5 |  | kg/h | 否 |  |  | 是
江北新区2024年11月废气监督监测 | 南京化学试剂股份有限公司 | 水环境,大气环境,土壤污染监管,环境风险管控 | 化学试剂和助剂制造 | 化学工业挥发性有机物排放标准(DB32/3151—2016) | 挥发性有机物及臭气浓度排放限值,最高允许排放浓度 | DA001 4号尾气排放口(DA001) | 三氯甲烷 | 2024-11-11 | [6 empty] | 0.006 | 0.006 | 20 |  | mg/m3 | 否 |  |  | 是
江北新区2024年11月废气监督监测 | 南京化学试剂股份有限公司 | 水环境,大气环境,土壤污染监管,环境风险管控 | 化学试剂和助剂制造 | 不评价的项目(null) | 废气不评价的项目 | DA001 4号尾气排放口(DA001) | 2-丁酮 | 2024-11-11 | [6 empty] | <0.01 | <0.01 |  |  | mg/m3 | 否 |  |  | 否
江北新区2024年11月废气监督监测 | 南京化学试剂股份有限公司 | 水环境,大气环境,土壤污染监管,环境风险管控 | 化学试剂和助剂制造 | 化学工业挥发性有机物排放标准(DB32/3151—2016) | 挥发性有机物及臭气浓度排放限值,最高允许排放浓度 | DA001 4号尾气排放口(DA001) | 1,2-二氯乙烷 | 2024-11-11 | [6 empty] | 1 | 1 | 7 |  | mg/m3 | 否 |  |  | 是
江北新区2024年11月废气监督监测 | 南京化学试剂股份有限公司 | 水环境,大气环境,土壤污染监管,环境风险管控 | 化学试剂和助剂制造 | 化学工业挥发性有机物排放标准(DB32/3151—2016) | 挥发性有机物及臭气浓度排放限值,最高允许排放浓度 | DA001 4号尾气排放口(DA001) | 臭气浓度 | 2024-11-11 | [6 empty] | 478 | 478 | 1500 |  | 无量纲 | 否 |  |  | 是
江北新区2024年11月废气监督监测 | 南京化学试剂股份有限公司 | 水环境,大气环境,土壤污染监管,环境风险管控 | 化学试剂和助剂制造 | 化学工业挥发性有机物排放标准(DB32/3151—2016) | 挥发性有机物及臭气浓度排放限值,最高允许排放浓度 | DA001 4号尾气排放口(DA001) | 硝基苯类 | 2024-11-11 | [6 empty] | <1.5 | <1.5 | 12 |  | mg/m3 | 否 |  |  | 是
江北新区2024年11月废气监督监测 | 南京化学试剂股份有限公司 | 水环境,大气环境,土壤污染监管,环境风险管控 | 化学试剂和助剂制造 |  |  | DA001 4号尾气排放口(DA001) | 邻二甲苯 | 2024-11-11 | [6 empty] | <0.004 | <0.004 |  |  | mg/L | 否 |  |  | 否
江北新区2024年11月废气监督监测 | 南京化学试剂股份有限公司 | 水环境,大气环境,土壤污染监管,环境风险管控 | 化学试剂和助剂制造 | 不评价的项目(null) | 废气不评价的项目 | DA001 4号尾气排放口(DA001) | 异丙醇 | 2024-11-11 | [6 empty] | 0.794 | 0.794 |  |  | mg/m3 | 否 |  |  | 否
江北新区2024年11月废气监督监测 | 南京化学试剂股份有限公司 | 水环境,大气环境,土壤污染监管,环境风险管控 | 化学试剂和助剂制造 | 制药工业大气污染物排放标准(GB37823-2019) | （表2）大气污染物特别排放限值,车间或生产设施排气筒,化学药品原料药制造、兽用药品原料药制造、生物药品制品制造、医药中间体生产和药物研发机构工艺废气 | DA001 4号尾气排放口(DA001) | 苯 | 2024-11-11 | [6 empty] | <0.004 | <0.004 | 4 |  | mg/m3 | 否 |  |  | 是
江北新区2024年11月废气监督监测 | 南京化学试剂股份有限公司 | 水环境,大气环境,土壤污染监管,环境风险管控 | 化学试剂和助剂制造 | 化学工业挥发性有机物排放标准(DB32/3151—2016) | 挥发性有机物及臭气浓度排放限值,最高允许排放浓度 | DA001 4号尾气排放口(DA001) | 二甲苯（总量） | 2024-11-11 | [6 empty] | <0.0013 | <0.0013 | 40 |  | mg/m3 | 否 |  |  | 是
江北新区2024年11月废气监督监测 | 南京化学试剂股份有限公司 | 水环境,大气环境,土壤污染监管,环境风险管控 | 化学试剂和助剂制造 | 化学工业挥发性有机物排放标准(DB32/3151—2016) | 挥发性有机物及臭气浓度排放限值,最高允许排放浓度 | DA001 4号尾气排放口(DA001) | N，N-二甲基甲酰胺 | 2024-11-11 | [6 empty] | <0.1 | <0.1 | 30 |  | mg/m3 | 否 |  |  | 是
江北新区2024年11月废气监督监测 | 南京化学试剂股份有限公司 | 水环境,大气环境,土壤污染监管,环境风险管控 | 化学试剂和助剂制造 | 大气污染物综合排放标准（昆山站）(DB32/4041—2021) | 表1 大气污染物有组织排放限值,最高允许排放浓度 | DA001 4号尾气排放口(DA001) | 四氯乙烯 | 2024-11-11 | [6 empty] | <0.0004 | <0.0004 | 80 |  | mg/m3 | 否 |  |  | 是
江北新区2024年11月废气监督监测 | 南京化学试剂股份有限公司 | 水环境,大气环境,土壤污染监管,环境风险管控 | 化学试剂和助剂制造 | 化学工业挥发性有机物排放标准(DB32/3151—2016) | 挥发性有机物及臭气浓度排放限值,最高允许排放浓度 | DA001 4号尾气排放口(DA001) | 氯苯类 | 2024-11-11 | [6 empty] | <0.3 | <0.3 | 20 |  | mg/m3 | 否 |  |  | 是
江北新区2024年11月废气监督监测 | 南京化学试剂股份有限公司 | 水环境,大气环境,土壤污染监管,环境风险管控 | 化学试剂和助剂制造 | 无机化学工业污染物排放标准(GB31573-2015) | （表3）大气污染排放限值,涉锡、镍、锌、锰、锑、铜、钴、钼、锆重金属无机化合物工业 | DA001 4号尾气排放口(DA001) | 锰及其化合物（以锰计） | 2024-11-11 | [6 empty] | 0.00112 | 0.00112 | 5 |  | mg/m3 | 否 |  |  | 是
江北新区2024年11月废气监督监测 | 南京化学试剂股份有限公司 | 水环境,大气环境,土壤污染监管,环境风险管控 | 化学试剂和助剂制造 | 化学工业挥发性有机物排放标准(DB32/3151—2016) | 挥发性有机物及臭气浓度排放限值,最高允许排放浓度 | DA001 4号尾气排放口(DA001) | 苯胺类 | 2024-11-11 | [6 empty] | 1.07 | 1.07 | 20 |  | mg/m3 | 否 |  |  | 是
江北新区2024年11月废气监督监测 | 南京化学试剂股份有限公司 | 水环境,大气环境,土壤污染监管,环境风险管控 | 化学试剂和助剂制造 | 江苏省大气综合排放标准(DB32/4041-2021) | 表1 大气污染物有组织排放限值 | DA001 4号尾气排放口(DA001) | 氟化物 | 2024-11-11 | [6 empty] | 0.64 | 0.64 | 3 |  | mg/m3 | 否 |  |  | 是
江北新区2024年11月废气监督监测 | 南京化学试剂股份有限公司 | 水环境,大气环境,土壤污染监管,环境风险管控 | 化学试剂和助剂制造 | 制药工业大气污染物排放标准(GB37823-2019) | （表1）大气污染物排放限值,车间或生产设施排气筒,化学药品原料药制造、兽用药品原料药制造、生物药品制品制造、医药中间体生产和药物研发机构工艺废气 | DA001 4号尾气排放口(DA001) | 甲醛 | 2024-11-11 | [6 empty] | 1.7 | 1.7 | 5 |  | mg/m3 | 否 |  |  | 是
江北新区2024年11月废气监督监测 | 南京化学试剂股份有限公司 | 水环境,大气环境,土壤污染监管,环境风险管控 | 化学试剂和助剂制造 | 化学工业挥发性有机物排放标准(DB32/3151—2016) | 挥发性有机物及臭气浓度排放限值,最高允许排放浓度 | DA001 4号尾气排放口(DA001) | 丙酮 | 2024-11-11 | [6 empty] | 0.21 | 0.21 | 40 |  | mg/m3 | 否 |  |  | 是
江北新区2024年11月废气监督监测 | 南京化学试剂股份有限公司 | 水环境,大气环境,土壤污染监管,环境风险管控 | 化学试剂和助剂制造 | 化学工业挥发性有机物排放标准(DB32/3151—2016) | 挥发性有机物及臭气浓度排放限值,最高允许排放浓度 | DA001 4号尾气排放口(DA001) | 甲醇 | 2024-11-11 | [6 empty] | 9.08 | 9.08 | 60 |  | mg/m3 | 否 |  |  | 是
江北新区2024年11月废气监督监测 | 南京化学试剂股份有限公司 | 水环境,大气环境,土壤污染监管,环境风险管控 | 化学试剂和助剂制造 | 化学工业挥发性有机物排放标准(DB32/3151-2016) | 表1挥发性有机物及臭气浓度排放限值 | DA001 4号尾气排放口(DA001) | 乙酸乙酯 | 2024-11-11 | [6 empty] | 0.724 | 0.724 | 50 |  | mg/m3 | 否 |  |  | 是
江北新区2024年11月废气监督监测 | 南京化学试剂股份有限公司 | 水环境,大气环境,土壤污染监管,环境风险管控 | 化学试剂和助剂制造 | 化学工业挥发性有机物排放标准(DB32/3151—2016) | 挥发性有机物及臭气浓度排放限值,最高允许排放浓度 | DA001 4号尾气排放口(DA001) | 甲苯 | 2024-11-11 | [6 empty] | 0.049 | 0.049 | 25 |  | mg/m3 | 否 |  |  | 是
江北新区2024年11月废气监督监测 | 南京化学试剂股份有限公司 | 水环境,大气环境,土壤污染监管,环境风险管控 | 化学试剂和助剂制造 | 制药工业大气污染物排放标准(GB37823-2019) | （表2）大气污染物特别排放限值,车间或生产设施排气筒,发酵尾气及其他制药工艺废气 | DA001 4号尾气排放口(DA001) | 非甲烷总烃 | 2024-11-11 | [6 empty] | 12 | 12 | 60 |  | mg/m3 | 否 |  |  | 是
江北新区2024年11月废气监督监测 | 南京化学试剂股份有限公司 | 水环境,大气环境,土壤污染监管,环境风险管控 | 化学试剂和助剂制造 | 无机化学工业污染物排放标准(GB31573-2015) | （表4）大气污染物特别排放限值,涉锡、镍、锌、锰、锑、铜、钴、钼、锆重金属无机化合物工业 | DA001 4号尾气排放口(DA001) | 钴及其化合物（以钴计） | 2024-11-11 | [6 empty] | 0.00179 | 0.00179 | 5 |  | mg/m3 | 否 |  |  | 是
江北新区2024年11月废气监督监测 | 南京化学试剂股份有限公司 | 水环境,大气环境,土壤污染监管,环境风险管控 | 化学试剂和助剂制造 | 制药工业大气污染物排放标准(GB37823-2019) | （表2）大气污染物特别排放限值,车间或生产设施排气筒,发酵尾气及其他制药工艺废气 | DA007 6号尾气排放口(DA007) | 非甲烷总烃 | 2024-11-12 | [6 empty] | 4.81 | 4.81 | 60 |  | mg/m3 | 否 |  |  | 是
江北新区2024年11月废气监督监测 | 南京化学试剂股份有限公司 | 水环境,大气环境,土壤污染监管,环境风险管控 | 化学试剂和助剂制造 | 制药工业大气污染物排放标准(GB37823-2019) | （表2）大气污染物特别排放限值,车间或生产设施排气筒,发酵尾气及其他制药工艺废气 | DA015 8号尾气排放口(DA015) | 非甲烷总烃 | 2024-11-12 | [6 empty] | 3 | 3 | 60 |  | mg/m3 | 否 |  |  | 是
江北新区2024年11月废气监督监测 | 南京化学试剂股份有限公司 | 水环境,大气环境,土壤污染监管,环境风险管控 | 化学试剂和助剂制造 | 化学工业挥发性有机物排放标准(DB32/3151—2016) | 挥发性有机物及臭气浓度排放限值,最高允许排放浓度 | DA015 8号尾气排放口(DA015) | 臭气浓度 | 2024-11-12 | [6 empty] | 112 | 112 | 1500 |  | 无量纲 | 否 |  |  | 是
江北新区2024年11月废气监督监测 | 南京化学试剂股份有限公司 | 水环境,大气环境,土壤污染监管,环境风险管控 | 化学试剂和助剂制造 | 大气污染物综合排放标准（江苏省地方标准）(DB32/4041-2021) | 表1,最高允许排放浓度 | DA015 8号尾气排放口(DA015) | 硫酸雾 | 2024-11-12 | [6 empty] | 0.31 | 0.31 | 5 |  | mg/m3 | 否 |  |  | 是
江北新区2024年11月废气监督监测 | 南京化学试剂股份有限公司 | 水环境,大气环境,土壤污染监管,环境风险管控 | 化学试剂和助剂制造 | 无机化学工业污染物排放标准(GB31573-2015) | （表3）大气污染排放限值,其他(硫化合物及硫酸盐工业、无机氰化合物工业除外) | DA015 8号尾气排放口(DA015) | 氯化氢 | 2024-11-12 | [6 empty] | 2.33 | 2.33 | 10 |  | mg/m3 | 否 |  |  | 是
江北新区2024年11月废气监督监测 | 南京化学试剂股份有限公司 | 水环境,大气环境,土壤污染监管,环境风险管控 | 化学试剂和助剂制造 | 无机化学工业污染物排放标准(GB31573-2015) | （表4）大气污染物特别排放限值,所有 | DA015 8号尾气排放口(DA015) | 颗粒物 | 2024-11-12 | [6 empty] | <1 | <1 | 10 |  | mg/m3 | 否 |  |  | 是
江北新区2024年11月废气监督监测 | 南京化学试剂股份有限公司 | 水环境,大气环境,土壤污染监管,环境风险管控 | 化学试剂和助剂制造 | 无机化学工业污染物排放标准(GB31573-2015) | （表4）大气污染物特别排放限值,除重金属无机化合物工业、卤素及其化合物工业外 | DA015 8号尾气排放口(DA015) | 氨 | 2024-11-12 | [6 empty] | <0.25 | <0.25 | 10 |  | mg/m3 | 否 |  |  | 是
江北新区2024年11月废气监督监测 | 南京化学试剂股份有限公司 | 水环境,大气环境,土壤污染监管,环境风险管控 | 化学试剂和助剂制造 |  |  | DA005 5号尾气排放口(DA005) | 溴化氢 | 2024-11-12 | [6 empty] | <0.05 | <0.05 |  |  | mg/L | 否 |  |  | 否
江北新区2024年11月废气监督监测 | 南京金栖化工集团有限公司 | 水环境,大气环境,土壤污染监管,环境风险管控 | 有机化学原料制造 | 化学工业挥发性有机物排放标准(DB32/3151—2016) | 挥发性有机物及臭气浓度排放限值,最高允许排放浓度 | 废气排放口(DA001) | 非甲烷总烃 | 2024-11-19 | [6 empty] | 4.12 | 4.12 | 80 |  | mg/m3 | 否 |  |  | 是
江北新区2024年11月废气监督监测 | 南京金栖化工集团有限公司 | 水环境,大气环境,土壤污染监管,环境风险管控 | 有机化学原料制造 | 石油化学工业污染物排放标准(GB31571-2015) | （表6）废气中有机特征污染物及排放限值 | 废气排放口(DA001) | 丙烯腈 | 2024-11-19 | [6 empty] | <0.2 | <0.2 | 0.5 |  | mg/m3 | 否 |  |  | 是
江北新区2024年11月废气监督监测 | 南京金栖化工集团有限公司 | 水环境,大气环境,土壤污染监管,环境风险管控 | 有机化学原料制造 | 化学工业挥发性有机物排放标准(DB32/3151—2016) | 挥发性有机物及臭气浓度排放限值,最高允许排放浓度 | 废气排放口(DA001) | 苯乙烯 | 2024-11-19 | [6 empty] | 0.009 | 0.009 | 20 |  | mg/m3 | 否 |  |  | 是
江北新区2024年11月废气监督监测 | 南京金栖化工集团有限公司 | 水环境,大气环境,土壤污染监管,环境风险管控 | 有机化学原料制造 | 化学工业挥发性有机物排放标准(DB32/3151—2016) | 挥发性有机物及臭气浓度排放限值,最高允许排放浓度 | 废气排放口(DA001) | 臭气浓度 | 2024-11-19 | [6 empty] | 131 | 131 | 1500 |  | 无量纲 | 否 |  |  | 是
江北新区2024年11月废气监督监测 | 南京金栖化工集团有限公司 | 水环境,大气环境,土壤污染监管,环境风险管控 | 有机化学原料制造 | 恶臭污染物排放标准(GB14554-93) | （表2）恶臭污染物排放标准值,排气筒高度20m | 废气排放口(DA001) | 氨 | 2024-11-19 | [6 empty] | 0 | 0 | 8.7 |  | kg/h | 否 |  |  | 是
江北新区2024年11月废气监督监测 | 南京金栖化工集团有限公司 | 水环境,大气环境,土壤污染监管,环境风险管控 | 有机化学原料制造 | 恶臭污染物排放标准(GB14554-93) | （表2）恶臭污染物排放标准值,排气筒高度20m | 废气排放口(DA001) | 硫化氢 | 2024-11-19 | [6 empty] | 0.0000643 | 0.0000643 | 0.58 |  | kg/h | 否 |  |  | 是
江北新区2024年11月废气监督监测 | 南京金栖化工集团有限公司 | 水环境,大气环境,土壤污染监管,环境风险管控 | 有机化学原料制造 | 化学工业挥发性有机物排放标准(DB32/3151—2016) | 挥发性有机物及臭气浓度排放限值,最高允许排放浓度 | DA002 危废库排口(DA002) | 非甲烷总烃 | 2024-11-19 | [6 empty] | 1.14 | 1.14 | 80 |  | mg/m3 | 否 |  |  | 是
江北新区2024年11月废气监督监测 | 南京金栖化工集团有限公司 | 水环境,大气环境,土壤污染监管,环境风险管控 | 有机化学原料制造 | 恶臭污染物排放标准(GB14554-93) | （表2）恶臭污染物排放标准值,排气筒高度15m | DA002 危废库排口(DA002) | 硫化氢 | 2024-11-19 | [6 empty] | 0.00000412 | 0.00000412 | 0.33 |  | kg/h | 否 |  |  | 是
江北新区2024年11月废气监督监测 | 南京金栖化工集团有限公司 | 水环境,大气环境,土壤污染监管,环境风险管控 | 有机化学原料制造 | 恶臭污染物排放标准(GB14554-93) | （表2）恶臭污染物排放标准值,排气筒高度15m | DA002 危废库排口(DA002) | 氨 | 2024-11-19 | [6 empty] | 0 | 0 | 4.9 |  | kg/h | 否 |  |  | 是
江北新区2024年11月VOCs重点管控企业废气监督监测 | 中车南京浦镇车辆有限公司（龙虎巷厂区） |  | 高铁车组制造 | 工业涂装工序大气污染物排放标准(DB32/4439-2022) | 表1 | 组装漆房废气排口2(DA024) | 非甲烷总烃 | 2024-11-22 | [6 empty] | 2.37 | 2.37 | 50 |  | mg/m3 | 否 |  |  | 是
|  |  | 高铁车组制造 | 工业涂装工序大气污染物排放标准(DB32/4439-2022) | 表1 | 组装漆房废气排口2(DA024) | 苯系物 | 2024-11-22 | [6 empty] | <0.0015 | <0.0015 | 20 |  | mg/m3 | 否 |  |  | 是
|  |  | 高铁车组制造 | 工业涂装工序大气污染物排放标准(DB32/4439-2022) | 表1 | 组装漆房废气排口7（DA029） | 苯系物 | 2024-11-21 | [6 empty] | 0.157 | 0.157 | 20 |  | mg/m3 | 否 |  |  | 是
|  |  | 高铁车组制造 | 工业涂装工序大气污染物排放标准(DB32/4439-2022) | 表1 | 组装漆房废气排口7（DA029） | 非甲烷总烃 | 2024-11-21 | [6 empty] | 0.79 | 0.79 | 50 |  | mg/m3 | 否 |  |  | 是
|  |  | 高铁车组制造 | 工业涂装工序大气污染物排放标准(DB32/4439-2022) | 表1 | 客车喷漆房废气排口4（DA051） | 苯系物 | 2024-11-12 | [6 empty] | <0.0015 | <0.0015 | 20 |  | mg/m3 | 否 |  |  | 是
|  |  | 高铁车组制造 | 工业涂装工序大气污染物排放标准(DB32/4439-2022) | 表1 | 客车喷漆房废气排口4（DA051） | 非甲烷总烃 | 2024-11-12 | [6 empty] | 0.92 | 0.92 | 50 |  | mg/m3 | 否 |  |  | 是
|  |  | 高铁车组制造 | 工业涂装工序大气污染物排放标准(DB32/4439-2022) | 表1 | 客车喷漆房废气排口1(DA002) | 苯系物 | 2024-11-19 | [6 empty] | <0.0015 | <0.0015 | 20 |  | mg/m3 | 否 |  |  | 是
|  |  | 高铁车组制造 | 工业涂装工序大气污染物排放标准(DB32/4439-2022) | 表1 | 客车喷漆房废气排口1(DA002) | 非甲烷总烃 | 2024-11-19 | [6 empty] | 0.35 | 0.35 | 50 |  | mg/m3 | 否 |  |  | 是
|  |  | 高铁车组制造 | 工业涂装工序大气污染物排放标准(DB32/4439-2022) | 表1 | 组装漆房废气排口3(DA025) | 苯系物 | 2024-11-22 | [6 empty] | <0.0015 | <0.0015 | 20 |  | mg/m3 | 否 |  |  | 是
|  |  | 高铁车组制造 | 工业涂装工序大气污染物排放标准(DB32/4439-2022) | 表1 | 组装漆房废气排口3(DA025) | 非甲烷总烃 | 2024-11-22 | [6 empty] | 3.78 | 3.78 | 50 |  | mg/m3 | 否 |  |  | 是
|  |  | 高铁车组制造 | 中车南京浦镇车辆有限公司（龙虎巷厂区）排污许可证(91320191663764650N002V) | 中车（龙虎巷厂区）排污许可证-废气 | 腻子厂房废气排口5(DA008) | 非甲烷总烃 | 2024-11-01 | [6 empty] | 2.18 | 2.18 | 60 |  | mg/m3 | 否 |  |  | 是
|  |  | 高铁车组制造 | 中车南京浦镇车辆有限公司（龙虎巷厂区）排污许可证(91320191663764650N002V) | 中车（龙虎巷厂区）排污许可证-废气 | 腻子厂房废气排口8（DA011） | 非甲烷总烃 | 2024-11-01 | [6 empty] | 0.57 | 0.57 | 60 |  | mg/m3 | 否 |  |  | 是
|  |  | 高铁车组制造 | 工业涂装工序大气污染物排放标准(DB32/4439-2022) | 表1 | 组装漆房废气排口8（DA030） | 苯系物 | 2024-11-21 | [6 empty] | 0.0878 | 0.0878 | 20 |  | mg/m3 | 否 |  |  | 是
|  |  | 高铁车组制造 | 工业涂装工序大气污染物排放标准(DB32/4439-2022) | 表1 | 组装漆房废气排口8（DA030） | 非甲烷总烃 | 2024-11-21 | [6 empty] | 1.37 | 1.37 | 50 |  | mg/m3 | 否 |  |  | 是
|  |  | 高铁车组制造 | 工业涂装工序大气污染物排放标准(DB32/4439-2022) | 表1 | 组装漆房废气排口5(DA027) | 非甲烷总烃 | 2024-11-22 | [6 empty] | 5.72 | 5.72 | 50 |  | mg/m3 | 否 |  |  | 是
|  |  | 高铁车组制造 | 工业涂装工序大气污染物排放标准(DB32/4439-2022) | 表1 | 组装漆房废气排口5(DA027) | 苯系物 | 2024-11-22 | [6 empty] | 0.0278 | 0.0278 | 20 |  | mg/m3 | 否 |  |  | 是
|  |  | 高铁车组制造 | 工业涂装工序大气污染物排放标准(DB32/4439-2022) | 表1 | 组装漆房废气排口6（DA028） | 苯系物 | 2024-11-21 | [6 empty] | 0.247 | 0.247 | 20 |  | mg/m3 | 否 |  |  | 是
|  |  | 高铁车组制造 | 工业涂装工序大气污染物排放标准(DB32/4439-2022) | 表1 | 组装漆房废气排口6（DA028） | 非甲烷总烃 | 2024-11-21 | [6 empty] | 0.74 | 0.74 | 50 |  | mg/m3 | 否 |  |  | 是
|  |  | 高铁车组制造 | 中车南京浦镇车辆有限公司（龙虎巷厂区）排污许可证(91320191663764650N002V) | 中车（龙虎巷厂区）排污许可证-废气 | 腻子厂房废气排口6(DA009) | 非甲烷总烃 | 2024-11-01 | [6 empty] | 0.31 | 0.31 | 60 |  | mg/m3 | 否 |  |  | 是
|  |  | 高铁车组制造 | 中车南京浦镇车辆有限公司（龙虎巷厂区）排污许可证(91320191663764650N002V) | 中车（龙虎巷厂区）排污许可证-废气 | 腻子厂房废气排口7（DA010） | 非甲烷总烃 | 2024-11-01 | [6 empty] | 3.17 | 3.17 | 60 |  | mg/m3 | 否 |  |  | 是
|  |  | 高铁车组制造 | 工业涂装工序大气污染物排放标准(DB32/4439-2022) | 表1 | 钢结构喷烘漆房废气排口3(DA020) | 非甲烷总烃 | 2024-11-04 | [6 empty] | 0.74 | 0.74 | 50 |  | mg/m3 | 否 |  |  | 是
|  |  | 高铁车组制造 | 工业涂装工序大气污染物排放标准(DB32/4439-2022) | 表1 | 钢结构喷烘漆房废气排口3(DA020) | 苯系物 | 2024-11-04 | [6 empty] | <0.0015 | <0.0015 | 20 |  | mg/m3 | 否 |  |  | 是
| 中车南京浦镇车辆有限公司（高新区） |  | 城市轨道交通设备制造 | 中车南京铺镇车辆有限公司（高新区）(91320191663764650N001V) | 中车（高新区）废气 | 车体腻子废气排口5(DA054) | 非甲烷总烃 | 2024-11-11 | [6 empty] | 0.55 | 0.55 | 60 |  | mg/m3 | 否 |  |  | 是
|  |  | 城市轨道交通设备制造 | 《江苏省大气污染物综合排放标准》(DB32/4041-2021) | 表 1 大气污染物有组织排放限值,其他,最高允许排放浓度 | DA055车体腻子废气排口6 | 非甲烷总烃 | 2024-11-11 | [6 empty] | 0.62 | 0.62 | 60 |  | mg/m3 | 否 |  |  | 是
|  |  | 城市轨道交通设备制造 | 中车南京铺镇车辆有限公司（高新区）(91320191663764650N001V) | 中车（高新区）废气 | 车体腻子废气排口1(DA050) | 非甲烷总烃 | 2024-11-11 | [6 empty] | 1.60 | 1.60 | 60 |  | mg/m3 | 否 |  |  | 是
|  |  | 城市轨道交通设备制造 | 《江苏省大气污染物综合排放标准》(DB32/4041-2021) | 表 1 大气污染物有组织排放限值,其他,最高允许排放浓度 | 车体腻子废气排口8(DA057) | 非甲烷总烃 | 2024-11-11 | [6 empty] | 0.93 | 0.93 | 60 |  | mg/m3 | 否 |  |  | 是
|  |  | 城市轨道交通设备制造 | 中车南京铺镇车辆有限公司（高新区）(91320191663764650N001V) | 中车（高新区）废气 | 车体腻子废气排口4(DA053) | 非甲烷总烃 | 2024-11-11 | [6 empty] | 1.59 | 1.59 | 60 |  | mg/m3 | 否 |  |  | 是
|  |  | 城市轨道交通设备制造 | 《江苏省大气污染物综合排放标准》(DB32/4041-2021) | 表 1 大气污染物有组织排放限值,其他,最高允许排放浓度 | DA056车体腻子废气排口7 | 非甲烷总烃 | 2024-11-11 | [6 empty] | 8.85 | 8.85 | 60 |  | mg/m3 | 否 |  |  | 是
|  |  | 城市轨道交通设备制造 | 中车南京铺镇车辆有限公司（高新区）(91320191663764650N001V) | 中车（高新区）废气 | 车体腻子废气排口3(DA052) | 非甲烷总烃 | 2024-11-11 | [6 empty] | 2.19 | 2.19 | 60 |  | mg/m3 | 否 |  |  | 是
江北新区2024年11月废气监督监测 | 中车南京浦镇车辆有限公司（龙虎巷厂区） |  | 高铁车组制造 | 工业涂装工序大气污染物排放标准(DB32/4439-2022) | 表1 | 组装漆房废气排口2(DA024) | 颗粒物 | 2024-11-22 | [6 empty] | <1.0 | <1.0 | 10 |  | mg/m3 | 否 |  |  | 是
|  |  | 高铁车组制造 | 工业涂装工序大气污染物排放标准(DB32/4439-2022) | 表1 | 组装漆房废气排口7（DA029） | 颗粒物 | 2024-11-21 | [6 empty] | <1.0 | <1.0 | 10 |  | mg/m3 | 否 |  |  | 是
|  |  | 高铁车组制造 | 工业涂装工序大气污染物排放标准(DB32/4439-2022) | 表1 | 客车喷漆房废气排口4（DA051） | 颗粒物 | 2024-11-12 | [6 empty] | 3.6 | 3.6 | 10 |  | mg/m3 | 否 |  |  | 是
|  |  | 高铁车组制造 | 工业涂装工序大气污染物排放标准(DB32/4439-2022) | 表1 | 客车喷漆房废气排口1(DA002) | 颗粒物 | 2024-11-19 | [6 empty] | <1.0 | <1.0 | 10 |  | mg/m3 | 否 |  |  | 是
|  |  | 高铁车组制造 | 工业涂装工序大气污染物排放标准(DB32/4439-2022) | 表1 | 组装漆房废气排口3(DA025) | 颗粒物 | 2024-11-22 | [6 empty] | <1.0 | <1.0 | 10 |  | mg/m3 | 否 |  |  | 是
|  |  | 高铁车组制造 | 中车南京浦镇车辆有限公司（龙虎巷厂区）排污许可证(91320191663764650N002V) | 中车（龙虎巷厂区）排污许可证-废气 | 腻子厂房废气排口5(DA008) | 颗粒物 | 2024-11-01 | [6 empty] | <1.0 | <1.0 | 20 |  | mg/m3 | 否 |  |  | 是
|  |  | 高铁车组制造 | 工业涂装工序大气污染物排放标准(DB32/4439-2022) | 表1 | 钢结构喷烘漆房废气排口3(DA020) | 颗粒物 | 2024-11-04 | [6 empty] | <1.0 | <1.0 | 10 |  | mg/m3 | 否 |  |  | 是
|  |  | 高铁车组制造 | 中车南京浦镇车辆有限公司（龙虎巷厂区）排污许可证(91320191663764650N002V) | 中车（龙虎巷厂区）排污许可证-废气 | 腻子厂房废气排口8（DA011） | 颗粒物 | 2024-11-01 | [6 empty] | <1.0 | <1.0 | 20 |  | mg/m3 | 否 |  |  | 是
|  |  | 高铁车组制造 | 工业涂装工序大气污染物排放标准(DB32/4439-2022) | 表1 | 组装漆房废气排口8（DA030） | 颗粒物 | 2024-11-21 | [6 empty] | <1.0 | <1.0 | 10 |  | mg/m3 | 否 |  |  | 是
|  |  | 高铁车组制造 | 工业涂装工序大气污染物排放标准(DB32/4439-2022) | 表1 | 组装漆房废气排口5(DA027) | 颗粒物 | 2024-11-22 | [6 empty] | <1.0 | <1.0 | 10 |  | mg/m3 | 否 |  |  | 是
|  |  | 高铁车组制造 | 工业涂装工序大气污染物排放标准(DB32/4439-2022) | 表1 | 组装漆房废气排口6（DA028） | 颗粒物 | 2024-11-21 | [6 empty] | <1.0 | <1.0 | 10 |  | mg/m3 | 否 |  |  | 是
|  |  | 高铁车组制造 | 中车南京浦镇车辆有限公司（龙虎巷厂区）排污许可证(91320191663764650N002V) | 中车（龙虎巷厂区）排污许可证-废气 | 腻子厂房废气排口6(DA009) | 颗粒物 | 2024-11-01 | [6 empty] | <1.0 | <1.0 | 20 |  | mg/m3 | 否 |  |  | 是
|  |  | 高铁车组制造 | 中车南京浦镇车辆有限公司（龙虎巷厂区）排污许可证(91320191663764650N002V) | 中车（龙虎巷厂区）排污许可证-废气 | 腻子厂房废气排口7（DA010） | 颗粒物 | 2024-11-01 | [6 empty] | <1.0 | <1.0 | 20 |  | mg/m3 | 否 |  |  | 是
| 中车南京浦镇车辆有限公司（高新区） |  | 城市轨道交通设备制造 | 中车南京铺镇车辆有限公司（高新区）(91320191663764650N001V) | 中车（高新区）废气 | 车体腻子废气排口5(DA054) | 颗粒物 | 2024-11-11 | [6 empty] | <1.0 | <1.0 | 20 |  | mg/m3 | 否 |  |  | 是
|  |  | 城市轨道交通设备制造 | 《江苏省大气污染物综合排放标准》(DB32/4041-2021) | 表 1 大气污染物有组织排放限值,其他,最高允许排放浓度 | 车体腻子废气排口6（DA055） | 颗粒物 | 2024-11-11 | [6 empty] | <1.0 | <1.0 | 20 |  | mg/m3 | 否 |  |  | 是
|  |  | 城市轨道交通设备制造 | 中车南京铺镇车辆有限公司（高新区）(91320191663764650N001V) | 中车（高新区）废气 | 车体腻子废气排口1(DA050) | 颗粒物 | 2024-11-11 | [6 empty] | <1.0 | <1.0 | 20 |  | mg/m3 | 否 |  |  | 是
|  |  | 城市轨道交通设备制造 | 《江苏省大气污染物综合排放标准》(DB32/4041-2021) | 表 1 大气污染物有组织排放限值,其他,最高允许排放浓度 | 车体腻子废气排口8(DA057) | 颗粒物 | 2024-11-11 | [6 empty] | <1.0 | <1.0 | 20 |  | mg/m3 | 否 |  |  | 是
|  |  | 城市轨道交通设备制造 | 中车南京铺镇车辆有限公司（高新区）(91320191663764650N001V) | 中车（高新区）废气 | 车体腻子废气排口4(DA053) | 颗粒物 | 2024-11-11 | [6 empty] | <1.0 | <1.0 | 20 |  | mg/m3 | 否 |  |  | 是
|  |  | 城市轨道交通设备制造 | 《江苏省大气污染物综合排放标准》(DB32/4041-2021) | 表 1 大气污染物有组织排放限值,其他,最高允许排放浓度 | 车体腻子废气排口7（DA056） | 颗粒物 | 2024-11-11 | [6 empty] | <1.0 | <1.0 | 20 |  | mg/m3 | 否 |  |  | 是
|  |  | 城市轨道交通设备制造 | 中车南京铺镇车辆有限公司（高新区）(91320191663764650N001V) | 中车（高新区）废气 | 车体腻子废气排口3(DA052) | 颗粒物 | 2024-11-11 | [6 empty] | <1.0 | <1.0 | 20 |  | mg/m3 | 否 |  |  | 是

## 废水排放
任务名称 | 企业名称 | 名录类别 | 行业类别 | 受纳水体 | 执行标准名称 | 执行标准条目名称 | 监测点 | 监测项目 | 监测日期 | 流量(m³/s) | 水温(°C) | 生产负荷(%) | 进口浓度 | 排放浓度 | 上限 | 下限 | 单位 | 是否超标 | 超标倍数 | 备注 | 是否有评价限值
江北新区2024年11月废水监督监测 | 南京化学试剂股份有限公司 | 水环境,大气环境,土壤污染监管,环境风险管控 | 化学试剂和助剂制造 |  | 污水综合排放标准(GB8978-1996) | （表4）第二类污染物最高允许排放浓度（1998年1月1日后建的单位）,一切排污单位 ,三级标准 | DW001污水排放口(DW002) | 挥发酚 | 2024-11-20 |  |  |  |  | 0.0048 | 2.0 |  | mg/L | 否 |  |  | 是
江北新区2024年11月废水监督监测 | 南京化学试剂股份有限公司 | 水环境,大气环境,土壤污染监管,环境风险管控 | 化学试剂和助剂制造 |  | 污水综合排放标准(GB8978-1996) | （表4）第二类污染物最高允许排放浓度（1998年1月1日后建的单位）,一切排污单位 ,三级标准 | DW001污水排放口(DW002) | 氯苯 | 2024-11-20 |  |  |  |  | <0.000321 | 1.0 |  | mg/L | 否 |  |  | 是
江北新区2024年11月废水监督监测 | 南京化学试剂股份有限公司 | 水环境,大气环境,土壤污染监管,环境风险管控 | 化学试剂和助剂制造 |  |  |  | DW001污水排放口(DW002) | 甲苯 | 2024-11-20 |  |  |  |  | <0.0014 |  |  | mg/L | 否 |  |  | 否
江北新区2024年11月废水监督监测 | 南京化学试剂股份有限公司 | 水环境,大气环境,土壤污染监管,环境风险管控 | 化学试剂和助剂制造 |  |  |  | DW001污水排放口(DW002) | 四氯甲烷（四氯化碳） | 2024-11-20 |  |  |  |  | <0.0015 |  |  | mg/L | 否 |  |  | 否
江北新区2024年11月废水监督监测 | 南京化学试剂股份有限公司 | 水环境,大气环境,土壤污染监管,环境风险管控 | 化学试剂和助剂制造 |  | 污水综合排放标准(GB8978-1996) | （表4）第二类污染物最高允许排放浓度（1998年1月1日后建的单位）,其他排污单位,三级标准 | DW001污水排放口(DW002) | 化学需氧量 | 2024-11-20 |  |  |  |  | 92 | 500 |  | mg/L | 否 |  |  | 是
江北新区2024年11月废水监督监测 | 南京化学试剂股份有限公司 | 水环境,大气环境,土壤污染监管,环境风险管控 | 化学试剂和助剂制造 |  | 污水综合排放标准(GB8978-1996) | （表4）第二类污染物最高允许排放浓度（1998年1月1日后建的单位）,一切排污单位 ,三级标准 | DW001污水排放口(DW002) | 阴离子表面活性剂（LAS） | 2024-11-20 |  |  |  |  | <0.05 | 20 |  | mg/L | 否 |  |  | 是
江北新区2024年11月废水监督监测 | 南京化学试剂股份有限公司 | 水环境,大气环境,土壤污染监管,环境风险管控 | 化学试剂和助剂制造 |  | 污水综合排放标准(GB8978-1996) | （表4）第二类污染物最高允许排放浓度（1998年1月1日后建的单位）,一切排污单位 ,三级标准 | DW001污水排放口(DW002) | 硫化物 | 2024-11-20 |  |  |  |  | <0.01 | 1.0 |  | mg/L | 否 |  |  | 是
江北新区2024年11月废水监督监测 | 南京化学试剂股份有限公司 | 水环境,大气环境,土壤污染监管,环境风险管控 | 化学试剂和助剂制造 |  | 《南京江北新区新材料科技园企业污水排放管理规定（2020年版）》（宁新区新科办发〔2020〕73号）(宁新区新科办发〔2020〕73号) | 第二类污染物接管标准 | DW001污水排放口(DW002) | 氨氮（NH3-N） | 2024-11-20 |  |  |  |  | 15.5 | 45 |  | mg/L | 否 |  |  | 是
江北新区2024年11月废水监督监测 | 南京化学试剂股份有限公司 | 水环境,大气环境,土壤污染监管,环境风险管控 | 化学试剂和助剂制造 |  | 污水综合排放标准(GB8978-1996) | （表4）第二类污染物最高允许排放浓度（1998年1月1日后建的单位）,一切排污单位 ,三级标准 | DW001污水排放口(DW002) | 动植物油 | 2024-11-20 |  |  |  |  | 0.15 | 100 |  | mg/L | 否 |  |  | 是
江北新区2024年11月废水监督监测 | 南京化学试剂股份有限公司 | 水环境,大气环境,土壤污染监管,环境风险管控 | 化学试剂和助剂制造 |  | 污水综合排放标准(GB8978-1996) | （表4）第二类污染物最高允许排放浓度（1998年1月1日后建的单位）,其他排污单位,三级标准 | DW001污水排放口(DW002) | 五日生化需氧量（BOD5） | 2024-11-20 |  |  |  |  | 30.7 | 300 |  | mg/L | 否 |  |  | 是
江北新区2024年11月废水监督监测 | 南京化学试剂股份有限公司 | 水环境,大气环境,土壤污染监管,环境风险管控 | 化学试剂和助剂制造 |  | 《南京江北新区新材料科技园企业污水排放管理规定（2020年版）》（宁新区新科办发〔2020〕73号）(宁新区新科办发〔2020〕73号) | 第二类污染物接管标准 | DW001污水排放口(DW002) | 全盐量 | 2024-11-20 |  |  |  |  | 751 | 10000 |  | mg/L | 否 |  |  | 是
江北新区2024年11月废水监督监测 | 南京化学试剂股份有限公司 | 水环境,大气环境,土壤污染监管,环境风险管控 | 化学试剂和助剂制造 |  | 《南京江北新区新材料科技园企业污水排放管理规定（2020年版）》（宁新区新科办发〔2020〕73号）(宁新区新科办发〔2020〕73号) | 第二类污染物接管标准 | DW001污水排放口(DW002) | 总氮（以N计） | 2024-11-20 |  |  |  |  | 31 | 70 |  | mg/L | 否 |  |  | 是
江北新区2024年11月废水监督监测 | 南京化学试剂股份有限公司 | 水环境,大气环境,土壤污染监管,环境风险管控 | 化学试剂和助剂制造 |  | 《南京江北新区新材料科技园企业污水排放管理规定（2020年版）》（宁新区新科办发〔2020〕73号）(宁新区新科办发〔2020〕73号) | 第二类污染物接管标准 | DW001污水排放口(DW002) | 甲醛 | 2024-11-20 |  |  |  |  | 0.09 | 5.0 |  | mg/L | 否 |  |  | 是
江北新区2024年11月废水监督监测 | 南京化学试剂股份有限公司 | 水环境,大气环境,土壤污染监管,环境风险管控 | 化学试剂和助剂制造 |  | 污水综合排放标准(GB8978-1996) | （表4）第二类污染物最高允许排放浓度（1998年1月1日后建的单位）,其他排污单位,三级标准 | DW001污水排放口(DW002) | 悬浮物 | 2024-11-20 |  |  |  |  | 26 | 400 |  | mg/L | 否 |  |  | 是
江北新区2024年11月废水监督监测 | 南京化学试剂股份有限公司 | 水环境,大气环境,土壤污染监管,环境风险管控 | 化学试剂和助剂制造 |  |  |  | DW001污水排放口(DW002) | 四氯乙烯 | 2024-11-20 |  |  |  |  | 0.0045 |  |  | mg/L | 否 |  |  | 否
江北新区2024年11月废水监督监测 | 南京化学试剂股份有限公司 | 水环境,大气环境,土壤污染监管,环境风险管控 | 化学试剂和助剂制造 |  | 污水综合排放标准(GB8978-1996) | （表4）第二类污染物最高允许排放浓度（1998年1月1日后建的单位）,一切排污单位 ,三级标准 | DW001污水排放口(DW002) | 可吸附有机卤素化合物（AOX） | 2024-11-20 |  |  |  |  | 0.297 | 8.0 |  | mg/L | 否 |  |  | 是
江北新区2024年11月废水监督监测 | 南京化学试剂股份有限公司 | 水环境,大气环境,土壤污染监管,环境风险管控 | 化学试剂和助剂制造 |  |  |  | DW001污水排放口(DW002) | 间二甲苯+对二甲苯 | 2024-11-20 |  |  |  |  | <0.0022 | 1.0 |  | mg/L | 否 |  |  | 否
江北新区2024年11月废水监督监测 | 南京化学试剂股份有限公司 | 水环境,大气环境,土壤污染监管,环境风险管控 | 化学试剂和助剂制造 |  | 污水综合排放标准(GB8978-1996) | （表4）第二类污染物最高允许排放浓度（1998年1月1日后建的单位）,一切排污单位 ,三级标准 | DW001污水排放口(DW002) | 苯胺类 | 2024-11-20 |  |  |  |  | <0.03 | 5.0 |  | mg/L | 否 |  |  | 是
江北新区2024年11月废水监督监测 | 南京化学试剂股份有限公司 | 水环境,大气环境,土壤污染监管,环境风险管控 | 化学试剂和助剂制造 |  | 污水综合排放标准(GB8978-1996) | （表4）第二类污染物最高允许排放浓度（1998年1月1日后建的单位）,一切排污单位 ,三级标准 | DW001污水排放口(DW002) | 间一甲酚 | 2024-11-20 |  |  |  |  | <0.0005 | 0.5 |  | mg/L | 否 |  |  | 是
江北新区2024年11月废水监督监测 | 南京化学试剂股份有限公司 | 水环境,大气环境,土壤污染监管,环境风险管控 | 化学试剂和助剂制造 |  | 《南京江北新区新材料科技园企业污水排放管理规定（2020年版）》（宁新区新科办发〔2020〕73号）(宁新区新科办发〔2020〕73号) | 第二类污染物接管标准 | DW001污水排放口(DW002) | 铜 | 2024-11-20 |  |  |  |  | <0.05 | 0.5 |  | mg/L | 否 |  |  | 是
江北新区2024年11月废水监督监测 | 南京化学试剂股份有限公司 | 水环境,大气环境,土壤污染监管,环境风险管控 | 化学试剂和助剂制造 |  | 污水综合排放标准(GB8978-1996) | （表4）第二类污染物最高允许排放浓度（1998年1月1日后建的单位）,一切排污单位 ,三级标准 | DW001污水排放口(DW002) | 总锌 | 2024-11-20 |  |  |  |  | 0.35 | 5.0 |  | mg/L | 否 |  |  | 是
江北新区2024年11月废水监督监测 | 南京化学试剂股份有限公司 | 水环境,大气环境,土壤污染监管,环境风险管控 | 化学试剂和助剂制造 |  | 污水综合排放标准(GB8978-1996) | （表4）第二类污染物最高允许排放浓度（1998年1月1日后建的单位）,一切排污单位 ,三级标准 | DW001污水排放口(DW002) | pH值 | 2024-11-20 |  |  |  |  | 7.7 | 9 | 6 | 无量纲 | 否 |  |  | 是
江北新区2024年11月废水监督监测 | 南京化学试剂股份有限公司 | 水环境,大气环境,土壤污染监管,环境风险管控 | 化学试剂和助剂制造 |  | 污水综合排放标准(GB8978-1996) | （表4）第二类污染物最高允许排放浓度（1998年1月1日后建的单位）,其他排污单位,三级标准 | DW001污水排放口(DW002) | 总氰化物 | 2024-11-20 |  |  |  |  | <0.004 | 1.0 |  | mg/L | 否 |  |  | 是
江北新区2024年11月废水监督监测 | 南京化学试剂股份有限公司 | 水环境,大气环境,土壤污染监管,环境风险管控 | 化学试剂和助剂制造 |  | 污水综合排放标准(GB8978-1996) | （表4）第二类污染物最高允许排放浓度（1998年1月1日后建的单位）,一切排污单位 ,三级标准 | DW001污水排放口(DW002) | 硝基苯类 | 2024-11-20 |  |  |  |  | <0.2 | 5.0 |  | mg/L | 否 |  |  | 是
江北新区2024年11月废水监督监测 | 南京化学试剂股份有限公司 | 水环境,大气环境,土壤污染监管,环境风险管控 | 化学试剂和助剂制造 |  |  |  | DW001污水排放口(DW002) | 氯仿 | 2024-11-20 |  |  |  |  | 0.0223 |  |  | mg/L | 否 |  |  | 否
江北新区2024年11月废水监督监测 | 南京化学试剂股份有限公司 | 水环境,大气环境,土壤污染监管,环境风险管控 | 化学试剂和助剂制造 |  | 《南京江北新区新材料科技园企业污水排放管理规定（2020年版）》（宁新区新科办发〔2020〕73号）(宁新区新科办发〔2020〕73号) | 第二类污染物接管标准 | DW001污水排放口(DW002) | 总磷（以P计） | 2024-11-20 |  |  |  |  | 0.83 | 5.0 |  | mg/L | 否 |  |  | 是
江北新区2024年11月废水监督监测 | 南京化学试剂股份有限公司 | 水环境,大气环境,土壤污染监管,环境风险管控 | 化学试剂和助剂制造 |  |  |  | DW001污水排放口(DW002) | 苯 | 2024-11-20 |  |  |  |  | <0.0014 |  |  | mg/L | 否 |  |  | 否
江北新区2024年11月废水监督监测 | 南京化学试剂股份有限公司 | 水环境,大气环境,土壤污染监管,环境风险管控 | 化学试剂和助剂制造 |  | 污水综合排放标准(GB8978-1996) | （表4）第二类污染物最高允许排放浓度（1998年1月1日后建的单位）,一切排污单位 ,三级标准 | DW001污水排放口(DW002) | 苯酚 | 2024-11-20 |  |  |  |  | <0.0005 | 1.0 |  | mg/L | 否 |  |  | 是
江北新区2024年11月废水监督监测 | 南京化学试剂股份有限公司 | 水环境,大气环境,土壤污染监管,环境风险管控 | 化学试剂和助剂制造 |  | 《南京江北新区新材料科技园企业污水排放管理规定（2020年版）》（宁新区新科办发〔2020〕73号）(宁新区新科办发〔2020〕73号) | 第二类污染物接管标准 | DW001污水排放口(DW002) | 氟化物 | 2024-11-20 |  |  |  |  | 1.19 | 10 |  | mg/L | 否 |  |  | 是
江北新区2024年11月废水监督监测 | 南京金陵亨斯迈新材料有限责任公司 | 水环境,大气环境,土壤污染监管,环境风险管控 | 有机化学原料制造 |  | 《南京江北新区新材料科技园企业污水排放管理规定（2020年版）》（宁新区新科办发〔2020〕73号）(宁新区新科办发〔2020〕73号) | 第二类污染物接管标准 | 废水总排口 | 悬浮物 | 2024-11-21 |  |  |  |  | 11 | 400 |  | mg/L | 否 |  |  | 是
江北新区2024年11月废水监督监测 | 南京金陵亨斯迈新材料有限责任公司 | 水环境,大气环境,土壤污染监管,环境风险管控 | 有机化学原料制造 |  | 《南京江北新区新材料科技园企业污水排放管理规定（2020年版）》（宁新区新科办发〔2020〕73号）(宁新区新科办发〔2020〕73号) | 第二类污染物接管标准 | 废水总排口 | 化学需氧量 | 2024-11-21 |  |  |  |  | 82 | 500 |  | mg/L | 否 |  |  | 是
江北新区2024年11月废水监督监测 | 南京金陵亨斯迈新材料有限责任公司 | 水环境,大气环境,土壤污染监管,环境风险管控 | 有机化学原料制造 |  |  |  | 废水总排口 | 总有机碳 | 2024-11-21 |  |  |  |  | 21 |  |  | mg/L | 否 |  |  | 否
江北新区2024年11月废水监督监测 | 南京金陵亨斯迈新材料有限责任公司 | 水环境,大气环境,土壤污染监管,环境风险管控 | 有机化学原料制造 |  |  |  | 废水总排口 | 钼 | 2024-11-21 |  |  |  |  | 0.07 |  |  | mg/L | 否 |  |  | 否
江北新区2024年11月废水监督监测 | 南京金陵亨斯迈新材料有限责任公司 | 水环境,大气环境,土壤污染监管,环境风险管控 | 有机化学原料制造 |  | 《南京江北新区新材料科技园企业污水排放管理规定（2020年版）》（宁新区新科办发〔2020〕73号）(宁新区新科办发〔2020〕73号) | 第二类污染物接管标准 | 废水总排口 | 色度 | 2024-11-21 |  |  |  |  | 2 | 50 |  | 倍 | 否 |  |  | 是
江北新区2024年11月废水监督监测 | 南京金陵亨斯迈新材料有限责任公司 | 水环境,大气环境,土壤污染监管,环境风险管控 | 有机化学原料制造 |  | 《南京江北新区新材料科技园企业污水排放管理规定（2020年版）》（宁新区新科办发〔2020〕73号）(宁新区新科办发〔2020〕73号) | 第二类污染物接管标准 | 废水总排口 | 石油类 | 2024-11-21 |  |  |  |  | 0.72 | 20 |  | mg/L | 否 |  |  | 是
江北新区2024年11月废水监督监测 | 南京金陵亨斯迈新材料有限责任公司 | 水环境,大气环境,土壤污染监管,环境风险管控 | 有机化学原料制造 |  | 《南京江北新区新材料科技园企业污水排放管理规定（2020年版）》（宁新区新科办发〔2020〕73号）(宁新区新科办发〔2020〕73号) | 第二类污染物接管标准 | 废水总排口 | 氨氮（NH3-N） | 2024-11-21 |  |  |  |  | 0.472 | 45 |  | mg/L | 否 |  |  | 是
江北新区2024年11月废水监督监测 | 南京金陵亨斯迈新材料有限责任公司 | 水环境,大气环境,土壤污染监管,环境风险管控 | 有机化学原料制造 |  | 《南京江北新区新材料科技园企业污水排放管理规定（2020年版）》（宁新区新科办发〔2020〕73号）(宁新区新科办发〔2020〕73号) | 第二类污染物接管标准 | 废水总排口 | 五日生化需氧量（BOD5） | 2024-11-21 |  |  |  |  | 36.5 | 300 |  | mg/L | 否 |  |  | 是
江北新区2024年11月废水监督监测 | 南京金陵亨斯迈新材料有限责任公司 | 水环境,大气环境,土壤污染监管,环境风险管控 | 有机化学原料制造 |  |  |  | 废水总排口 | 甲醇 | 2024-11-21 |  |  |  |  | <0.2 |  |  | mg/L | 否 |  |  | 否
江北新区2024年11月废水监督监测 | 南京金陵亨斯迈新材料有限责任公司 | 水环境,大气环境,土壤污染监管,环境风险管控 | 有机化学原料制造 |  | 《南京江北新区新材料科技园企业污水排放管理规定（2020年版）》（宁新区新科办发〔2020〕73号）(宁新区新科办发〔2020〕73号) | 第二类污染物接管标准 | 废水总排口 | pH值 | 2024-11-21 |  |  |  |  | 7.8 | 9 | 6 | 无量纲 | 否 |  |  | 是
江北新区2024年11月废水监督监测 | 南京金陵亨斯迈新材料有限责任公司 | 水环境,大气环境,土壤污染监管,环境风险管控 | 有机化学原料制造 |  | 《南京江北新区新材料科技园企业污水排放管理规定（2020年版）》（宁新区新科办发〔2020〕73号）(宁新区新科办发〔2020〕73号) | 第二类污染物接管标准 | 废水总排口 | 全盐量 | 2024-11-21 |  |  |  |  | 906 | 10000 |  | mg/L | 否 |  |  | 是
江北新区2024年11月废水监督监测 | 南京金陵亨斯迈新材料有限责任公司 | 水环境,大气环境,土壤污染监管,环境风险管控 | 有机化学原料制造 |  | 《南京江北新区新材料科技园企业污水排放管理规定（2020年版）》（宁新区新科办发〔2020〕73号）(宁新区新科办发〔2020〕73号) | 第二类污染物接管标准 | 废水总排口 | 总氮（以N计） | 2024-11-21 |  |  |  |  | 18.8 | 70 |  | mg/L | 否 |  |  | 是
江北新区2024年11月废水监督监测 | 南京金陵亨斯迈新材料有限责任公司 | 水环境,大气环境,土壤污染监管,环境风险管控 | 有机化学原料制造 |  |  |  | 废水总排口 | 丙酮 | 2024-11-21 |  |  |  |  | <0.02 |  |  | mg/L | 否 |  |  | 否
江北新区2024年11月废水监督监测 | 南京金陵亨斯迈新材料有限责任公司 | 水环境,大气环境,土壤污染监管,环境风险管控 | 有机化学原料制造 |  | 《南京江北新区新材料科技园企业污水排放管理规定（2020年版）》（宁新区新科办发〔2020〕73号）(宁新区新科办发〔2020〕73号) | 第二类污染物接管标准 | 废水总排口 | 总磷（以P计） | 2024-11-21 |  |  |  |  | 1.94 | 5.0 |  | mg/L | 否 |  |  | 是
江北新区2024年11月废水监督监测 | 江苏中旗科技股份有限公司 | 水环境,地下水,大气环境,土壤污染监管,环境风险管控 | 化学农药制造 |  | 《南京江北新区新材料科技园企业污水排放管理规定（2020年版）》（宁新区新科办发〔2020〕73号）(宁新区新科办发〔2020〕73号) | 第二类污染物接管标准 | 东厂区污水排放口 | 氨氮（NH3-N） | 2024-11-12 |  |  |  |  | 5.01 | 45 |  | mg/L | 否 |  |  | 是
江北新区2024年11月废水监督监测 | 江苏中旗科技股份有限公司 | 水环境,地下水,大气环境,土壤污染监管,环境风险管控 | 化学农药制造 |  | 《江苏中旗科技股份有限公司排污许可证》(91320100752701061X001P) | 水污染物排放限值 | 东厂区污水排放口 | 可吸附有机卤素化合物（AOX） | 2024-11-15 |  |  |  |  | 0.053 | 8 |  | mg/L | 否 |  |  | 是
江北新区2024年11月废水监督监测 | 江苏中旗科技股份有限公司 | 水环境,地下水,大气环境,土壤污染监管,环境风险管控 | 化学农药制造 |  | 《江苏中旗科技股份有限公司排污许可证》(91320100752701061X001P) | 水污染物排放限值 | 东厂区污水排放口 | 氟化物 | 2024-11-12 |  |  |  |  | 9.60 | 10 |  | mg/L | 否 |  |  | 是
江北新区2024年11月废水监督监测 | 江苏中旗科技股份有限公司 | 水环境,地下水,大气环境,土壤污染监管,环境风险管控 | 化学农药制造 |  | 《江苏中旗科技股份有限公司排污许可证》(91320100752701061X001P) | 水污染物排放限值 | 东厂区污水排放口 | 甲苯 | 2024-11-12 |  |  |  |  | <0.002 | 0.5 |  | mg/L | 否 |  |  | 是
江北新区2024年11月废水监督监测 | 江苏中旗科技股份有限公司 | 水环境,地下水,大气环境,土壤污染监管,环境风险管控 | 化学农药制造 |  | 《南京江北新区新材料科技园企业污水排放管理规定（2020年版）》（宁新区新科办发〔2020〕73号）(宁新区新科办发〔2020〕73号) | 第二类污染物接管标准 | 东厂区污水排放口 | 色度 | 2024-11-12 |  |  |  |  | 6 | 50 |  | 倍 | 否 |  |  | 是
江北新区2024年11月废水监督监测 | 江苏中旗科技股份有限公司 | 水环境,地下水,大气环境,土壤污染监管,环境风险管控 | 化学农药制造 |  | 废水 不评价标准(003) | 甲醇 | 东厂区污水排放口 | 甲醇 | 2024-11-12 |  |  |  |  | <0.2 |  |  | mg/L | 否 |  |  | 否
江北新区2024年11月废水监督监测 | 江苏中旗科技股份有限公司 | 水环境,地下水,大气环境,土壤污染监管,环境风险管控 | 化学农药制造 |  | 《南京江北新区新材料科技园企业污水排放管理规定（2020年版）》（宁新区新科办发〔2020〕73号）(宁新区新科办发〔2020〕73号) | 第二类污染物接管标准 | 东厂区污水排放口 | 总氮（以N计） | 2024-11-12 |  |  |  |  | 12.3 | 70 |  | mg/L | 否 |  |  | 是
江北新区2024年11月废水监督监测 | 江苏中旗科技股份有限公司 | 水环境,地下水,大气环境,土壤污染监管,环境风险管控 | 化学农药制造 |  | 《江苏中旗科技股份有限公司排污许可证》(91320100752701061X001P) | 水污染物排放限值 | 东厂区污水排放口 | 甲醛 | 2024-11-12 |  |  |  |  | 0.54 | 5.0 |  | mg/L | 否 |  |  | 是
江北新区2024年11月废水监督监测 | 江苏中旗科技股份有限公司 | 水环境,地下水,大气环境,土壤污染监管,环境风险管控 | 化学农药制造 |  | 《江苏中旗科技股份有限公司排污许可证》(91320100752701061X001P) | 水污染物排放限值 | 东厂区污水排放口 | 化学需氧量 | 2024-11-12 |  |  |  |  | 54 | 500 |  | mg/L | 否 |  |  | 是
江北新区2024年11月废水监督监测 | 江苏中旗科技股份有限公司 | 水环境,地下水,大气环境,土壤污染监管,环境风险管控 | 化学农药制造 |  | 《江苏中旗科技股份有限公司排污许可证》(91320100752701061X001P) | 水污染物排放限值 | 东厂区污水排放口 | 悬浮物 | 2024-11-12 |  |  |  |  | 9 | 400 |  | mg/L | 否 |  |  | 是
江北新区2024年11月废水监督监测 | 江苏中旗科技股份有限公司 | 水环境,地下水,大气环境,土壤污染监管,环境风险管控 | 化学农药制造 |  | 《南京江北新区新材料科技园企业污水排放管理规定（2020年版）》（宁新区新科办发〔2020〕73号）(宁新区新科办发〔2020〕73号) | 第二类污染物接管标准 | 东厂区污水排放口 | 总氰化物 | 2024-11-12 |  |  |  |  | 0.032 | 1.0 |  | mg/L | 否 |  |  | 是
江北新区2024年11月废水监督监测 | 江苏中旗科技股份有限公司 | 水环境,地下水,大气环境,土壤污染监管,环境风险管控 | 化学农药制造 |  | 《江苏中旗科技股份有限公司排污许可证》(91320100752701061X001P) | 水污染物排放限值 | 东厂区污水排放口 | 总磷 | 2024-11-12 |  |  |  |  | 0.10 | 5.0 |  | mg/L | 否 |  |  | 是
江北新区2024年11月废水监督监测 | 江苏中旗科技股份有限公司 | 水环境,地下水,大气环境,土壤污染监管,环境风险管控 | 化学农药制造 |  | 《南京江北新区新材料科技园企业污水排放管理规定（2020年版）》（宁新区新科办发〔2020〕73号）(宁新区新科办发〔2020〕73号) | 第二类污染物接管标准 | 东厂区污水排放口 | 五日生化需氧量（BOD5） | 2024-11-12 |  |  |  |  | 19.7 | 300 |  | mg/L | 否 |  |  | 是
江北新区2024年11月废水监督监测 | 江苏中旗科技股份有限公司 | 水环境,地下水,大气环境,土壤污染监管,环境风险管控 | 化学农药制造 |  | 《江苏中旗科技股份有限公司排污许可证》(91320100752701061X001P) | 水污染物排放限值 | 东厂区污水排放口 | 全盐量 | 2024-11-12 |  |  |  |  | 6073 | 10000 |  | mg/L | 否 |  |  | 是
江北新区2024年11月废水监督监测 | 江苏中旗科技股份有限公司 | 水环境,地下水,大气环境,土壤污染监管,环境风险管控 | 化学农药制造 |  | 《江苏中旗科技股份有限公司排污许可证》(91320100752701061X001P) | 水污染物排放限值 | 东厂区污水排放口 | pH值 | 2024-11-12 |  |  |  |  | 7.5 | 9 | 6 | 无量纲 | 否 |  |  | 是
江北新区2024年11月废水监督监测 | 富乐（南京）化学有限公司 | 大气环境,环境风险管控 | 其他专用化学产品制造 |  | 《南京江北新区新材料科技园企业污水排放管理规定（2020年版）》（宁新区新科办发〔2020〕73号）(宁新区新科办发〔2020〕73号) | 第二类污染物接管标准 | 污水排放口(DW001) | 总氮（以N计） | 2024-11-06 |  |  |  |  | 21.2 | 70 |  | mg/L | 否 |  |  | 是
江北新区2024年11月废水监督监测 | 富乐（南京）化学有限公司 | 大气环境,环境风险管控 | 其他专用化学产品制造 |  | 《南京江北新区新材料科技园企业污水排放管理规定（2020年版）》（宁新区新科办发〔2020〕73号）(宁新区新科办发〔2020〕73号) | 第二类污染物接管标准 | 污水排放口(DW001) | 石油类 | 2024-11-06 |  |  |  |  | 0.29 | 20 |  | mg/L | 否 |  |  | 是
江北新区2024年11月废水监督监测 | 富乐（南京）化学有限公司 | 大气环境,环境风险管控 | 其他专用化学产品制造 |  | 《南京江北新区新材料科技园企业污水排放管理规定（2020年版）》（宁新区新科办发〔2020〕73号）(宁新区新科办发〔2020〕73号) | 第二类污染物接管标准 | 污水排放口(DW001) | 氨氮（NH3-N） | 2024-11-06 |  |  |  |  | 17.1 | 45 |  | mg/L | 否 |  |  | 是
江北新区2024年11月废水监督监测 | 富乐（南京）化学有限公司 | 大气环境,环境风险管控 | 其他专用化学产品制造 |  | 《南京江北新区新材料科技园企业污水排放管理规定（2020年版）》（宁新区新科办发〔2020〕73号）(宁新区新科办发〔2020〕73号) | 第二类污染物接管标准 | 污水排放口(DW001) | 化学需氧量 | 2024-11-06 |  |  |  |  | 50 | 500 |  | mg/L | 否 |  |  | 是
江北新区2024年11月废水监督监测 | 富乐（南京）化学有限公司 | 大气环境,环境风险管控 | 其他专用化学产品制造 |  | 《南京江北新区新材料科技园企业污水排放管理规定（2020年版）》（宁新区新科办发〔2020〕73号）(宁新区新科办发〔2020〕73号) | 第二类污染物接管标准 | 污水排放口(DW001) | pH值 | 2024-11-06 |  |  |  |  | 7.7 | 9 | 6 | 无量纲 | 否 |  |  | 是
江北新区2024年11月废水监督监测 | 富乐（南京）化学有限公司 | 大气环境,环境风险管控 | 其他专用化学产品制造 |  | 《南京江北新区新材料科技园企业污水排放管理规定（2020年版）》（宁新区新科办发〔2020〕73号）(宁新区新科办发〔2020〕73号) | 第二类污染物接管标准 | 污水排放口(DW001) | 悬浮物 | 2024-11-06 |  |  |  |  | 19 | 400 |  | mg/L | 否 |  |  | 是
江北新区2024年11月废水监督监测 | 富乐（南京）化学有限公司 | 大气环境,环境风险管控 | 其他专用化学产品制造 |  | 《南京江北新区新材料科技园企业污水排放管理规定（2020年版）》（宁新区新科办发〔2020〕73号）(宁新区新科办发〔2020〕73号) | 第二类污染物接管标准 | 污水排放口(DW001) | 总磷（以P计） | 2024-11-06 |  |  |  |  | 1.33 | 5.0 |  | mg/L | 否 |  |  | 是
江北新区2024年11月废水监督监测 | 富乐（南京）化学有限公司 | 大气环境,环境风险管控 | 其他专用化学产品制造 |  | 《南京江北新区新材料科技园企业污水排放管理规定（2020年版）》（宁新区新科办发〔2020〕73号）(宁新区新科办发〔2020〕73号) | 第二类污染物接管标准 | 污水排放口(DW001) | 五日生化需氧量（BOD5） | 2024-11-06 |  |  |  |  | 20.2 | 300 |  | mg/L | 否 |  |  | 是
江北新区2024年11月废水监督监测 | 南京汇和环境工程技术有限公司 | 大气环境,环境风险管控 | 危险废物治理 |  | 南京汇和环境工程技术有限公司排污许可证(91320193674947428H001U) | 水污染物排放限值 | 综合污水排口(DW002) | 五日生化需氧量（BOD5） | 2024-11-12 |  |  |  |  | 4.8 | 100 |  | mg/L | 否 |  |  | 是
江北新区2024年11月废水监督监测 | 南京汇和环境工程技术有限公司 | 大气环境,环境风险管控 | 危险废物治理 |  | 南京汇和环境工程技术有限公司排污许可证(91320193674947428H001U) | 水污染物排放限值 | 综合污水排口(DW002) | 总氮（以N计） | 2024-11-12 |  |  |  |  | 13.6 | 70 |  | mg/L | 否 |  |  | 是
江北新区2024年11月废水监督监测 | 南京汇和环境工程技术有限公司 | 大气环境,环境风险管控 | 危险废物治理 |  | 南京汇和环境工程技术有限公司排污许可证(91320193674947428H001U) | 水污染物排放限值 | 综合污水排口(DW002) | 化学需氧量 | 2024-11-12 |  |  |  |  | 17 | 250 |  | mg/L | 否 |  |  | 是
江北新区2024年11月废水监督监测 | 南京汇和环境工程技术有限公司 | 大气环境,环境风险管控 | 危险废物治理 |  | 南京汇和环境工程技术有限公司排污许可证(91320193674947428H001U) | 水污染物排放限值 | 综合污水排口(DW002) | pH | 2024-11-12 |  |  |  |  | 7.6 | 9 | 6 | 无量纲 | 否 |  |  | 是
江北新区2024年11月废水监督监测 | 南京汇和环境工程技术有限公司 | 大气环境,环境风险管控 | 危险废物治理 |  | 南京汇和环境工程技术有限公司排污许可证(91320193674947428H001U) | 水污染物排放限值 | 综合污水排口(DW002) | 总铬 | 2024-11-12 |  |  |  |  | <0.004 | 1.0 |  | mg/L | 否 |  |  | 是
江北新区2024年11月废水监督监测 | 南京汇和环境工程技术有限公司 | 大气环境,环境风险管控 | 危险废物治理 |  | 南京汇和环境工程技术有限公司排污许可证(91320193674947428H001U) | 水污染物排放限值 | 综合污水排口(DW002) | 铅 | 2024-11-12 |  |  |  |  | <0.05 | 1.0 |  | mg/L | 否 |  |  | 是
江北新区2024年11月废水监督监测 | 南京汇和环境工程技术有限公司 | 大气环境,环境风险管控 | 危险废物治理 |  | 南京汇和环境工程技术有限公司排污许可证(91320193674947428H001U) | 水污染物排放限值 | 综合污水排口(DW002) | 六价铬 | 2024-11-12 |  |  |  |  | <0.004 | 0.2 |  | mg/L | 否 |  |  | 是
江北新区2024年11月废水监督监测 | 南京汇和环境工程技术有限公司 | 大气环境,环境风险管控 | 危险废物治理 |  | 南京汇和环境工程技术有限公司排污许可证(91320193674947428H001U) | 水污染物排放限值 | 综合污水排口(DW002) | 镉 | 2024-11-12 |  |  |  |  | <0.01 | 0.1 |  | mg/L | 否 |  |  | 是
江北新区2024年11月废水监督监测 | 南京汇和环境工程技术有限公司 | 大气环境,环境风险管控 | 危险废物治理 |  | 南京汇和环境工程技术有限公司排污许可证(91320193674947428H001U) | 水污染物排放限值 | 综合污水排口(DW002) | 汞 | 2024-11-12 |  |  |  |  | 0.00096 | 0.05 |  | mg/L | 否 |  |  | 是
江北新区2024年11月废水监督监测 | 南京汇和环境工程技术有限公司 | 大气环境,环境风险管控 | 危险废物治理 |  | 南京汇和环境工程技术有限公司排污许可证(91320193674947428H001U) | 水污染物排放限值 | 综合污水排口(DW002) | 总氯 | 2024-11-12 |  |  |  |  | 2.35 | 8 | 2 | mg/L | 否 |  |  | 是
江北新区2024年11月废水监督监测 | 南京汇和环境工程技术有限公司 | 大气环境,环境风险管控 | 危险废物治理 |  | 南京汇和环境工程技术有限公司排污许可证(91320193674947428H001U) | 水污染物排放限值 | 综合污水排口(DW002) | 总磷 | 2024-11-12 |  |  |  |  | 0.17 | 5 |  | mg/L | 否 |  |  | 是
江北新区2024年11月废水监督监测 | 南京汇和环境工程技术有限公司 | 大气环境,环境风险管控 | 危险废物治理 |  | 医疗机构水污染物排放标准(GB18466-2005) | （表2）综合医疗机构和其他医疗机构水污染物排放限值（日均值）,采用其他消毒方式,预处理标准 | 综合污水排口(DW002) | 石油类 | 2024-11-12 |  |  |  |  | 0.48 | 20 |  | mg/L | 否 |  |  | 是
江北新区2024年11月废水监督监测 | 南京汇和环境工程技术有限公司 | 大气环境,环境风险管控 | 危险废物治理 |  | 南京汇和环境工程技术有限公司排污许可证(91320193674947428H001U) | 水污染物排放限值 | 综合污水排口(DW002) | 悬浮物 | 2024-11-12 |  |  |  |  | 8 | 60 |  | mg/L | 否 |  |  | 是
江北新区2024年11月废水监督监测 | 南京汇和环境工程技术有限公司 | 大气环境,环境风险管控 | 危险废物治理 |  | 南京汇和环境工程技术有限公司排污许可证(91320193674947428H001U) | 水污染物排放限值 | 综合污水排口(DW002) | 粪大肠菌群 | 2024-11-12 |  |  |  |  | <20 | 5000 |  | CFU/L | 否 |  |  | 是
江北新区2024年11月废水监督监测 | 南京汇和环境工程技术有限公司 | 大气环境,环境风险管控 | 危险废物治理 |  | 南京汇和环境工程技术有限公司排污许可证(91320193674947428H001U) | 水污染物排放限值 | 综合污水排口(DW002) | 氨氮 | 2024-11-12 |  |  |  |  | 2.42 | 45 |  | mg/L | 否 |  |  | 是
江北新区2024年11月废水监督监测 | 南京汇和环境工程技术有限公司 | 大气环境,环境风险管控 | 危险废物治理 |  | 南京汇和环境工程技术有限公司排污许可证(91320193674947428H001U) | 水污染物排放限值 | 综合污水排口(DW002) | 砷 | 2024-11-12 |  |  |  |  | <0.0003 | 0.3 |  | mg/L | 否 |  |  | 是
江北新区2024年11月废水监督监测 | 南京汇和环境工程技术有限公司 | 大气环境,环境风险管控 | 危险废物治理 |  | 南京汇和环境工程技术有限公司排污许可证(91320193674947428H001U) | 水污染物排放限值 | 综合污水排口(DW002) | 氟化物（以F计） | 2024-11-12 |  |  |  |  | 1.09 | 10 |  | mg/L | 否 |  |  | 是
江北新区2024年11月废水监督监测 | 巴斯夫特性化学品（南京）有限公司-SR |  | 其他专用化学产品制造 |  | 《南京江北新区新材料科技园企业污水排放管理规定（2020年版）》（宁新区新科办发〔2020〕73号）(宁新区新科办发〔2020〕73号) | 第二类污染物接管标准 | DW001 厂总排口(DW001) | 总氮（以N计） | 2024-11-04 |  |  |  |  | 29.7 | 70 |  | mg/L | 否 |  |  | 是
江北新区2024年11月废水监督监测 | 巴斯夫特性化学品（南京）有限公司-SR |  | 其他专用化学产品制造 |  | 污水综合排放标准(GB8978-1996) | （表4）第二类污染物最高允许排放浓度（1998年1月1日后建的单位）,其他排污单位,三级标准 | DW001 厂总排口(DW001) | 悬浮物 | 2024-11-04 |  |  |  |  | 37 | 400 |  | mg/L | 否 |  |  | 是
江北新区2024年11月废水监督监测 | 巴斯夫特性化学品（南京）有限公司-SR |  | 其他专用化学产品制造 |  | 《南京江北新区新材料科技园企业污水排放管理规定（2020年版）》（宁新区新科办发〔2020〕73号）(宁新区新科办发〔2020〕73号) | 第二类污染物接管标准 | DW001 厂总排口(DW001) | 氨氮（NH3-N） | 2024-11-04 |  |  |  |  | 22.7 | 45 |  | mg/L | 否 |  |  | 是
江北新区2024年11月废水监督监测 | 巴斯夫特性化学品（南京）有限公司-SR |  | 其他专用化学产品制造 |  | 污水综合排放标准(GB8978-1996) | （表4）第二类污染物最高允许排放浓度（1998年1月1日后建的单位）,其他排污单位,三级标准 | DW001 厂总排口(DW001) | 五日生化需氧量（BOD5） | 2024-11-04 |  |  |  |  | 16.2 | 300 |  | mg/L | 否 |  |  | 是
江北新区2024年11月废水监督监测 | 巴斯夫特性化学品（南京）有限公司-SR |  | 其他专用化学产品制造 |  | 《南京江北新区新材料科技园企业污水排放管理规定（2020年版）》（宁新区新科办发〔2020〕73号）(宁新区新科办发〔2020〕73号) | 第二类污染物接管标准 | DW001 厂总排口(DW001) | 总磷（以P计） | 2024-11-04 |  |  |  |  | 2.07 | 5.0 |  | mg/L | 否 |  |  | 是
江北新区2024年11月废水监督监测 | 巴斯夫特性化学品（南京）有限公司-SR |  | 其他专用化学产品制造 |  | 污水综合排放标准(GB8978-1996) | （表4）第二类污染物最高允许排放浓度（1998年1月1日后建的单位）,其他排污单位,三级标准 | DW001 厂总排口(DW001) | 化学需氧量 | 2024-11-04 |  |  |  |  | 45 | 500 |  | mg/L | 否 |  |  | 是
江北新区2024年11月废水监督监测 | 巴斯夫特性化学品（南京）有限公司-SR |  | 其他专用化学产品制造 |  | 污水综合排放标准(GB8978-1996) | （表4）第二类污染物最高允许排放浓度（1998年1月1日后建的单位）,一切排污单位 ,三级标准 | DW001 厂总排口(DW001) | pH值 | 2024-11-04 |  |  |  |  | 7.3 | 9 | 6 | 无量纲 | 否 |  |  | 是
江北新区2024年11月废水监督监测 | 金浦新材料股份有限公司 | 水环境,大气环境,土壤污染监管 | 化学试剂和助剂制造 |  | 《南京江北新区新材料科技园企业污水排放管理规定（2020年版）》（宁新区新科办发〔2020〕73号）(宁新区新科办发〔2020〕73号) | 第二类污染物接管标准 | DW001废水总污水池(DW001) | 总氮（以N计） | 2024-11-06 |  |  |  |  | 3.49 | 70 |  | mg/L | 否 |  |  | 是
江北新区2024年11月废水监督监测 | 金浦新材料股份有限公司 | 水环境,大气环境,土壤污染监管 | 化学试剂和助剂制造 |  | 污水综合排放标准(GB8978-1996) | （表4）第二类污染物最高允许排放浓度（1998年1月1日后建的单位）,其他排污单位,三级标准 | DW001废水总污水池(DW001) | 化学需氧量 | 2024-11-06 |  |  |  |  | 45 | 500 |  | mg/L | 否 |  |  | 是
江北新区2024年11月废水监督监测 | 金浦新材料股份有限公司 | 水环境,大气环境,土壤污染监管 | 化学试剂和助剂制造 |  | 污水综合排放标准(GB8978-1996) | （表4）第二类污染物最高允许排放浓度（1998年1月1日后建的单位）,一切排污单位 ,三级标准 | DW001废水总污水池(DW001) | 石油类 | 2024-11-06 |  |  |  |  | <0.06 | 20 |  | mg/L | 否 |  |  | 是
江北新区2024年11月废水监督监测 | 金浦新材料股份有限公司 | 水环境,大气环境,土壤污染监管 | 化学试剂和助剂制造 |  | 污水综合排放标准(GB8978-1996) | （表4）第二类污染物最高允许排放浓度（1998年1月1日后建的单位）,其他排污单位,三级标准 | DW001废水总污水池(DW001) | 五日生化需氧量（BOD5） | 2024-11-06 |  |  |  |  | 16.3 | 300 |  | mg/L | 否 |  |  | 是
江北新区2024年11月废水监督监测 | 金浦新材料股份有限公司 | 水环境,大气环境,土壤污染监管 | 化学试剂和助剂制造 |  | 《南京江北新区新材料科技园企业污水排放管理规定（2020年版）》（宁新区新科办发〔2020〕73号）(宁新区新科办发〔2020〕73号) | 第二类污染物接管标准 | DW001废水总污水池(DW001) | 氨氮（NH3-N） | 2024-11-06 |  |  |  |  | 1.58 | 45 |  | mg/L | 否 |  |  | 是
江北新区2024年11月废水监督监测 | 金浦新材料股份有限公司 | 水环境,大气环境,土壤污染监管 | 化学试剂和助剂制造 |  | 污水综合排放标准(GB8978-1996) | （表4）第二类污染物最高允许排放浓度（1998年1月1日后建的单位）,一切排污单位 ,三级标准 | DW001废水总污水池(DW001) | pH值 | 2024-11-06 |  |  |  |  | 7.3 | 9 | 6 | 无量纲 | 否 |  |  | 是
江北新区2024年11月废水监督监测 | 金浦新材料股份有限公司 | 水环境,大气环境,土壤污染监管 | 化学试剂和助剂制造 |  | 污水综合排放标准(GB8978-1996) | （表4）第二类污染物最高允许排放浓度（1998年1月1日后建的单位）,一切排污单位 ,三级标准 | DW001废水总污水池(DW001) | 动植物油 | 2024-11-06 |  |  |  |  | 4.06 | 100 |  | mg/L | 否 |  |  | 是
江北新区2024年11月废水监督监测 | 金浦新材料股份有限公司 | 水环境,大气环境,土壤污染监管 | 化学试剂和助剂制造 |  | 污水综合排放标准(GB8978-1996) | （表4）第二类污染物最高允许排放浓度（1998年1月1日后建的单位）,一切排污单位 ,三级标准 | DW001废水总污水池(DW001) | 甲醛 | 2024-11-06 |  |  |  |  | 0.39 | 5.0 |  | mg/L | 否 |  |  | 是
江北新区2024年11月废水监督监测 | 金浦新材料股份有限公司 | 水环境,大气环境,土壤污染监管 | 化学试剂和助剂制造 |  | 污水综合排放标准(GB8978-1996) | （表4）第二类污染物最高允许排放浓度（1998年1月1日后建的单位）,一切排污单位 ,三级标准 | DW001废水总污水池(DW001) | 苯酚 | 2024-11-06 |  |  |  |  | <0.0001 | 1.0 |  | mg/L | 否 |  |  | 是
江北新区2024年11月废水监督监测 | 金浦新材料股份有限公司 | 水环境,大气环境,土壤污染监管 | 化学试剂和助剂制造 |  | 不评价(1) | 不评价 | DW001废水总污水池(DW001) | 总有机碳 | 2024-11-06 |  |  |  |  | 11.2 |  |  | mg/L | 否 |  |  | 否
江北新区2024年11月废水监督监测 | 金浦新材料股份有限公司 | 水环境,大气环境,土壤污染监管 | 化学试剂和助剂制造 |  | 《南京江北新区新材料科技园企业污水排放管理规定（2020年版）》（宁新区新科办发〔2020〕73号）(宁新区新科办发〔2020〕73号) | 第二类污染物接管标准 | DW001废水总污水池(DW001) | 总磷（以P计） | 2024-11-06 |  |  |  |  | 0.24 | 5.0 |  | mg/L | 否 |  |  | 是
江北新区2024年11月废水监督监测 | 金浦新材料股份有限公司 | 水环境,大气环境,土壤污染监管 | 化学试剂和助剂制造 |  | 污水综合排放标准(GB8978-1996) | （表4）第二类污染物最高允许排放浓度（1998年1月1日后建的单位）,其他排污单位,三级标准 | DW001废水总污水池(DW001) | 悬浮物 | 2024-11-06 |  |  |  |  | 35 | 400 |  | mg/L | 否 |  |  | 是
江北新区2024年11月废水监督监测 | 江苏德纳化学股份有限公司（醇醚厂区） | 水环境,大气环境 | 有机化学原料制造 |  | 《南京江北新区新材料科技园企业污水排放管理规定（2020年版）》（宁新区新科办发〔2020〕73号）(宁新区新科办发〔2020〕73号) | 第二类污染物接管标准 | DW001醇醚厂区综合污水预处理装置(DW001) | 总氮（以N计） | 2024-11-15 |  |  |  |  | 11.4 | 70 |  | mg/L | 否 |  |  | 是
江北新区2024年11月废水监督监测 | 江苏德纳化学股份有限公司（醇醚厂区） | 水环境,大气环境 | 有机化学原料制造 |  | 《南京江北新区新材料科技园企业污水排放管理规定（2020年版）》（宁新区新科办发〔2020〕73号）(宁新区新科办发〔2020〕73号) | 第二类污染物接管标准 | DW001醇醚厂区综合污水预处理装置(DW001) | 总磷（以P计） | 2024-11-15 |  |  |  |  | 0.95 | 5.0 |  | mg/L | 否 |  |  | 是
江北新区2024年11月废水监督监测 | 江苏德纳化学股份有限公司（醇醚厂区） | 水环境,大气环境 | 有机化学原料制造 |  | 《南京江北新区新材料科技园企业污水排放管理规定（2020年版）》（宁新区新科办发〔2020〕73号）(宁新区新科办发〔2020〕73号) | 第二类污染物接管标准 | DW001醇醚厂区综合污水预处理装置(DW001) | 悬浮物 | 2024-11-15 |  |  |  |  | 6 | 400 |  | mg/L | 否 |  |  | 是
江北新区2024年11月废水监督监测 | 江苏德纳化学股份有限公司（醇醚厂区） | 水环境,大气环境 | 有机化学原料制造 |  | 《南京江北新区新材料科技园企业污水排放管理规定（2020年版）》（宁新区新科办发〔2020〕73号）(宁新区新科办发〔2020〕73号) | 第二类污染物接管标准 | DW001醇醚厂区综合污水预处理装置(DW001) | 氨氮（NH3-N） | 2024-11-15 |  |  |  |  | 1.21 | 45 |  | mg/L | 否 |  |  | 是
江北新区2024年11月废水监督监测 | 江苏德纳化学股份有限公司（醇醚厂区） | 水环境,大气环境 | 有机化学原料制造 |  | 《南京江北新区新材料科技园企业污水排放管理规定（2020年版）》（宁新区新科办发〔2020〕73号）(宁新区新科办发〔2020〕73号) | 第二类污染物接管标准 | DW001醇醚厂区综合污水预处理装置(DW001) | pH值 | 2024-11-15 |  |  |  |  | 8.4 | 9 | 6 | 无量纲 | 否 |  |  | 是
江北新区2024年11月废水监督监测 | 江苏德纳化学股份有限公司（醇醚厂区） | 水环境,大气环境 | 有机化学原料制造 |  | 《南京江北新区新材料科技园企业污水排放管理规定（2020年版）》（宁新区新科办发〔2020〕73号）(宁新区新科办发〔2020〕73号) | 第二类污染物接管标准 | DW001醇醚厂区综合污水预处理装置(DW001) | 化学需氧量 | 2024-11-15 |  |  |  |  | 22 | 500 |  | mg/L | 否 |  |  | 是
江北新区2024年11月废水监督监测 | 南京化工园博瑞德水务有限公司 | 水环境,大气环境,土壤污染监管,环境风险管控 | 污水处理及其再生利用 |  | 污水综合排放标准(GB8978-1996) | （表4）第二类污染物最高允许排放浓度（1998年1月1日后建的单位）,一切排污单位 ,一级标准 | 废水总排口DW001(DW001) | 2，4-二硝基氯苯 | 2024-11-05 |  |  |  | <0.00004 | <0.00004 | 0.5 |  | mg/L | 否 |  |  | 是
江北新区2024年11月废水监督监测 | 南京化工园博瑞德水务有限公司 | 水环境,大气环境,土壤污染监管,环境风险管控 | 污水处理及其再生利用 |  | 化学工业水污染物排放标准(（DB32/939-2020）) | 表2化工集中去废水处理厂主要水污染物排放限值 | 废水总排口DW001(DW001) | 总氮 | 2024-11-05 |  |  |  | 8.87 | 7.34 | 15 |  | mg/L | 否 |  |  | 是
江北新区2024年11月废水监督监测 | 南京化工园博瑞德水务有限公司 | 水环境,大气环境,土壤污染监管,环境风险管控 | 污水处理及其再生利用 |  | 不评价的项目(null) | 废水不评价的项目 | 废水总排口DW001(DW001) | 硝酸盐氮 | 2024-11-05 |  |  |  | 3.99 | 6.53 |  |  | mg/L | 否 |  |  | 否
江北新区2024年11月废水监督监测 | 南京化工园博瑞德水务有限公司 | 水环境,大气环境,土壤污染监管,环境风险管控 | 污水处理及其再生利用 |  | 化学工业水污染物排放标准(（DB32/939-2020）) | 表4有机特征污染物排放限值,相关排污单位 | 废水总排口DW001(DW001) | 2，4-二氯酚 | 2024-11-05 |  |  |  | <0.0011 | <0.0011 | 0.6 |  | mg/L | 否 |  |  | 是
江北新区2024年11月废水监督监测 | 南京化工园博瑞德水务有限公司 | 水环境,大气环境,土壤污染监管,环境风险管控 | 污水处理及其再生利用 |  | 化学工业水污染物排放标准(（DB32/939-2020）) | 表4有机特征污染物排放限值,相关排污单位 | 废水总排口DW001(DW001) | 三氯甲烷 | 2024-11-05 |  |  |  | <0.0014 | <0.0014 | 0.3 |  | mg/L | 否 |  |  | 是
江北新区2024年11月废水监督监测 | 南京化工园博瑞德水务有限公司 | 水环境,大气环境,土壤污染监管,环境风险管控 | 污水处理及其再生利用 |  |  |  | 废水总排口DW001(DW001) | 对-二甲苯 | 2024-11-05 |  |  |  | <0.0022 | <0.0022 | 0.4 |  | mg/L | 否 |  |  | 否
江北新区2024年11月废水监督监测 | 南京化工园博瑞德水务有限公司 | 水环境,大气环境,土壤污染监管,环境风险管控 | 污水处理及其再生利用 |  | 化学工业水污染物排放标准(（DB32/939-2020）) | 表2化工集中去废水处理厂主要水污染物排放限值 | 废水总排口DW001(DW001) | 可吸附有机卤素化合物（AOX） | 2024-11-05 |  |  |  | 0.243 | 0.14 | 0.5 |  | mg/L | 否 |  |  | 是
江北新区2024年11月废水监督监测 | 南京化工园博瑞德水务有限公司 | 水环境,大气环境,土壤污染监管,环境风险管控 | 污水处理及其再生利用 |  | 化学工业水污染物排放标准(（DB32/939-2020）) | 表4有机特征污染物排放限值,相关排污单位 | 废水总排口DW001(DW001) | 二氯甲烷 | 2024-11-05 |  |  |  | <0.001 | <0.001 | 0.2 |  | mg/L | 否 |  |  | 是
江北新区2024年11月废水监督监测 | 南京化工园博瑞德水务有限公司 | 水环境,大气环境,土壤污染监管,环境风险管控 | 污水处理及其再生利用 |  | 化学工业水污染物排放标准(（DB32/939-2020）) | 表3涉重金属特征污染物排放限值,其他相关排污单位 | 废水总排口DW001(DW001) | 总锰 | 2024-11-05 |  |  |  | 0.13 | <0.01 | 2.0 |  | mg/L | 否 |  |  | 是
江北新区2024年11月废水监督监测 | 南京化工园博瑞德水务有限公司 | 水环境,大气环境,土壤污染监管,环境风险管控 | 污水处理及其再生利用 |  | 化学工业水污染物排放标准(（DB32/939-2020）) | 表3涉重金属特征污染物排放限值,相关排污单位 | 废水总排口DW001(DW001) | 总银 | 2024-11-05 |  |  |  | <0.00004 | <0.00004 | 0.3 |  | mg/L | 否 |  |  | 是
江北新区2024年11月废水监督监测 | 南京化工园博瑞德水务有限公司 | 水环境,大气环境,土壤污染监管,环境风险管控 | 污水处理及其再生利用 |  |  |  | 废水总排口DW001(DW001) | 急性毒性 | 2024-11-05 |  |  |  | 0.11 | 0 |  |  | mg/L | 否 |  |  | 否
江北新区2024年11月废水监督监测 | 南京化工园博瑞德水务有限公司 | 水环境,大气环境,土壤污染监管,环境风险管控 | 污水处理及其再生利用 |  | 污水综合排放标准(GB8978-1996) | （表4）第二类污染物最高允许排放浓度（1998年1月1日后建的单位）,一切排污单位 ,一级标准 | 废水总排口DW001(DW001) | 间一甲酚 | 2024-11-05 |  |  |  | <0.0005 | <0.0005 | 0.1 |  | mg/L | 否 |  |  | 是
江北新区2024年11月废水监督监测 | 南京化工园博瑞德水务有限公司 | 水环境,大气环境,土壤污染监管,环境风险管控 | 污水处理及其再生利用 |  | 化学工业水污染物排放标准(（DB32/939-2020）) | 表4有机特征污染物排放限值,相关排污单位 | 废水总排口DW001(DW001) | 1，2-二氯乙烷 | 2024-11-05 |  |  |  | <0.0014 | <0.0014 | 0.3 |  | mg/L | 否 |  |  | 是
江北新区2024年11月废水监督监测 | 南京化工园博瑞德水务有限公司 | 水环境,大气环境,土壤污染监管,环境风险管控 | 污水处理及其再生利用 |  | 不评价的项目(null) | 废水不评价的项目 | 废水总排口DW001(DW001) | 总氯 | 2024-11-05 |  |  |  | 1.11 | 0.92 |  |  | mg/L | 否 |  |  | 否
江北新区2024年11月废水监督监测 | 南京化工园博瑞德水务有限公司 | 水环境,大气环境,土壤污染监管,环境风险管控 | 污水处理及其再生利用 |  | 污水综合排放标准(GB8978-1996) | （表4）第二类污染物最高允许排放浓度（1998年1月1日后建的单位）,一切排污单位 ,一级标准 | 废水总排口DW001(DW001) | 对硝基氯苯 | 2024-11-05 |  |  |  | <0.00005 | <0.00005 | 0.5 |  | mg/L | 否 |  |  | 是
江北新区2024年11月废水监督监测 | 南京化工园博瑞德水务有限公司 | 水环境,大气环境,土壤污染监管,环境风险管控 | 污水处理及其再生利用 |  |  |  | 废水总排口DW001(DW001) | 间-二甲苯 | 2024-11-05 |  |  |  | <0.0022 | <0.0022 | 0.4 |  | mg/L | 否 |  |  | 否
江北新区2024年11月废水监督监测 | 南京化工园博瑞德水务有限公司 | 水环境,大气环境,土壤污染监管,环境风险管控 | 污水处理及其再生利用 |  | 化学工业主要水污染物排放标准(DB 32/939-2020) | 表4 | 废水总排口DW001(DW001) | 二甲苯（总量） | 2024-11-05 |  |  |  | <0.0036 | <0.0036 | 0.4 |  | mg/L | 否 |  |  | 是
江北新区2024年11月废水监督监测 | 南京化工园博瑞德水务有限公司 | 水环境,大气环境,土壤污染监管,环境风险管控 | 污水处理及其再生利用 |  | 化学工业水污染物排放标准(（DB32/939-2020）) | 表4有机特征污染物排放限值,相关排污单位 | 废水总排口DW001(DW001) | 吡啶 | 2024-11-05 |  |  |  | <0.03 | <0.03 | 2 |  | mg/L | 否 |  |  | 是
江北新区2024年11月废水监督监测 | 南京化工园博瑞德水务有限公司 | 水环境,大气环境,土壤污染监管,环境风险管控 | 污水处理及其再生利用 |  | 不评价的项目(null) | 废水不评价的项目 | 废水总排口DW001(DW001) | 甲基丙烯酸甲酯 | 2024-11-05 |  |  |  | <0.001 | <0.001 |  |  | mg/L | 否 |  |  | 否
江北新区2024年11月废水监督监测 | 南京化工园博瑞德水务有限公司 | 水环境,大气环境,土壤污染监管,环境风险管控 | 污水处理及其再生利用 |  | 不评价的项目(null) | 废水不评价的项目 | 废水总排口DW001(DW001) | 百草枯离子 | 2024-11-05 |  |  |  | <0.00003 | 0.00003 |  |  | mg/L | 否 |  |  | 否
江北新区2024年11月废水监督监测 | 南京化工园博瑞德水务有限公司 | 水环境,大气环境,土壤污染监管,环境风险管控 | 污水处理及其再生利用 |  | 化学工业水污染物排放标准(（DB32/939-2020）) | 表4有机特征污染物排放限值,有机化学原料制造 | 废水总排口DW001(DW001) | 1，2-二氯苯 | 2024-11-05 |  |  |  | <0.0008 | <0.0008 | 0.4 |  | mg/L | 否 |  |  | 是
江北新区2024年11月废水监督监测 | 南京化工园博瑞德水务有限公司 | 水环境,大气环境,土壤污染监管,环境风险管控 | 污水处理及其再生利用 |  | 化学工业水污染物排放标准(（DB32/939-2020）) | 表3涉重金属特征污染物排放限值,其他相关排污单位 | 废水总排口DW001(DW001) | 钼 | 2024-11-05 |  |  |  | 0.0672 | 0.0257 | 0.5 |  | mg/L | 否 |  |  | 是
江北新区2024年11月废水监督监测 | 南京化工园博瑞德水务有限公司 | 水环境,大气环境,土壤污染监管,环境风险管控 | 污水处理及其再生利用 |  | 化学工业水污染物排放标准(（DB32/939-2020）) | 表3涉重金属特征污染物排放限值,其他相关排污单位 | 废水总排口DW001(DW001) | 总镉 | 2024-11-05 |  |  |  | 0.00042 | <0.00005 | 0.1 |  | mg/L | 否 |  |  | 是
江北新区2024年11月废水监督监测 | 南京化工园博瑞德水务有限公司 | 水环境,大气环境,土壤污染监管,环境风险管控 | 污水处理及其再生利用 |  | 化学工业水污染物排放标准(（DB32/939-2020）) | 表2化工集中去废水处理厂主要水污染物排放限值 | 废水总排口DW001(DW001) | 硫化物 | 2024-11-05 |  |  |  | <0.01 | <0.01 | 0.5 |  | mg/L | 否 |  |  | 是
江北新区2024年11月废水监督监测 | 南京化工园博瑞德水务有限公司 | 水环境,大气环境,土壤污染监管,环境风险管控 | 污水处理及其再生利用 |  | 化学工业水污染物排放标准(（DB32/939-2020）) | 表2化工集中去废水处理厂主要水污染物排放限值 | 废水总排口DW001(DW001) | 石油类 | 2024-11-05 |  |  |  | 0.54 | <0.06 | 3 |  | mg/L | 否 |  |  | 是
江北新区2024年11月废水监督监测 | 南京化工园博瑞德水务有限公司 | 水环境,大气环境,土壤污染监管,环境风险管控 | 污水处理及其再生利用 |  | 化学工业水污染物排放标准(（DB32/939-2020）) | 表2化工集中去废水处理厂主要水污染物排放限值 | 废水总排口DW001(DW001) | 氟化物 | 2024-11-05 |  |  |  | 2.22 | 2.29 | 8 |  | mg/L | 否 |  |  | 是
江北新区2024年11月废水监督监测 | 南京化工园博瑞德水务有限公司 | 水环境,大气环境,土壤污染监管,环境风险管控 | 污水处理及其再生利用 |  | 化学工业水污染物排放标准(（DB32/939-2020）) | 表2化工集中去废水处理厂主要水污染物排放限值 | 废水总排口DW001(DW001) | 氨氮（NH3-N） | 2024-11-05 |  |  |  | 2.5 | 0.211 | 8 |  | mg/L | 否 |  |  | 是
江北新区2024年11月废水监督监测 | 南京化工园博瑞德水务有限公司 | 水环境,大气环境,土壤污染监管,环境风险管控 | 污水处理及其再生利用 |  | 化学工业水污染物排放标准(（DB32/939-2020）) | 表3涉重金属特征污染物排放限值,基础化学原料制造,合成材料制造,其他相关排污单位 | 废水总排口DW001(DW001) | 总汞 | 2024-11-05 |  |  |  | 0.00045 | 0.0002 | 0.01 |  | mg/L | 否 |  |  | 是
江北新区2024年11月废水监督监测 | 南京化工园博瑞德水务有限公司 | 水环境,大气环境,土壤污染监管,环境风险管控 | 污水处理及其再生利用 |  | 化学工业水污染物排放标准(（DB32/939-2020）) | 表3涉重金属特征污染物排放限值,其他相关排污单位 | 废水总排口DW001(DW001) | 总镍 | 2024-11-05 |  |  |  | 0.0303 | 0.0164 | 0.5 |  | mg/L | 否 |  |  | 是
江北新区2024年11月废水监督监测 | 南京化工园博瑞德水务有限公司 | 水环境,大气环境,土壤污染监管,环境风险管控 | 污水处理及其再生利用 |  | 化学工业水污染物排放标准(（DB32/939-2020）) | 表2化工集中去废水处理厂主要水污染物排放限值 | 废水总排口DW001(DW001) | 化学需氧量 | 2024-11-05 |  |  |  | 152 | 30 | 50 |  | mg/L | 否 |  |  | 是
江北新区2024年11月废水监督监测 | 南京化工园博瑞德水务有限公司 | 水环境,大气环境,土壤污染监管,环境风险管控 | 污水处理及其再生利用 |  | 化学工业水污染物排放标准(（DB32/939-2020）) | 表2化工集中去废水处理厂主要水污染物排放限值 | 废水总排口DW001(DW001) | 色度 | 2024-11-05 |  |  |  | 21 | 2 | 30 |  | 倍 | 否 |  |  | 是
江北新区2024年11月废水监督监测 | 南京化工园博瑞德水务有限公司 | 水环境,大气环境,土壤污染监管,环境风险管控 | 污水处理及其再生利用 |  | 化学工业水污染物排放标准(（DB32/939-2020）) | 表3涉重金属特征污染物排放限值,其他相关排污单位 | 废水总排口DW001(DW001) | 六价铬 | 2024-11-05 |  |  |  | <0.004 | <0.004 | 0.2 |  | mg/L | 否 |  |  | 是
江北新区2024年11月废水监督监测 | 南京化工园博瑞德水务有限公司 | 水环境,大气环境,土壤污染监管,环境风险管控 | 污水处理及其再生利用 |  | 化学工业水污染物排放标准(（DB32/939-2020）) | 表2化工集中去废水处理厂主要水污染物排放限值 | 废水总排口DW001(DW001) | 总磷 | 2024-11-05 |  |  |  | 1.8 | 0.13 | 0.5 |  | mg/L | 否 |  |  | 是
江北新区2024年11月废水监督监测 | 南京化工园博瑞德水务有限公司 | 水环境,大气环境,土壤污染监管,环境风险管控 | 污水处理及其再生利用 |  | 化学工业水污染物排放标准(（DB32/939-2020）) | 表3涉重金属特征污染物排放限值,相关排污单位 | 废水总排口DW001(DW001) | 总砷 | 2024-11-05 |  |  |  | 0.00631 | 0.00352 | 0.3 |  | mg/L | 否 |  |  | 是
江北新区2024年11月废水监督监测 | 南京化工园博瑞德水务有限公司 | 水环境,大气环境,土壤污染监管,环境风险管控 | 污水处理及其再生利用 |  | 化学工业水污染物排放标准(（DB32/939-2020）) | 表2化工集中去废水处理厂主要水污染物排放限值 | 废水总排口DW001(DW001) | pH | 2024-11-05 |  |  |  | 8.1 | 8.4 | 9 | 6 | 无量纲 | 否 |  |  | 是
江北新区2024年11月废水监督监测 | 南京化工园博瑞德水务有限公司 | 水环境,大气环境,土壤污染监管,环境风险管控 | 污水处理及其再生利用 |  | 化学工业水污染物排放标准(（DB32/939-2020）) | 表3涉重金属特征污染物排放限值,其他相关排污单位 | 废水总排口DW001(DW001) | 总铅 | 2024-11-05 |  |  |  | 0.00568 | 0.00081 | 0.5 |  | mg/L | 否 |  |  | 是
江北新区2024年11月废水监督监测 | 南京化工园博瑞德水务有限公司 | 水环境,大气环境,土壤污染监管,环境风险管控 | 污水处理及其再生利用 |  | 化学工业水污染物排放标准(（DB32/939-2020）) | 表2化工集中去废水处理厂主要水污染物排放限值 | 废水总排口DW001(DW001) | 悬浮物 | 2024-11-05 |  |  |  | 152 | 15 | 20 |  | mg/L | 否 |  |  | 是
江北新区2024年11月废水监督监测 | 南京化工园博瑞德水务有限公司 | 水环境,大气环境,土壤污染监管,环境风险管控 | 污水处理及其再生利用 |  | 化学工业水污染物排放标准(（DB32/939-2020）) | 表2化工集中去废水处理厂主要水污染物排放限值 | 废水总排口DW001(DW001) | 总氰化物 | 2024-11-05 |  |  |  | 0.007 | 0.004 | 0.2 |  | mg/L | 否 |  |  | 是
江北新区2024年11月废水监督监测 | 南京化工园博瑞德水务有限公司 | 水环境,大气环境,土壤污染监管,环境风险管控 | 污水处理及其再生利用 |  | 化学工业水污染物排放标准(（DB32/939-2020）) | 表2化工集中去废水处理厂主要水污染物排放限值 | 废水总排口DW001(DW001) | 挥发酚 | 2024-11-05 |  |  |  | 0.0076 | 0.0025 | 0.5 |  | mg/L | 否 |  |  | 是
江北新区2024年11月废水监督监测 | 南京化工园博瑞德水务有限公司 | 水环境,大气环境,土壤污染监管,环境风险管控 | 污水处理及其再生利用 |  | 化学工业水污染物排放标准(（DB32/939-2020）) | 表3涉重金属特征污染物排放限值,其他相关排污单位 | 废水总排口DW001(DW001) | 总铬 | 2024-11-05 |  |  |  | 0.007 | <0.004 | 0.5 |  | mg/L | 否 |  |  | 是
江北新区2024年11月废水监督监测 | 南京化工园博瑞德水务有限公司 | 水环境,大气环境,土壤污染监管,环境风险管控 | 污水处理及其再生利用 |  | 化学工业水污染物排放标准（地标）(DB32/939-2020) | 化学原料及化学制品制造业表一限值 | 废水总排口DW001(DW001) | 五日生化需氧量（BOD5） | 2024-11-05 |  |  |  | 42.3 | 16.5 | 20 |  | mg/L | 否 |  |  | 是
江北新区2024年11月废水监督监测 | 南京化工园博瑞德水务有限公司 | 水环境,大气环境,土壤污染监管,环境风险管控 | 污水处理及其再生利用 |  | 化学工业水污染物排放标准(（DB32/939-2020）) | 表4有机特征污染物排放限值,其他相关排污单位 | 废水总排口DW001(DW001) | 甲苯 | 2024-11-05 |  |  |  | <0.0014 | <0.0014 | 0.1 |  | mg/L | 否 |  |  | 是
江北新区2024年11月废水监督监测 | 南京化工园博瑞德水务有限公司 | 水环境,大气环境,土壤污染监管,环境风险管控 | 污水处理及其再生利用 |  | 化学工业水污染物排放标准(（DB32/939-2020）) | 表4有机特征污染物排放限值,相关排污单位 | 废水总排口DW001(DW001) | 乙苯 | 2024-11-05 |  |  |  | <0.0008 | <0.0008 | 0.4 |  | mg/L | 否 |  |  | 是
江北新区2024年11月废水监督监测 | 南京化工园博瑞德水务有限公司 | 水环境,大气环境,土壤污染监管,环境风险管控 | 污水处理及其再生利用 |  | 化学工业水污染物排放标准(（DB32/939-2020）) | 表4有机特征污染物排放限值,相关排污单位 | 废水总排口DW001(DW001) | 硝基苯类 | 2024-11-05 |  |  |  | <0.2 | <0.2 | 2 |  | mg/L | 否 |  |  | 是
江北新区2024年11月废水监督监测 | 南京化工园博瑞德水务有限公司 | 水环境,大气环境,土壤污染监管,环境风险管控 | 污水处理及其再生利用 |  | 污水综合排放标准(GB8978-1996) | 表4第二类污染物最高允许排放浓度,一级标准 | 废水总排口DW001(DW001) | 苯胺类 | 2024-11-05 |  |  |  | <0.03 | <0.03 | 1.0 |  | mg/L | 否 |  |  | 是
江北新区2024年11月废水监督监测 | 南京化工园博瑞德水务有限公司 | 水环境,大气环境,土壤污染监管,环境风险管控 | 污水处理及其再生利用 |  | 污水综合排放标准(GB8978-1996) | （表4）第二类污染物最高允许排放浓度（1998年1月1日后建的单位）,一切排污单位 ,一级标准 | 废水总排口DW001(DW001) | 动植物油 | 2024-11-05 |  |  |  | 0.65 | <0.06 | 10 |  | mg/L | 否 |  |  | 是
江北新区2024年11月废水监督监测 | 南京化工园博瑞德水务有限公司 | 水环境,大气环境,土壤污染监管,环境风险管控 | 污水处理及其再生利用 |  | 污水综合排放标准(GB8978-1996) | （表4）第二类污染物最高允许排放浓度（1998年1月1日后建的单位）,一切排污单位 ,一级标准 | 废水总排口DW001(DW001) | 阴离子表面活性剂（LAS） | 2024-11-05 |  |  |  | 0.132 | 0.077 | 5.0 |  | mg/L | 否 |  |  | 是
江北新区2024年11月废水监督监测 | 南京化工园博瑞德水务有限公司 | 水环境,大气环境,土壤污染监管,环境风险管控 | 污水处理及其再生利用 |  | 化学工业水污染物排放标准(（DB32/939-2020）) | 表4有机特征污染物排放限值,其他相关排污单位 | 废水总排口DW001(DW001) | 苯 | 2024-11-05 |  |  |  | <0.0014 | <0.0014 | 0.1 |  | mg/L | 否 |  |  | 是
江北新区2024年11月废水监督监测 | 南京化工园博瑞德水务有限公司 | 水环境,大气环境,土壤污染监管,环境风险管控 | 污水处理及其再生利用 |  | 污水综合排放标准(GB8978-1996) | （表1）第一类污染物最高允许排放浓度 | 废水总排口DW001(DW001) | 苯并(a)芘 | 2024-11-05 |  |  |  | <0.000004 | <0.000004 | 0.00003 |  | mg/L | 否 |  |  | 是
江北新区2024年11月废水监督监测 | 南京化工园博瑞德水务有限公司 | 水环境,大气环境,土壤污染监管,环境风险管控 | 污水处理及其再生利用 |  | 化学工业水污染物排放标准(（DB32/939-2020）) | 表3涉重金属特征污染物排放限值,其他相关排污单位 | 废水总排口DW001(DW001) | 总锌 | 2024-11-05 |  |  |  | 0.181 | 0.0358 | 2.0 |  | mg/L | 否 |  |  | 是
江北新区2024年11月废水监督监测 | 南京化工园博瑞德水务有限公司 | 水环境,大气环境,土壤污染监管,环境风险管控 | 污水处理及其再生利用 |  | 城镇污水处理厂污染物排放标准[国标](GB18918-2002) | （表1）基本控制项目最高允许排放浓度（日均值）,一级标准（水温＞12℃或≤12℃）,A标准,通用 | 废水总排口DW001(DW001) | 粪大肠菌群数 | 2024-11-05 |  |  |  | 390000 | <20 | 1000 |  | 个/L | 否 |  |  | 是
江北新区2024年11月废水监督监测 | 南京化工园博瑞德水务有限公司 | 水环境,大气环境,土壤污染监管,环境风险管控 | 污水处理及其再生利用 |  | 化学工业水污染物排放标准(（DB32/939-2020）) | 表4有机特征污染物排放限值,有机化学原料制造 | 废水总排口DW001(DW001) | 氯苯 | 2024-11-05 |  |  |  | <0.001 | <0.001 | 0.2 |  | mg/L | 否 |  |  | 是
江北新区2024年11月废水监督监测 | 南京化工园博瑞德水务有限公司 | 水环境,大气环境,土壤污染监管,环境风险管控 | 污水处理及其再生利用 |  | 不评价的项目(null) | 废水不评价的项目 | 废水总排口DW001(DW001) | 氯化物 | 2024-11-05 |  |  |  | 553 | 988 |  |  | mg/L | 否 |  |  | 否
江北新区2024年11月废水监督监测 | 南京化工园博瑞德水务有限公司 | 水环境,大气环境,土壤污染监管,环境风险管控 | 污水处理及其再生利用 |  |  |  | 废水总排口DW001(DW001) | 邻-二甲苯 | 2024-11-05 |  |  |  | <0.0014 | <0.0014 | 0.4 |  | mg/L | 否 |  |  | 否
江北新区2024年11月废水监督监测 | 南京化工园博瑞德水务有限公司 | 水环境,大气环境,土壤污染监管,环境风险管控 | 污水处理及其再生利用 |  | 化学工业水污染物排放标准(（DB32/939-2020）) | 表3涉重金属特征污染物排放限值,相关排污单位 | 废水总排口DW001(DW001) | 总铜 | 2024-11-05 |  |  |  | 0.00986 | 0.00586 | 0.5 |  | mg/L | 否 |  |  | 是
江北新区2024年11月废水监督监测 | 南京化工园博瑞德水务有限公司 | 水环境,大气环境,土壤污染监管,环境风险管控 | 污水处理及其再生利用 |  | 不评价的项目(null) | 废水不评价的项目 | 废水总排口DW001(DW001) | 水温 | 2024-11-05 |  |  |  | 19 | 18.9 |  |  | °C | 否 |  |  | 否
江北新区2024年11月废水监督监测 | 南京化工园博瑞德水务有限公司 | 水环境,大气环境,土壤污染监管,环境风险管控 | 污水处理及其再生利用 |  | 化学工业水污染物排放标准(（DB32/939-2020）) | 表2化工集中去废水处理厂主要水污染物排放限值 | 废水总排口DW001(DW001) | 全盐量 | 2024-11-05 |  |  |  | 2660 | 2480 | 10000 |  | mg/L | 否 |  |  | 是
江北新区2024年11月废水监督监测 | 南京化工园博瑞德水务有限公司 | 水环境,大气环境,土壤污染监管,环境风险管控 | 污水处理及其再生利用 |  | 化学工业水污染物排放标准(（DB32/939-2020）) | 表4有机特征污染物排放限值,相关排污单位 | 废水总排口DW001(DW001) | 苯酚 | 2024-11-05 |  |  |  | <0.0005 | <0.0005 | 0.3 |  | mg/L | 否 |  |  | 是
江北新区2024年11月废水监督监测 | 南京化工园博瑞德水务有限公司 | 水环境,大气环境,土壤污染监管,环境风险管控 | 污水处理及其再生利用 |  | 化学工业水污染物排放标准(（DB32/939-2020）) | 表2化工集中去废水处理厂主要水污染物排放限值 | 废水总排口DW001(DW001) | 总有机碳 | 2024-11-05 |  |  |  | 37.9 | 14.3 | 20 |  | mg/L | 否 |  |  | 是
江北新区2024年11月废水监督监测 | 南京化工园博瑞德水务有限公司 | 水环境,大气环境,土壤污染监管,环境风险管控 | 污水处理及其再生利用 |  | 不评价的项目(null) | 废水不评价的项目 | 废水总排口DW001(DW001) | 丙酮 | 2024-11-05 |  |  |  | <0.02 | <0.02 |  |  | mg/L | 否 |  |  | 否
江北新区2024年11月废水监督监测 | 南京化工园博瑞德水务有限公司 | 水环境,大气环境,土壤污染监管,环境风险管控 | 污水处理及其再生利用 |  | 不评价的项目(null) | 废水不评价的项目 | 废水总排口DW001(DW001) | 甲醇 | 2024-11-05 |  |  |  | <0.2 | <0.2 |  |  | mg/L | 否 |  |  | 否
江北新区2024年11月废水监督监测 | 南京化工园博瑞德水务有限公司 | 水环境,大气环境,土壤污染监管,环境风险管控 | 污水处理及其再生利用 |  | 不评价(1) | 不评价 | 废水总排口DW001(DW001) | 溶解性总固体 | 2024-11-05 |  |  |  | 2850 | 2670 |  |  | mg/L | 否 |  |  | 否
江北新区2024年11月废水监督监测 | 南京化工园博瑞德水务有限公司 | 水环境,大气环境,土壤污染监管,环境风险管控 | 污水处理及其再生利用 |  | 化学工业水污染物排放标准(（DB32/939-2020）) | 表4有机特征污染物排放限值,相关排污单位 | 废水总排口DW001(DW001) | 甲醛 | 2024-11-05 |  |  |  | 0.14 | 0.1 | 1 |  | mg/L | 否 |  |  | 是
江北新区2024年11月废水监督监测 | 南京化工园博瑞德水务有限公司 | 水环境,大气环境,土壤污染监管,环境风险管控 | 污水处理及其再生利用 |  | 不评价的项目(null) | 废水不评价的项目 | 废水总排口DW001(DW001) | 2，4，6-三氯苯酚 | 2024-11-05 |  |  |  | <0.0012 | <0.0012 |  |  | mg/L | 否 |  |  | 否
江北新区2024年11月废水监督监测 | 南京化工园博瑞德水务有限公司 | 水环境,大气环境,土壤污染监管,环境风险管控 | 污水处理及其再生利用 |  | 化学工业水污染物排放标准(（DB32/939-2020）) | 表3涉重金属特征污染物排放限值,相关排污单位 | 废水总排口DW001(DW001) | 总钒 | 2024-11-05 |  |  |  | 0.0333 | 0.013 | 1.0 |  | mg/L | 否 |  |  | 是
江北新区2024年11月废水监督监测 | 南京化工园博瑞德水务有限公司 | 水环境,大气环境,土壤污染监管,环境风险管控 | 污水处理及其再生利用 |  | 不评价的项目(null) | 废水不评价的项目 | 废水总排口DW001(DW001) | 乙腈 | 2024-11-05 |  |  |  | <0.1 | <0.1 |  |  | mg/L | 否 |  |  | 否
江北新区2024年11月废水监督监测 | 江苏德纳化学股份有限公司（EO厂区） | 水环境,大气环境 | 有机化学原料制造 |  | 《南京江北新区新材料科技园企业污水排放管理规定（2020年版）》（宁新区新科办发〔2020〕73号）(宁新区新科办发〔2020〕73号) | 第二类污染物接管标准 | EO厂区污水外排放口(DW001) | 总氮（以N计） | 2024-11-15 |  |  |  |  | 5.85 | 70 |  | mg/L | 否 |  |  | 是
江北新区2024年11月废水监督监测 | 江苏德纳化学股份有限公司（EO厂区） | 水环境,大气环境 | 有机化学原料制造 |  | 《南京江北新区新材料科技园企业污水排放管理规定（2020年版）》（宁新区新科办发〔2020〕73号）(宁新区新科办发〔2020〕73号) | 第二类污染物接管标准 | EO厂区污水外排放口(DW001) | 悬浮物 | 2024-11-15 |  |  |  |  | 21 | 400 |  | mg/L | 否 |  |  | 是
江北新区2024年11月废水监督监测 | 江苏德纳化学股份有限公司（EO厂区） | 水环境,大气环境 | 有机化学原料制造 |  | 《南京江北新区新材料科技园企业污水排放管理规定（2020年版）》（宁新区新科办发〔2020〕73号）(宁新区新科办发〔2020〕73号) | 第二类污染物接管标准 | EO厂区污水外排放口(DW001) | 氨氮（NH3-N） | 2024-11-15 |  |  |  |  | 0.109 | 45 |  | mg/L | 否 |  |  | 是
江北新区2024年11月废水监督监测 | 江苏德纳化学股份有限公司（EO厂区） | 水环境,大气环境 | 有机化学原料制造 |  | 《南京江北新区新材料科技园企业污水排放管理规定（2020年版）》（宁新区新科办发〔2020〕73号）(宁新区新科办发〔2020〕73号) | 第二类污染物接管标准 | EO厂区污水外排放口(DW001) | 总磷（以P计） | 2024-11-15 |  |  |  |  | 0.60 | 5.0 |  | mg/L | 否 |  |  | 是
江北新区2024年11月废水监督监测 | 江苏德纳化学股份有限公司（EO厂区） | 水环境,大气环境 | 有机化学原料制造 |  | 《南京江北新区新材料科技园企业污水排放管理规定（2020年版）》（宁新区新科办发〔2020〕73号）(宁新区新科办发〔2020〕73号) | 第二类污染物接管标准 | EO厂区污水外排放口(DW001) | 化学需氧量 | 2024-11-15 |  |  |  |  | 117 | 500 |  | mg/L | 否 |  |  | 是
江北新区2024年11月废水监督监测 | 江苏德纳化学股份有限公司（EO厂区） | 水环境,大气环境 | 有机化学原料制造 |  | 《南京江北新区新材料科技园企业污水排放管理规定（2020年版）》（宁新区新科办发〔2020〕73号）(宁新区新科办发〔2020〕73号) | 第二类污染物接管标准 | EO厂区污水外排放口(DW001) | pH值 | 2024-11-15 |  |  |  |  | 7.2 | 9 | 6 | 无量纲 | 否 |  |  | 是
江北新区2024年11月废水监督监测 | 江苏德纳化学股份有限公司（EO厂区） | 水环境,大气环境 | 有机化学原料制造 |  | 《南京江北新区新材料科技园企业污水排放管理规定（2020年版）》（宁新区新科办发〔2020〕73号）(宁新区新科办发〔2020〕73号) | 第二类污染物接管标准 | EO厂区污水外排放口(DW001) | 甲醛 | 2024-11-15 |  |  |  |  | 1.78 |  |  | mg/L | 否 |  |  | 否
江北新区2024年11月废水监督监测 | 南京诺奥新材料有限公司 | 水环境,大气环境,土壤污染监管,环境风险管控 | 有机化学原料制造 |  | 《南京江北新区新材料科技园企业污水排放管理规定（2020年版）》（宁新区新科办发〔2020〕73号）(宁新区新科办发〔2020〕73号) | 第二类污染物接管标准 | 污水总排口 | 氨氮（NH3-N） | 2024-11-07 |  |  |  |  | 4.21 | 45 |  | mg/L | 否 |  |  | 是
江北新区2024年11月废水监督监测 | 南京诺奥新材料有限公司 | 水环境,大气环境,土壤污染监管,环境风险管控 | 有机化学原料制造 |  | 《南京江北新区新材料科技园企业污水排放管理规定（2020年版）》（宁新区新科办发〔2020〕73号）(宁新区新科办发〔2020〕73号) | 第二类污染物接管标准 | 污水总排口 | 悬浮物 | 2024-11-07 |  |  |  |  | 13 | 400 |  | mg/L | 否 |  |  | 是
江北新区2024年11月废水监督监测 | 南京诺奥新材料有限公司 | 水环境,大气环境,土壤污染监管,环境风险管控 | 有机化学原料制造 |  | 《南京江北新区新材料科技园企业污水排放管理规定（2020年版）》（宁新区新科办发〔2020〕73号）(宁新区新科办发〔2020〕73号) | 第二类污染物接管标准 | 污水总排口 | 总磷（以P计） | 2024-11-07 |  |  |  |  | 0.57 | 5.0 |  | mg/L | 否 |  |  | 是
江北新区2024年11月废水监督监测 | 南京诺奥新材料有限公司 | 水环境,大气环境,土壤污染监管,环境风险管控 | 有机化学原料制造 |  | 《南京江北新区新材料科技园企业污水排放管理规定（2020年版）》（宁新区新科办发〔2020〕73号）(宁新区新科办发〔2020〕73号) | 第二类污染物接管标准 | 污水总排口 | 总氮（以N计） | 2024-11-07 |  |  |  |  | 9.12 | 70 |  | mg/L | 否 |  |  | 是
江北新区2024年11月废水监督监测 | 南京诺奥新材料有限公司 | 水环境,大气环境,土壤污染监管,环境风险管控 | 有机化学原料制造 |  | 《南京江北新区新材料科技园企业污水排放管理规定（2020年版）》（宁新区新科办发〔2020〕73号）(宁新区新科办发〔2020〕73号) | 第二类污染物接管标准 | 污水总排口 | pH值 | 2024-11-07 |  |  |  |  | 7.9 | 9 | 6 | 无量纲 | 否 |  |  | 是
江北新区2024年11月废水监督监测 | 南京诺奥新材料有限公司 | 水环境,大气环境,土壤污染监管,环境风险管控 | 有机化学原料制造 |  | 《南京江北新区新材料科技园企业污水排放管理规定（2020年版）》（宁新区新科办发〔2020〕73号）(宁新区新科办发〔2020〕73号) | 第二类污染物接管标准 | 污水总排口 | 石油类 | 2024-11-07 |  |  |  |  | <0.06 | 20 |  | mg/L | 否 |  |  | 是
江北新区2024年11月废水监督监测 | 南京诺奥新材料有限公司 | 水环境,大气环境,土壤污染监管,环境风险管控 | 有机化学原料制造 |  | 《南京江北新区新材料科技园企业污水排放管理规定（2020年版）》（宁新区新科办发〔2020〕73号）(宁新区新科办发〔2020〕73号) | 第二类污染物接管标准 | 污水总排口 | 化学需氧量 | 2024-11-07 |  |  |  |  | 42 | 500 |  | mg/L | 否 |  |  | 是
江北新区2024年11月废水监督监测 | 南京红太阳生物化学有限责任公司 | 水环境,地下水,大气环境,土壤污染监管,环境风险管控 | 化学农药制造 |  | 南京红太阳生物化学有限责任公司排污许可证(913201937453514038001P) | 水污染物排放限值 | 总排口 | 氟化物 | 2024-11-14 |  |  |  |  | 1.27 | 10 |  | mg/L | 否 |  |  | 是
江北新区2024年11月废水监督监测 | 南京红太阳生物化学有限责任公司 | 水环境,地下水,大气环境,土壤污染监管,环境风险管控 | 化学农药制造 |  | 南京红太阳生物化学有限责任公司排污许可证(913201937453514038001P) | 水污染物排放限值 | 总排口 | 悬浮物 | 2024-11-14 |  |  |  |  | 17 | 400 |  | mg/L | 否 |  |  | 是
江北新区2024年11月废水监督监测 | 南京红太阳生物化学有限责任公司 | 水环境,地下水,大气环境,土壤污染监管,环境风险管控 | 化学农药制造 |  | 南京红太阳生物化学有限责任公司排污许可证(913201937453514038001P) | 水污染物排放限值 | 总排口 | 石油类 | 2024-11-14 |  |  |  |  | 0.35 | 20 |  | mg/L | 否 |  |  | 是
江北新区2024年11月废水监督监测 | 南京红太阳生物化学有限责任公司 | 水环境,地下水,大气环境,土壤污染监管,环境风险管控 | 化学农药制造 |  | 南京红太阳生物化学有限责任公司排污许可证(913201937453514038001P) | 水污染物排放限值 | 总排口 | 总氰化物 | 2024-11-14 |  |  |  |  | <0.004 | 1 |  | mg/L | 否 |  |  | 是
江北新区2024年11月废水监督监测 | 南京红太阳生物化学有限责任公司 | 水环境,地下水,大气环境,土壤污染监管,环境风险管控 | 化学农药制造 |  | 南京红太阳生物化学有限责任公司排污许可证(913201937453514038001P) | 水污染物排放限值 | 总排口 | 总氮 | 2024-11-14 |  |  |  |  | 19.3 | 70 |  | mg/L | 否 |  |  | 是
江北新区2024年11月废水监督监测 | 南京红太阳生物化学有限责任公司 | 水环境,地下水,大气环境,土壤污染监管,环境风险管控 | 化学农药制造 |  | 南京红太阳生物化学有限责任公司排污许可证(913201937453514038001P) | 水污染物排放限值 | 总排口 | 总磷 | 2024-11-14 |  |  |  |  | 1.59 | 5.0 |  | mg/L | 否 |  |  | 是
江北新区2024年11月废水监督监测 | 南京红太阳生物化学有限责任公司 | 水环境,地下水,大气环境,土壤污染监管,环境风险管控 | 化学农药制造 |  | 南京红太阳生物化学有限责任公司排污许可证(913201937453514038001P) | 水污染物排放限值 | 总排口 | 硫化物 | 2024-11-14 |  |  |  |  | <0.01 | 1 |  | mg/L | 否 |  |  | 是
江北新区2024年11月废水监督监测 | 南京红太阳生物化学有限责任公司 | 水环境,地下水,大气环境,土壤污染监管,环境风险管控 | 化学农药制造 |  | 《南京江北新区新材料科技园企业污水排放管理规定（2020年版）》（宁新区新科办发〔2020〕73号）(宁新区新科办发〔2020〕73号) | 第二类污染物接管标准 | 总排口 | 氯苯 | 2024-11-14 |  |  |  |  | <0.012 | 1.0 |  | mg/L | 否 |  |  | 是
江北新区2024年11月废水监督监测 | 南京红太阳生物化学有限责任公司 | 水环境,地下水,大气环境,土壤污染监管,环境风险管控 | 化学农药制造 |  | 南京红太阳生物化学有限责任公司排污许可证(913201937453514038001P) | 水污染物排放限值 | 总排口 | pH | 2024-11-14 |  |  |  |  | 7.5 | 9 | 6 | 无量纲 | 否 |  |  | 是
江北新区2024年11月废水监督监测 | 南京红太阳生物化学有限责任公司 | 水环境,地下水,大气环境,土壤污染监管,环境风险管控 | 化学农药制造 |  | 南京红太阳生物化学有限责任公司排污许可证(913201937453514038001P) | 水污染物排放限值 | 总排口 | 色度 | 2024-11-14 |  |  |  |  | 3 | 50 |  | 倍 | 否 |  |  | 是
江北新区2024年11月废水监督监测 | 南京红太阳生物化学有限责任公司 | 水环境,地下水,大气环境,土壤污染监管,环境风险管控 | 化学农药制造 |  | 南京红太阳生物化学有限责任公司排污许可证(913201937453514038001P) | 水污染物排放限值 | 总排口 | 甲醛 | 2024-11-14 |  |  |  |  | <0.05 | 5 |  | mg/L | 否 |  |  | 是
江北新区2024年11月废水监督监测 | 南京红太阳生物化学有限责任公司 | 水环境,地下水,大气环境,土壤污染监管,环境风险管控 | 化学农药制造 |  | 南京红太阳生物化学有限责任公司排污许可证(913201937453514038001P) | 水污染物排放限值 | 总排口 | 吡啶 | 2024-11-14 |  |  |  |  | <0.03 | 5 |  | mg/L | 否 |  |  | 是
江北新区2024年11月废水监督监测 | 南京红太阳生物化学有限责任公司 | 水环境,地下水,大气环境,土壤污染监管,环境风险管控 | 化学农药制造 |  | 南京红太阳生物化学有限责任公司排污许可证(913201937453514038001P) | 水污染物排放限值 | 总排口 | 五日生化需氧量（BOD5） | 2024-11-14 |  |  |  |  | 30.6 | 300 |  | mg/L | 否 |  |  | 是
江北新区2024年11月废水监督监测 | 南京红太阳生物化学有限责任公司 | 水环境,地下水,大气环境,土壤污染监管,环境风险管控 | 化学农药制造 |  | 南京红太阳生物化学有限责任公司排污许可证(913201937453514038001P) | 水污染物排放限值 | 总排口 | 氨氮 | 2024-11-14 |  |  |  |  | 14.5 | 45 |  | mg/L | 否 |  |  | 是
江北新区2024年11月废水监督监测 | 南京红太阳生物化学有限责任公司 | 水环境,地下水,大气环境,土壤污染监管,环境风险管控 | 化学农药制造 |  | 南京红太阳生物化学有限责任公司排污许可证(913201937453514038001P) | 水污染物排放限值 | 总排口 | 可吸附有机卤素化合物（AOX） | 2024-11-02 |  |  |  |  | 0.102 | 8 |  | mg/L | 否 |  |  | 是
江北新区2024年11月废水监督监测 | 南京红太阳生物化学有限责任公司 | 水环境,地下水,大气环境,土壤污染监管,环境风险管控 | 化学农药制造 |  | 不评价的项目(null) | 废水不评价的项目 | 总排口 | 总有机碳 | 2024-11-14 |  |  |  |  | 55.9 |  |  | mg/L | 否 |  |  | 否
江北新区2024年11月废水监督监测 | 南京红太阳生物化学有限责任公司 | 水环境,地下水,大气环境,土壤污染监管,环境风险管控 | 化学农药制造 |  | 南京红太阳生物化学有限责任公司排污许可证(913201937453514038001P) | 水污染物排放限值 | 总排口 | 甲苯 | 2024-11-14 |  |  |  |  | <0.0014 | 0.3 |  | mg/L | 否 |  |  | 是
江北新区2024年11月废水监督监测 | 南京红太阳生物化学有限责任公司 | 水环境,地下水,大气环境,土壤污染监管,环境风险管控 | 化学农药制造 |  | 南京红太阳生物化学有限责任公司排污许可证(913201937453514038001P) | 水污染物排放限值 | 总排口 | 全盐量 | 2024-11-14 |  |  |  |  | 749 | 10000 |  | mg/L | 否 |  |  | 是
江北新区2024年11月废水监督监测 | 南京红太阳生物化学有限责任公司 | 水环境,地下水,大气环境,土壤污染监管,环境风险管控 | 化学农药制造 |  | 南京红太阳生物化学有限责任公司排污许可证(913201937453514038001P) | 水污染物排放限值 | 总排口 | 化学需氧量 | 2024-11-14 |  |  |  |  | 92 | 500 |  | mg/L | 否 |  |  | 是
江北新区2024年11月废水监督监测 | 南京红太阳生物化学有限责任公司 | 水环境,地下水,大气环境,土壤污染监管,环境风险管控 | 化学农药制造 |  | 南京红太阳生物化学有限责任公司排污许可证(913201937453514038001P) | 水污染物排放限值 | 总排口 | 苯 | 2024-11-14 |  |  |  |  | <0.0014 | 0.3 |  | mg/L | 否 |  |  | 是
江北新区2024年11月废水监督监测 | 南京红太阳生物化学有限责任公司 | 水环境,地下水,大气环境,土壤污染监管,环境风险管控 | 化学农药制造 |  | 南京红太阳生物化学有限责任公司排污许可证(913201937453514038001P) | 水污染物排放限值 | 总排口 | 动植物油类 | 2024-11-14 |  |  |  |  | 0.31 | 100 |  | mg/L | 否 |  |  | 是
江北新区2024年11月废水监督监测 | 纳尔科工业服务（南京）有限公司 | 水环境,大气环境,土壤污染监管,环境风险管控 | 环境污染处理专用药剂材料制造 |  | 污水综合排放标准(GB8978-1996) | （表4）第二类污染物最高允许排放浓度（1998年1月1日后建的单位）,一切排污单位 ,三级标准 | DW001废水总排口(DW001) | 挥发酚 | 2024-11-20 |  |  |  |  | 0.0152 | 2.0 |  | mg/L | 否 |  |  | 是
江北新区2024年11月废水监督监测 | 纳尔科工业服务（南京）有限公司 | 水环境,大气环境,土壤污染监管,环境风险管控 | 环境污染处理专用药剂材料制造 |  | 污水综合排放标准(GB8978-1996) | （表4）第二类污染物最高允许排放浓度（1998年1月1日后建的单位）,其他排污单位,三级标准 | DW001废水总排口(DW001) | 化学需氧量 | 2024-11-20 |  |  |  |  | 273 | 500 |  | mg/L | 否 |  |  | 是
江北新区2024年11月废水监督监测 | 纳尔科工业服务（南京）有限公司 | 水环境,大气环境,土壤污染监管,环境风险管控 | 环境污染处理专用药剂材料制造 |  | 污水综合排放标准(GB8978-1996) | （表4）第二类污染物最高允许排放浓度（1998年1月1日后建的单位）,一切排污单位 ,三级标准 | DW001废水总排口(DW001) | 对-二甲苯 | 2024-11-20 |  |  |  |  | <0.002 | 1.0 |  | mg/L | 否 |  |  | 是
江北新区2024年11月废水监督监测 | 纳尔科工业服务（南京）有限公司 | 水环境,大气环境,土壤污染监管,环境风险管控 | 环境污染处理专用药剂材料制造 |  | 《南京江北新区新材料科技园企业污水排放管理规定（2020年版）》（宁新区新科办发〔2020〕73号）(宁新区新科办发〔2020〕73号) | 第二类污染物接管标准 | DW001废水总排口(DW001) | 氯苯 | 2024-11-20 |  |  |  |  | <0.001 | 1.0 |  | mg/L | 否 |  |  | 是
江北新区2024年11月废水监督监测 | 纳尔科工业服务（南京）有限公司 | 水环境,大气环境,土壤污染监管,环境风险管控 | 环境污染处理专用药剂材料制造 |  | 污水综合排放标准(GB8978-1996) | （表4）第二类污染物最高允许排放浓度（1998年1月1日后建的单位）,一切排污单位 ,三级标准 | DW001废水总排口(DW001) | 总铜 | 2024-11-20 |  |  |  |  | <0.05 | 2.0 |  | mg/L | 否 |  |  | 是
江北新区2024年11月废水监督监测 | 纳尔科工业服务（南京）有限公司 | 水环境,大气环境,土壤污染监管,环境风险管控 | 环境污染处理专用药剂材料制造 |  | 《南京江北新区新材料科技园企业污水排放管理规定（2020年版）》（宁新区新科办发〔2020〕73号）(宁新区新科办发〔2020〕73号) | 第二类污染物接管标准 | DW001废水总排口(DW001) | 间-甲酚 | 2024-11-20 |  |  |  |  | <0.0002 | 0.5 |  | mg/L | 否 |  |  | 是
江北新区2024年11月废水监督监测 | 纳尔科工业服务（南京）有限公司 | 水环境,大气环境,土壤污染监管,环境风险管控 | 环境污染处理专用药剂材料制造 |  | 污水综合排放标准(GB8978-1996) | （表4）第二类污染物最高允许排放浓度（1998年1月1日后建的单位）,一切排污单位 ,三级标准 | DW001废水总排口(DW001) | 石油类 | 2024-11-20 |  |  |  |  | 0.5 | 20 |  | mg/L | 否 |  |  | 是
江北新区2024年11月废水监督监测 | 纳尔科工业服务（南京）有限公司 | 水环境,大气环境,土壤污染监管,环境风险管控 | 环境污染处理专用药剂材料制造 |  | 《南京江北新区新材料科技园企业污水排放管理规定（2020年版）》（宁新区新科办发〔2020〕73号）(宁新区新科办发〔2020〕73号) | 第二类污染物接管标准 | DW001废水总排口(DW001) | 2，4-二氯酚 | 2024-11-20 |  |  |  |  | <0.0002 | 1.0 |  | mg/L | 否 |  |  | 是
江北新区2024年11月废水监督监测 | 纳尔科工业服务（南京）有限公司 | 水环境,大气环境,土壤污染监管,环境风险管控 | 环境污染处理专用药剂材料制造 |  | 污水综合排放标准(GB8978-1996) | （表4）第二类污染物最高允许排放浓度（1998年1月1日后建的单位）,一切排污单位 ,三级标准 | DW001废水总排口(DW001) | 总锌 | 2024-11-20 |  |  |  |  | 2.09 | 5.0 |  | mg/L | 否 |  |  | 是
江北新区2024年11月废水监督监测 | 纳尔科工业服务（南京）有限公司 | 水环境,大气环境,土壤污染监管,环境风险管控 | 环境污染处理专用药剂材料制造 |  | 《南京江北新区新材料科技园企业污水排放管理规定（2020年版）》（宁新区新科办发〔2020〕73号）(宁新区新科办发〔2020〕73号) | 第二类污染物接管标准 | DW001废水总排口(DW001) | 苯酚 | 2024-11-20 |  |  |  |  | <0.0001 | 1.0 |  | mg/L | 否 |  |  | 是
江北新区2024年11月废水监督监测 | 纳尔科工业服务（南京）有限公司 | 水环境,大气环境,土壤污染监管,环境风险管控 | 环境污染处理专用药剂材料制造 |  | 污水综合排放标准(GB8978-1996) | （表4）第二类污染物最高允许排放浓度（1998年1月1日后建的单位）,其他排污单位,三级标准 | DW001废水总排口(DW001) | 悬浮物 | 2024-11-20 |  |  |  |  | 119 | 400 |  | mg/L | 否 |  |  | 是
江北新区2024年11月废水监督监测 | 纳尔科工业服务（南京）有限公司 | 水环境,大气环境,土壤污染监管,环境风险管控 | 环境污染处理专用药剂材料制造 |  | 《南京江北新区新材料科技园企业污水排放管理规定（2020年版）》（宁新区新科办发〔2020〕73号）(宁新区新科办发〔2020〕73号) | 第二类污染物接管标准 | DW001废水总排口(DW001) | 2，4-二硝基氯苯 | 2024-11-20 |  |  |  |  | <0.00004 | 5.0 |  | mg/L | 否 |  |  | 是
江北新区2024年11月废水监督监测 | 纳尔科工业服务（南京）有限公司 | 水环境,大气环境,土壤污染监管,环境风险管控 | 环境污染处理专用药剂材料制造 |  | 污水综合排放标准(GB8978-1996) | （表4）第二类污染物最高允许排放浓度（1998年1月1日后建的单位）,一切排污单位 ,三级标准 | DW001废水总排口(DW001) | 阴离子表面活性剂（LAS） | 2024-11-20 |  |  |  |  | 0.157 | 20 |  | mg/L | 否 |  |  | 是
江北新区2024年11月废水监督监测 | 纳尔科工业服务（南京）有限公司 | 水环境,大气环境,土壤污染监管,环境风险管控 | 环境污染处理专用药剂材料制造 |  | 《南京江北新区新材料科技园企业污水排放管理规定（2020年版）》（宁新区新科办发〔2020〕73号）(宁新区新科办发〔2020〕73号) | 第二类污染物接管标准 | DW001废水总排口(DW001) | 对硝基氯苯 | 2024-11-20 |  |  |  |  | <0.00005 | 5.0 |  | mg/L | 否 |  |  | 是
江北新区2024年11月废水监督监测 | 纳尔科工业服务（南京）有限公司 | 水环境,大气环境,土壤污染监管,环境风险管控 | 环境污染处理专用药剂材料制造 |  | 《南京江北新区新材料科技园企业污水排放管理规定（2020年版）》（宁新区新科办发〔2020〕73号）(宁新区新科办发〔2020〕73号) | 第二类污染物接管标准 | DW001废水总排口(DW001) | 2，4，6-三氯酚 | 2024-11-20 |  |  |  |  | <0.0001 | 1.0 |  | mg/L | 否 |  |  | 是
江北新区2024年11月废水监督监测 | 纳尔科工业服务（南京）有限公司 | 水环境,大气环境,土壤污染监管,环境风险管控 | 环境污染处理专用药剂材料制造 |  | 污水综合排放标准(GB8978-1996) | （表4）第二类污染物最高允许排放浓度（1998年1月1日后建的单位）,一切排污单位 ,三级标准 | DW001废水总排口(DW001) | 间-二甲苯 | 2024-11-20 |  |  |  |  | <0.002 | 1.0 |  | mg/L | 否 |  |  | 是
江北新区2024年11月废水监督监测 | 纳尔科工业服务（南京）有限公司 | 水环境,大气环境,土壤污染监管,环境风险管控 | 环境污染处理专用药剂材料制造 |  | 污水综合排放标准(GB8978-1996) | （表4）第二类污染物最高允许排放浓度（1998年1月1日后建的单位）,一切排污单位 ,三级标准 | DW001废水总排口(DW001) | 可吸附有机卤素化合物（AOX） | 2024-11-20 |  |  |  |  | 0.268 | 8.0 |  | mg/L | 否 |  |  | 是
江北新区2024年11月废水监督监测 | 纳尔科工业服务（南京）有限公司 | 水环境,大气环境,土壤污染监管,环境风险管控 | 环境污染处理专用药剂材料制造 |  |  |  | DW001废水总排口(DW001) | 氯化物 | 2024-11-20 |  |  |  |  | 1550 |  |  | mg/L | 否 |  |  | 否
江北新区2024年11月废水监督监测 | 纳尔科工业服务（南京）有限公司 | 水环境,大气环境,土壤污染监管,环境风险管控 | 环境污染处理专用药剂材料制造 |  | 污水综合排放标准(GB8978-1996) | （表4）第二类污染物最高允许排放浓度（1998年1月1日后建的单位）,一切排污单位 ,三级标准 | DW001废水总排口(DW001) | pH值 | 2024-11-20 |  |  |  |  | 7.7 | 9 | 6 | 无量纲 | 否 |  |  | 是
江北新区2024年11月废水监督监测 | 纳尔科工业服务（南京）有限公司 | 水环境,大气环境,土壤污染监管,环境风险管控 | 环境污染处理专用药剂材料制造 |  |  |  | DW001废水总排口(DW001) | 1，2-二氯苯 | 2024-11-20 |  |  |  |  | <0.0008 | 1.0 |  | mg/L | 否 |  |  | 否
江北新区2024年11月废水监督监测 | 纳尔科工业服务（南京）有限公司 | 水环境,大气环境,土壤污染监管,环境风险管控 | 环境污染处理专用药剂材料制造 |  | 《南京江北新区新材料科技园企业污水排放管理规定（2020年版）》（宁新区新科办发〔2020〕73号）(宁新区新科办发〔2020〕73号) | 第二类污染物接管标准 | DW001废水总排口(DW001) | 全盐量 | 2024-11-20 |  |  |  |  | 5530 | 10000 |  | mg/L | 否 |  |  | 是
江北新区2024年11月废水监督监测 | 纳尔科工业服务（南京）有限公司 | 水环境,大气环境,土壤污染监管,环境风险管控 | 环境污染处理专用药剂材料制造 |  | 污水综合排放标准(GB8978-1996) | （表4）第二类污染物最高允许排放浓度（1998年1月1日后建的单位）,一切排污单位 ,三级标准 | DW001废水总排口(DW001) | 邻-二甲苯 | 2024-11-20 |  |  |  |  | <0.002 | 1.0 |  | mg/L | 否 |  |  | 是
江北新区2024年11月废水监督监测 | 纳尔科工业服务（南京）有限公司 | 水环境,大气环境,土壤污染监管,环境风险管控 | 环境污染处理专用药剂材料制造 |  | 污水综合排放标准(GB8978-1996) | （表4）第二类污染物最高允许排放浓度（1998年1月1日后建的单位）,一切排污单位 ,三级标准 | DW001废水总排口(DW001) | 苯 | 2024-11-20 |  |  |  |  | <0.002 | 0.5 |  | mg/L | 否 |  |  | 是
江北新区2024年11月废水监督监测 | 纳尔科工业服务（南京）有限公司 | 水环境,大气环境,土壤污染监管,环境风险管控 | 环境污染处理专用药剂材料制造 |  | 污水综合排放标准(GB8978-1996) | （表4）第二类污染物最高允许排放浓度（1998年1月1日后建的单位）,一切排污单位 ,三级标准 | DW001废水总排口(DW001) | 甲醛 | 2024-11-20 |  |  |  |  | 0.1 | 5.0 |  | mg/L | 否 |  |  | 是
江北新区2024年11月废水监督监测 | 纳尔科工业服务（南京）有限公司 | 水环境,大气环境,土壤污染监管,环境风险管控 | 环境污染处理专用药剂材料制造 |  | 污水综合排放标准(GB8978-1996) | （表4）第二类污染物最高允许排放浓度（1998年1月1日后建的单位）,一切排污单位 ,三级标准 | DW001废水总排口(DW001) | 硝基苯类 | 2024-11-20 |  |  |  |  | <0.2 | 5.0 |  | mg/L | 否 |  |  | 是
江北新区2024年11月废水监督监测 | 纳尔科工业服务（南京）有限公司 | 水环境,大气环境,土壤污染监管,环境风险管控 | 环境污染处理专用药剂材料制造 |  | 污水综合排放标准(GB8978-1996) | （表4）第二类污染物最高允许排放浓度（1998年1月1日后建的单位）,一切排污单位 ,三级标准 | DW001废水总排口(DW001) | 甲苯 | 2024-11-20 |  |  |  |  | <0.002 | 0.5 |  | mg/L | 否 |  |  | 是
江北新区2024年11月废水监督监测 | 纳尔科工业服务（南京）有限公司 | 水环境,大气环境,土壤污染监管,环境风险管控 | 环境污染处理专用药剂材料制造 |  | 《南京江北新区新材料科技园企业污水排放管理规定（2020年版）》（宁新区新科办发〔2020〕73号）(宁新区新科办发〔2020〕73号) | 第二类污染物接管标准 | DW001废水总排口(DW001) | 总磷（以P计） | 2024-11-20 |  |  |  |  | 1.3 | 5.0 |  | mg/L | 否 |  |  | 是
江北新区2024年11月废水监督监测 | 纳尔科工业服务（南京）有限公司 | 水环境,大气环境,土壤污染监管,环境风险管控 | 环境污染处理专用药剂材料制造 |  | 《南京江北新区新材料科技园企业污水排放管理规定（2020年版）》（宁新区新科办发〔2020〕73号）(宁新区新科办发〔2020〕73号) | 第二类污染物接管标准 | DW001废水总排口(DW001) | 氨氮（NH3-N） | 2024-11-20 |  |  |  |  | 10.6 | 45 |  | mg/L | 否 |  |  | 是
江北新区2024年11月废水监督监测 | 纳尔科工业服务（南京）有限公司 | 水环境,大气环境,土壤污染监管,环境风险管控 | 环境污染处理专用药剂材料制造 |  | 污水综合排放标准(GB8978-1996) | （表4）第二类污染物最高允许排放浓度（1998年1月1日后建的单位）,其他排污单位,三级标准 | DW001废水总排口(DW001) | 五日生化需氧量（BOD5） | 2024-11-20 |  |  |  |  | 85.7 | 300 |  | mg/L | 否 |  |  | 是
江北新区2024年11月废水监督监测 | 纳尔科工业服务（南京）有限公司 | 水环境,大气环境,土壤污染监管,环境风险管控 | 环境污染处理专用药剂材料制造 |  | 《南京江北新区新材料科技园企业污水排放管理规定（2020年版）》（宁新区新科办发〔2020〕73号）(宁新区新科办发〔2020〕73号) | 第二类污染物接管标准 | DW001废水总排口(DW001) | 色度 | 2024-11-20 |  |  |  |  | 30 | 50 |  | 倍 | 否 |  |  | 是
江北新区2024年11月废水监督监测 | 纳尔科工业服务（南京）有限公司 | 水环境,大气环境,土壤污染监管,环境风险管控 | 环境污染处理专用药剂材料制造 |  | 《南京江北新区新材料科技园企业污水排放管理规定（2020年版）》（宁新区新科办发〔2020〕73号）(宁新区新科办发〔2020〕73号) | 第二类污染物接管标准 | DW001废水总排口(DW001) | 总氮（以N计） | 2024-11-20 |  |  |  |  | 23.2 | 70 |  | mg/L | 否 |  |  | 是
江北新区2024年11月废水监督监测 | 南京胜科水务有限公司 | 水环境,大气环境,土壤污染监管,环境风险管控 | 污水处理及其再生利用 |  | 化学工业水污染物排放标准(（DB32/939-2020）) | 表4有机特征污染物排放限值,相关排污单位 | 总排 | 二氯甲烷 | 2024-11-05 |  |  |  | <0.001 | <0.001 | 0.2 |  | mg/L | 否 |  |  | 是
江北新区2024年11月废水监督监测 | 南京胜科水务有限公司 | 水环境,大气环境,土壤污染监管,环境风险管控 | 污水处理及其再生利用 |  | 化学工业水污染物排放标准(（DB32/939-2020）) | 表4有机特征污染物排放限值,相关排污单位 | 总排 | 苯酚 | 2024-11-05 |  |  |  | <0.0005 | <0.0005 | 0.3 |  | mg/L | 否 |  |  | 是
江北新区2024年11月废水监督监测 | 南京胜科水务有限公司 | 水环境,大气环境,土壤污染监管,环境风险管控 | 污水处理及其再生利用 |  | 化学工业水污染物排放标准(（DB32/939-2020）) | 表2化工集中去废水处理厂主要水污染物排放限值 | 总排 | 总氮 | 2024-11-05 |  |  |  | 18.3 | 10.5 | 15 |  | mg/L | 否 |  |  | 是
江北新区2024年11月废水监督监测 | 南京胜科水务有限公司 | 水环境,大气环境,土壤污染监管,环境风险管控 | 污水处理及其再生利用 |  | 化学工业水污染物排放标准(（DB32/939-2020）) | 表2化工集中去废水处理厂主要水污染物排放限值 | 总排 | 全盐量 | 2024-11-05 |  |  |  | 2600 | 2670 | 10000 |  | mg/L | 否 |  |  | 是
江北新区2024年11月废水监督监测 | 南京胜科水务有限公司 | 水环境,大气环境,土壤污染监管,环境风险管控 | 污水处理及其再生利用 |  | 化学工业水污染物排放标准(（DB32/939-2020）) | 表4有机特征污染物排放限值,相关排污单位 | 总排 | 三氯甲烷 | 2024-11-05 |  |  |  | 0.0068 | <0.0014 | 0.3 |  | mg/L | 否 |  |  | 是
江北新区2024年11月废水监督监测 | 南京胜科水务有限公司 | 水环境,大气环境,土壤污染监管,环境风险管控 | 污水处理及其再生利用 |  | 化学工业水污染物排放标准(（DB32/939-2020）) | 表4有机特征污染物排放限值,其他相关排污单位 | 总排 | 甲苯 | 2024-11-05 |  |  |  | <0.0014 | <0.0014 | 0.1 |  | mg/L | 否 |  |  | 是
江北新区2024年11月废水监督监测 | 南京胜科水务有限公司 | 水环境,大气环境,土壤污染监管,环境风险管控 | 污水处理及其再生利用 |  | 化学工业水污染物排放标准(（DB32/939-2020）) | 表4有机特征污染物排放限值,相关排污单位 | 总排 | 乙苯 | 2024-11-05 |  |  |  | <0.0008 | <0.0008 | 0.4 |  | mg/L | 否 |  |  | 是
江北新区2024年11月废水监督监测 | 南京胜科水务有限公司 | 水环境,大气环境,土壤污染监管,环境风险管控 | 污水处理及其再生利用 |  | 化学工业水污染物排放标准(（DB32/939-2020）) | 表4有机特征污染物排放限值,相关排污单位 | 总排 | 硝基苯类 | 2024-11-05 |  |  |  | <0.2 | <0.2 | 2 |  | mg/L | 否 |  |  | 是
江北新区2024年11月废水监督监测 | 南京胜科水务有限公司 | 水环境,大气环境,土壤污染监管,环境风险管控 | 污水处理及其再生利用 |  | 化学工业水污染物排放标准(（DB32/939-2020）) | 表2化工集中去废水处理厂主要水污染物排放限值 | 总排 | 氨氮（NH3-N） | 2024-11-05 |  |  |  | 7.5 | 0.136 | 8 |  | mg/L | 否 |  |  | 是
江北新区2024年11月废水监督监测 | 南京胜科水务有限公司 | 水环境,大气环境,土壤污染监管,环境风险管控 | 污水处理及其再生利用 |  |  |  | 总排 | 丙酮 | 2024-11-05 |  |  |  | <0.02 | <0.02 |  |  | mg/L | 否 |  |  | 否
江北新区2024年11月废水监督监测 | 南京胜科水务有限公司 | 水环境,大气环境,土壤污染监管,环境风险管控 | 污水处理及其再生利用 |  | 不评价的项目(null) | 废水不评价的项目 | 总排 | 总氯 | 2024-11-05 |  |  |  | 0.84 | 0.51 |  |  | mg/L | 否 |  |  | 否
江北新区2024年11月废水监督监测 | 南京胜科水务有限公司 | 水环境,大气环境,土壤污染监管,环境风险管控 | 污水处理及其再生利用 |  | 化学工业水污染物排放标准(（DB32/939-2020）) | 表3涉重金属特征污染物排放限值,相关排污单位 | 总排 | 总钒 | 2024-11-05 |  |  |  | 0.0122 | 0.00627 | 1.0 |  | mg/L | 否 |  |  | 是
江北新区2024年11月废水监督监测 | 南京胜科水务有限公司 | 水环境,大气环境,土壤污染监管,环境风险管控 | 污水处理及其再生利用 |  | 城镇污水处理厂污染物排放标准[国标](GB18918-2002) | （表1）基本控制项目最高允许排放浓度（日均值）,一级标准（水温＞12℃或≤12℃）,A标准,通用 | 总排 | 粪大肠菌群数 | 2024-11-05 |  |  |  | 150000 | <20 | 1000 |  | 个/L | 否 |  |  | 是
江北新区2024年11月废水监督监测 | 南京胜科水务有限公司 | 水环境,大气环境,土壤污染监管,环境风险管控 | 污水处理及其再生利用 |  | 化学工业水污染物排放标准(（DB32/939-2020）) | 表4有机特征污染物排放限值,相关排污单位 | 总排 | 丙烯腈 | 2024-11-05 |  |  |  | <0.001 | <0.001 | 2 |  | mg/L | 否 |  |  | 是
江北新区2024年11月废水监督监测 | 南京胜科水务有限公司 | 水环境,大气环境,土壤污染监管,环境风险管控 | 污水处理及其再生利用 |  | 化学工业水污染物排放标准(（DB32/939-2020）) | 表2化工集中去废水处理厂主要水污染物排放限值 | 总排 | 悬浮物 | 2024-11-05 |  |  |  | 14 | 6 | 20 |  | mg/L | 否 |  |  | 是
江北新区2024年11月废水监督监测 | 南京胜科水务有限公司 | 水环境,大气环境,土壤污染监管,环境风险管控 | 污水处理及其再生利用 |  | 污水综合排放标准(GB8978-1996) | （表4）第二类污染物最高允许排放浓度（1998年1月1日后建的单位）,一切排污单位 ,一级标准 | 总排 | 邻-二甲苯 | 2024-11-05 |  |  |  | <0.0014 | <0.0014 | 0.4 |  | mg/L | 否 |  |  | 是
江北新区2024年11月废水监督监测 | 南京胜科水务有限公司 | 水环境,大气环境,土壤污染监管,环境风险管控 | 污水处理及其再生利用 |  | 化学工业水污染物排放标准(（DB32/939-2020）) | 表4有机特征污染物排放限值,其他相关排污单位 | 总排 | 苯乙烯 | 2024-11-05 |  |  |  | <0.0006 | <0.0006 | 0.2 |  | mg/L | 否 |  |  | 是
江北新区2024年11月废水监督监测 | 南京胜科水务有限公司 | 水环境,大气环境,土壤污染监管,环境风险管控 | 污水处理及其再生利用 |  | 化学工业水污染物排放标准(（DB32/939-2020）) | 表2化工集中去废水处理厂主要水污染物排放限值 | 总排 | 硫化物 | 2024-11-05 |  |  |  | <0.01 | <0.01 | 0.5 |  | mg/L | 否 |  |  | 是
江北新区2024年11月废水监督监测 | 南京胜科水务有限公司 | 水环境,大气环境,土壤污染监管,环境风险管控 | 污水处理及其再生利用 |  | 不评价的项目(null) | 废水不评价的项目 | 总排 | 乙腈 | 2024-11-05 |  |  |  | 0.1 | <0.1 |  |  | mg/L | 否 |  |  | 否
江北新区2024年11月废水监督监测 | 南京胜科水务有限公司 | 水环境,大气环境,土壤污染监管,环境风险管控 | 污水处理及其再生利用 |  | 污水综合排放标准(GB8978-1996) | （表4）第二类污染物最高允许排放浓度（1998年1月1日后建的单位）,一切排污单位 ,一级标准 | 总排 | 对硝基氯苯 | 2024-11-05 |  |  |  | <0.00005 | <0.00005 | 0.5 |  | mg/L | 否 |  |  | 是
江北新区2024年11月废水监督监测 | 南京胜科水务有限公司 | 水环境,大气环境,土壤污染监管,环境风险管控 | 污水处理及其再生利用 |  | 化学工业水污染物排放标准(（DB32/939-2020）) | 表2化工集中去废水处理厂主要水污染物排放限值 | 总排 | 挥发酚 | 2024-11-05 |  |  |  | 0.006 | 0.0023 | 0.5 |  | mg/L | 否 |  |  | 是
江北新区2024年11月废水监督监测 | 南京胜科水务有限公司 | 水环境,大气环境,土壤污染监管,环境风险管控 | 污水处理及其再生利用 |  | 化学工业水污染物排放标准(（DB32/939-2020）) | 表3涉重金属特征污染物排放限值,相关排污单位 | 总排 | 总铜 | 2024-11-05 |  |  |  | 0.0101 | 0.00257 | 0.5 |  | mg/L | 否 |  |  | 是
江北新区2024年11月废水监督监测 | 南京胜科水务有限公司 | 水环境,大气环境,土壤污染监管,环境风险管控 | 污水处理及其再生利用 |  | 南京胜科水务有限公司排污许可证(91320100745391480F001Q) | 水污染物排放限值 | 总排 | 2，4，6-三氯酚 | 2024-11-05 |  |  |  | <0.0012 | <0.0012 |  |  | mg/L | 否 |  |  | 否
江北新区2024年11月废水监督监测 | 南京胜科水务有限公司 | 水环境,大气环境,土壤污染监管,环境风险管控 | 污水处理及其再生利用 |  | 化学工业水污染物排放标准（地标）(DB32/939-2020) | 化学原料及化学制品制造业表一限值 | 总排 | pH值 | 2024-11-05 |  |  |  | 8.1 | 7.4 | 9 | 6 | 无量纲 | 否 |  |  | 是
江北新区2024年11月废水监督监测 | 南京胜科水务有限公司 | 水环境,大气环境,土壤污染监管,环境风险管控 | 污水处理及其再生利用 |  | 不评价的项目(null) | 废水不评价的项目 | 总排 | 硝酸盐氮 | 2024-11-05 |  |  |  | 4.62 | 6.29 |  |  | mg/L | 否 |  |  | 否
江北新区2024年11月废水监督监测 | 南京胜科水务有限公司 | 水环境,大气环境,土壤污染监管,环境风险管控 | 污水处理及其再生利用 |  | 化学工业水污染物排放标准(（DB32/939-2020）) | 表4有机特征污染物排放限值,相关排污单位 | 总排 | 2，4-二氯酚 | 2024-11-05 |  |  |  | <0.0011 | <0.0011 | 0.6 |  | mg/L | 否 |  |  | 是
江北新区2024年11月废水监督监测 | 南京胜科水务有限公司 | 水环境,大气环境,土壤污染监管,环境风险管控 | 污水处理及其再生利用 |  | 化学工业水污染物排放标准(（DB32/939-2020）) | 表4有机特征污染物排放限值,相关排污单位 | 总排 | 吡啶 | 2024-11-05 |  |  |  | <0.03 | <0.03 | 2 |  | mg/L | 否 |  |  | 是
江北新区2024年11月废水监督监测 | 南京胜科水务有限公司 | 水环境,大气环境,土壤污染监管,环境风险管控 | 污水处理及其再生利用 |  | 化学工业水污染物排放标准(（DB32/939-2020）) | 表4有机特征污染物排放限值 | 总排 | 四氯甲烷（四氯化碳） | 2024-11-05 |  |  |  | <0.0015 | <0.0015 | 0.03 |  | mg/L | 否 |  |  | 是
江北新区2024年11月废水监督监测 | 南京胜科水务有限公司 | 水环境,大气环境,土壤污染监管,环境风险管控 | 污水处理及其再生利用 |  | 不评价的项目(null) | 废水不评价的项目 | 总排 | 百草枯离子 | 2024-11-05 |  |  |  | <0.00003 | <0.00003 |  |  | mg/L | 否 |  |  | 否
江北新区2024年11月废水监督监测 | 南京胜科水务有限公司 | 水环境,大气环境,土壤污染监管,环境风险管控 | 污水处理及其再生利用 |  | 污水综合排放标准(GB8978-1996) | （表4）第二类污染物最高允许排放浓度（1998年1月1日后建的单位）,一切排污单位 ,一级标准 | 总排 | 磷酸盐（以P计） | 2024-11-05 |  |  |  | <0.051 | <0.051 | 0.5 |  | mg/L | 否 |  |  | 是
江北新区2024年11月废水监督监测 | 南京胜科水务有限公司 | 水环境,大气环境,土壤污染监管,环境风险管控 | 污水处理及其再生利用 |  | 化学工业水污染物排放标准(（DB32/939-2020）) | 表4有机特征污染物排放限值,有机化学原料制造 | 总排 | 氯苯 | 2024-11-05 |  |  |  | <0.001 | <0.001 | 0.2 |  | mg/L | 否 |  |  | 是
江北新区2024年11月废水监督监测 | 南京胜科水务有限公司 | 水环境,大气环境,土壤污染监管,环境风险管控 | 污水处理及其再生利用 |  | 污水综合排放标准(GB8978-1996) | （表4）第二类污染物最高允许排放浓度（1998年1月1日后建的单位）,一切排污单位 ,一级标准 | 总排 | 动植物油 | 2024-11-05 |  |  |  | 0.13 | <0.06 | 10 |  | mg/L | 否 |  |  | 是
江北新区2024年11月废水监督监测 | 南京胜科水务有限公司 | 水环境,大气环境,土壤污染监管,环境风险管控 | 污水处理及其再生利用 |  | 化学工业水污染物排放标准(（DB32/939-2020）) | 表3涉重金属特征污染物排放限值,其他相关排污单位 | 总排 | 六价铬 | 2024-11-05 |  |  |  | <0.004 | <0.004 | 0.2 |  | mg/L | 否 |  |  | 是
江北新区2024年11月废水监督监测 | 南京胜科水务有限公司 | 水环境,大气环境,土壤污染监管,环境风险管控 | 污水处理及其再生利用 |  | 化学工业水污染物排放标准(（DB32/939-2020）) | 表3涉重金属特征污染物排放限值,相关排污单位 | 总排 | 总银 | 2024-11-05 |  |  |  | 0.00007 | <0.00004 | 0.3 |  | mg/L | 否 |  |  | 是
江北新区2024年11月废水监督监测 | 南京胜科水务有限公司 | 水环境,大气环境,土壤污染监管,环境风险管控 | 污水处理及其再生利用 |  | 化学工业水污染物排放标准(（DB32/939-2020）) | 表4有机特征污染物排放限值,有机化学原料制造 | 总排 | 1，2-二氯苯 | 2024-11-05 |  |  |  | <0.0008 | <0.0008 | 0.4 |  | mg/L | 否 |  |  | 是
江北新区2024年11月废水监督监测 | 南京胜科水务有限公司 | 水环境,大气环境,土壤污染监管,环境风险管控 | 污水处理及其再生利用 |  | 化学工业水污染物排放标准(（DB32/939-2020）) | 表2化工集中去废水处理厂主要水污染物排放限值 | 总排 | 总氰化物 | 2024-11-05 |  |  |  | <0.004 | <0.004 | 0.2 |  | mg/L | 否 |  |  | 是
江北新区2024年11月废水监督监测 | 南京胜科水务有限公司 | 水环境,大气环境,土壤污染监管,环境风险管控 | 污水处理及其再生利用 |  | 污水综合排放标准(GB8978-1996) | （表1）第一类污染物最高允许排放浓度 | 总排 | 苯并(a)芘 | 2024-11-05 |  |  |  | <0.000004 | <0.000004 | 0.00003 |  | mg/L | 否 |  |  | 是
江北新区2024年11月废水监督监测 | 南京胜科水务有限公司 | 水环境,大气环境,土壤污染监管,环境风险管控 | 污水处理及其再生利用 |  | 不评价(1) | 不评价 | 总排 | 溶解性总固体 | 2024-11-05 |  |  |  | 3150 | 2750 |  |  | mg/L | 否 |  |  | 否
江北新区2024年11月废水监督监测 | 南京胜科水务有限公司 | 水环境,大气环境,土壤污染监管,环境风险管控 | 污水处理及其再生利用 |  | 化学工业水污染物排放标准(（DB32/939-2020）) | 表4有机特征污染物排放限值,其他相关排污单位 | 总排 | 苯胺类 | 2024-11-05 |  |  |  | <0.03 | <0.03 | 0.5 |  | mg/L | 否 |  |  | 是
江北新区2024年11月废水监督监测 | 南京胜科水务有限公司 | 水环境,大气环境,土壤污染监管,环境风险管控 | 污水处理及其再生利用 |  | 污水综合排放标准(GB8978-1996) | （表4）第二类污染物最高允许排放浓度（1998年1月1日后建的单位）,一切排污单位 ,一级标准 | 总排 | 阴离子表面活性剂（LAS） | 2024-11-05 |  |  |  | 0.131 | 0.106 | 5.0 |  | mg/L | 否 |  |  | 是
江北新区2024年11月废水监督监测 | 南京胜科水务有限公司 | 水环境,大气环境,土壤污染监管,环境风险管控 | 污水处理及其再生利用 |  | 不评价的项目(null) | 废水不评价的项目 | 总排 | 甲醇 | 2024-11-05 |  |  |  | <0.2 | <0.2 |  |  | mg/L | 否 |  |  | 否
江北新区2024年11月废水监督监测 | 南京胜科水务有限公司 | 水环境,大气环境,土壤污染监管,环境风险管控 | 污水处理及其再生利用 |  | 化学工业水污染物排放标准(（DB32/939-2020）) | 表3涉重金属特征污染物排放限值,其他相关排污单位 | 总排 | 总镍 | 2024-11-05 |  |  |  | 0.0192 | 0.00749 | 0.5 |  | mg/L | 否 |  |  | 是
江北新区2024年11月废水监督监测 | 南京胜科水务有限公司 | 水环境,大气环境,土壤污染监管,环境风险管控 | 污水处理及其再生利用 |  | 化学工业水污染物排放标准(（DB32/939-2020）) | 表3涉重金属特征污染物排放限值,其他相关排污单位 | 总排 | 总锌 | 2024-11-05 |  |  |  | 0.127 | 0.0793 | 2.0 |  | mg/L | 否 |  |  | 是
江北新区2024年11月废水监督监测 | 南京胜科水务有限公司 | 水环境,大气环境,土壤污染监管,环境风险管控 | 污水处理及其再生利用 |  | 化学工业水污染物排放标准(（DB32/939-2020）) | 表2化工集中去废水处理厂主要水污染物排放限值 | 总排 | 氟化物 | 2024-11-05 |  |  |  | 2.62 | 2.32 | 8 |  | mg/L | 否 |  |  | 是
江北新区2024年11月废水监督监测 | 南京胜科水务有限公司 | 水环境,大气环境,土壤污染监管,环境风险管控 | 污水处理及其再生利用 |  | 污水综合排放标准(GB8978-1996) | （表4）第二类污染物最高允许排放浓度（1998年1月1日后建的单位）,一切排污单位 ,一级标准 | 总排 | 间一甲酚 | 2024-11-05 |  |  |  | <0.0005 | <0.0005 | 0.1 |  | mg/L | 否 |  |  | 是
江北新区2024年11月废水监督监测 | 南京胜科水务有限公司 | 水环境,大气环境,土壤污染监管,环境风险管控 | 污水处理及其再生利用 |  | 污水综合排放标准(GB8978-1996) | （表4）第二类污染物最高允许排放浓度（1998年1月1日后建的单位）,一切排污单位 ,一级标准 | 总排 | 2，4-二硝基氯苯 | 2024-11-05 |  |  |  | <0.00004 | <0.00004 | 0.5 |  | mg/L | 否 |  |  | 是
江北新区2024年11月废水监督监测 | 南京胜科水务有限公司 | 水环境,大气环境,土壤污染监管,环境风险管控 | 污水处理及其再生利用 |  | 化学工业水污染物排放标准(（DB32/939-2020）) | 表2化工集中去废水处理厂主要水污染物排放限值 | 总排 | 总有机碳 | 2024-11-05 |  |  |  | 46.7 | 16.9 | 20 |  | mg/L | 否 |  |  | 是
江北新区2024年11月废水监督监测 | 南京胜科水务有限公司 | 水环境,大气环境,土壤污染监管,环境风险管控 | 污水处理及其再生利用 |  | 化学工业水污染物排放标准(（DB32/939-2020）) | 表4有机特征污染物排放限值,相关排污单位 | 总排 | 1，2-二氯乙烷 | 2024-11-05 |  |  |  | <0.0014 | <0.0014 | 0.3 |  | mg/L | 否 |  |  | 是
江北新区2024年11月废水监督监测 | 南京胜科水务有限公司 | 水环境,大气环境,土壤污染监管,环境风险管控 | 污水处理及其再生利用 |  |  |  | 总排 | 急性毒性 | 2024-11-05 |  |  |  | 0.08 | 0 |  |  | mg/L | 否 |  |  | 否
江北新区2024年11月废水监督监测 | 南京胜科水务有限公司 | 水环境,大气环境,土壤污染监管,环境风险管控 | 污水处理及其再生利用 |  | 化学工业水污染物排放标准(（DB32/939-2020）) | 表4有机特征污染物排放限值 | 总排 | 四氯乙烯 | 2024-11-05 |  |  |  | <0.0012 | <0.0012 | 0.1 |  | mg/L | 否 |  |  | 是
江北新区2024年11月废水监督监测 | 南京胜科水务有限公司 | 水环境,大气环境,土壤污染监管,环境风险管控 | 污水处理及其再生利用 |  | 化学工业水污染物排放标准(（DB32/939-2020）) | 表4有机特征污染物排放限值,相关排污单位 | 总排 | 甲醛 | 2024-11-05 |  |  |  | 0.31 | 0.1 | 1 |  | mg/L | 否 |  |  | 是
江北新区2024年11月废水监督监测 | 南京胜科水务有限公司 | 水环境,大气环境,土壤污染监管,环境风险管控 | 污水处理及其再生利用 |  |  |  | 总排 | 一氯甲烷 | 2024-11-05 |  |  |  | <0.001 | <0.001 |  |  | mg/L | 否 |  |  | 否
江北新区2024年11月废水监督监测 | 南京胜科水务有限公司 | 水环境,大气环境,土壤污染监管,环境风险管控 | 污水处理及其再生利用 |  | 化学工业水污染物排放标准(（DB32/939-2020）) | 表4有机特征污染物排放限值,相关排污单位 | 总排 | 二甲苯（总量） | 2024-11-05 |  |  |  | <0.0036 | <0.0036 | 0.4 |  | mg/L | 否 |  |  | 是
江北新区2024年11月废水监督监测 | 南京胜科水务有限公司 | 水环境,大气环境,土壤污染监管,环境风险管控 | 污水处理及其再生利用 |  | 化学工业水污染物排放标准(（DB32/939-2020）) | 表3涉重金属特征污染物排放限值,其他相关排污单位 | 总排 | 总铬 | 2024-11-05 |  |  |  | <0.004 | <0.004 | 0.5 |  | mg/L | 否 |  |  | 是
江北新区2024年11月废水监督监测 | 南京胜科水务有限公司 | 水环境,大气环境,土壤污染监管,环境风险管控 | 污水处理及其再生利用 |  | 化学工业水污染物排放标准(（DB32/939-2020）) | 表3涉重金属特征污染物排放限值,其他相关排污单位 | 总排 | 总镉 | 2024-11-05 |  |  |  | 0.00017 | 0.00007 | 0.1 |  | mg/L | 否 |  |  | 是
江北新区2024年11月废水监督监测 | 南京胜科水务有限公司 | 水环境,大气环境,土壤污染监管,环境风险管控 | 污水处理及其再生利用 |  | 化学工业水污染物排放标准(（DB32/939-2020）) | 表2化工集中去废水处理厂主要水污染物排放限值 | 总排 | 化学需氧量 | 2024-11-05 |  |  |  | 106 | 28 | 50 |  | mg/L | 否 |  |  | 是
江北新区2024年11月废水监督监测 | 南京胜科水务有限公司 | 水环境,大气环境,土壤污染监管,环境风险管控 | 污水处理及其再生利用 |  | 化学工业水污染物排放标准(（DB32/939-2020）) | 表3涉重金属特征污染物排放限值,基础化学原料制造,合成材料制造,其他相关排污单位 | 总排 | 总汞 | 2024-11-05 |  |  |  | 0.0005 | 0.00025 | 0.01 |  | mg/L | 否 |  |  | 是
江北新区2024年11月废水监督监测 | 南京胜科水务有限公司 | 水环境,大气环境,土壤污染监管,环境风险管控 | 污水处理及其再生利用 |  | 化学工业水污染物排放标准(（DB32/939-2020）) | 表4有机特征污染物排放限值,其他相关排污单位 | 总排 | 苯 | 2024-11-05 |  |  |  | <0.0014 | <0.0014 | 0.1 |  | mg/L | 否 |  |  | 是
江北新区2024年11月废水监督监测 | 南京胜科水务有限公司 | 水环境,大气环境,土壤污染监管,环境风险管控 | 污水处理及其再生利用 |  | 污水综合排放标准(GB8978-1996) | （表4）第二类污染物最高允许排放浓度（1998年1月1日后建的单位）,一切排污单位 ,一级标准 | 总排 | 对-二甲苯 | 2024-11-05 |  |  |  | <0.0022 | <0.0022 | 0.4 |  | mg/L | 否 |  |  | 是
江北新区2024年11月废水监督监测 | 南京胜科水务有限公司 | 水环境,大气环境,土壤污染监管,环境风险管控 | 污水处理及其再生利用 |  | 污水综合排放标准(GB8978-1996) | （表4）第二类污染物最高允许排放浓度（1998年1月1日后建的单位）,一切排污单位 ,一级标准 | 总排 | 间-二甲苯 | 2024-11-05 |  |  |  | <0.0022 | <0.0022 | 0.4 |  | mg/L | 否 |  |  | 是
江北新区2024年11月废水监督监测 | 南京胜科水务有限公司 | 水环境,大气环境,土壤污染监管,环境风险管控 | 污水处理及其再生利用 |  | 化学工业水污染物排放标准(（DB32/939-2020）) | 表3涉重金属特征污染物排放限值,相关排污单位 | 总排 | 总砷 | 2024-11-05 |  |  |  | 0.00363 | 0.00156 | 0.3 |  | mg/L | 否 |  |  | 是
江北新区2024年11月废水监督监测 | 南京胜科水务有限公司 | 水环境,大气环境,土壤污染监管,环境风险管控 | 污水处理及其再生利用 |  | 化学工业水污染物排放标准(（DB32/939-2020）) | 表3涉重金属特征污染物排放限值,其他相关排污单位 | 总排 | 总锰 | 2024-11-05 |  |  |  | 0.23 | <0.01 | 2.0 |  | mg/L | 否 |  |  | 是
江北新区2024年11月废水监督监测 | 南京胜科水务有限公司 | 水环境,大气环境,土壤污染监管,环境风险管控 | 污水处理及其再生利用 |  | 化学工业水污染物排放标准(（DB32/939-2020）) | 表1企业主要水污染物排放限值,特别排放,硝酸工业、硫酸工业、有机化学原料制造、肥料制造、油墨工业、炸药、火工及焰火产品制造、合成树脂工业 | 总排 | 五日生化需氧量（BOD5） | 2024-11-05 |  |  |  | 76 | 18 | 20 |  | mg/L | 否 |  |  | 是
江北新区2024年11月废水监督监测 | 南京胜科水务有限公司 | 水环境,大气环境,土壤污染监管,环境风险管控 | 污水处理及其再生利用 |  | 不评价的项目(null) | 废水不评价的项目 | 总排 | 氯化物 | 2024-11-05 |  |  |  | 1800 | 1920 |  |  | mg/L | 否 |  |  | 否
江北新区2024年11月废水监督监测 | 南京胜科水务有限公司 | 水环境,大气环境,土壤污染监管,环境风险管控 | 污水处理及其再生利用 |  | 化学工业水污染物排放标准(（DB32/939-2020）) | 表3涉重金属特征污染物排放限值,其他相关排污单位 | 总排 | 总铅 | 2024-11-05 |  |  |  | 0.00234 | 0.00105 | 0.5 |  | mg/L | 否 |  |  | 是
江北新区2024年11月废水监督监测 | 南京胜科水务有限公司 | 水环境,大气环境,土壤污染监管,环境风险管控 | 污水处理及其再生利用 |  | 化学工业水污染物排放标准(（DB32/939-2020）) | 表2化工集中去废水处理厂主要水污染物排放限值 | 总排 | 石油类 | 2024-11-05 |  |  |  | 0.19 | <0.06 | 3 |  | mg/L | 否 |  |  | 是
江北新区2024年11月废水监督监测 | 南京胜科水务有限公司 | 水环境,大气环境,土壤污染监管,环境风险管控 | 污水处理及其再生利用 |  | 化学工业水污染物排放标准(（DB32/939-2020）) | 表2化工集中去废水处理厂主要水污染物排放限值 | 总排 | 可吸附有机卤素化合物（AOX） | 2024-11-05 |  |  |  | 0.278 | 0.155 | 0.5 |  | mg/L | 否 |  |  | 是
江北新区2024年11月废水监督监测 | 南京胜科水务有限公司 | 水环境,大气环境,土壤污染监管,环境风险管控 | 污水处理及其再生利用 |  | 化学工业水污染物排放标准(（DB32/939-2020）) | 表2化工集中去废水处理厂主要水污染物排放限值 | 总排 | 色度 | 2024-11-05 |  |  |  | 30 | 2 | 30 |  | 倍 | 否 |  |  | 是
江北新区2024年11月废水监督监测 | 南京胜科水务有限公司 | 水环境,大气环境,土壤污染监管,环境风险管控 | 污水处理及其再生利用 |  | 化学工业水污染物排放标准(（DB32/939-2020）) | 表2化工集中去废水处理厂主要水污染物排放限值 | 总排 | 总磷 | 2024-11-05 |  |  |  | 0.27 | 0.1 | 0.5 |  | mg/L | 否 |  |  | 是
江北新区2024年11月废水监督监测 | 南京胜科水务有限公司 | 水环境,大气环境,土壤污染监管,环境风险管控 | 污水处理及其再生利用 |  | 不评价的项目(null) | 废水不评价的项目 | 总排 | 水温 | 2024-11-05 |  |  |  | 23.3 | 22.4 |  |  | °C | 否 |  |  | 否
江北新区2024年11月废水监督监测 | 中环信（南京）环境服务有限公司 | 地下水,大气环境,土壤污染监管,环境风险管控 | 危险废物治理 |  | 《南京江北新区新材料科技园企业污水排放管理规定（2020年版）》（宁新区新科办发〔2020〕73号）(宁新区新科办发〔2020〕73号) | 第一类污染物接管标准 | DW004 | 六价铬 | 2024-11-07 |  |  |  |  | <0.004 | 0.2 |  | mg/L | 否 |  |  | 是
江北新区2024年11月废水监督监测 | 中环信（南京）环境服务有限公司 | 地下水,大气环境,土壤污染监管,环境风险管控 | 危险废物治理 |  | 《南京江北新区新材料科技园企业污水排放管理规定（2020年版）》（宁新区新科办发〔2020〕73号）(宁新区新科办发〔2020〕73号) | 第一类污染物接管标准 | DW004 | 总铬 | 2024-11-07 |  |  |  |  | <0.004 | 1.0 |  | mg/L | 否 |  |  | 是
江北新区2024年11月废水监督监测 | 中环信（南京）环境服务有限公司 | 地下水,大气环境,土壤污染监管,环境风险管控 | 危险废物治理 |  | 《南京江北新区新材料科技园企业污水排放管理规定（2020年版）》（宁新区新科办发〔2020〕73号）(宁新区新科办发〔2020〕73号) | 第一类污染物接管标准 | DW004 | 总砷 | 2024-11-07 |  |  |  |  | 0.0008 | 0.3 |  | mg/L | 否 |  |  | 是
江北新区2024年11月废水监督监测 | 中环信（南京）环境服务有限公司 | 地下水,大气环境,土壤污染监管,环境风险管控 | 危险废物治理 |  | 《南京江北新区新材料科技园企业污水排放管理规定（2020年版）》（宁新区新科办发〔2020〕73号）(宁新区新科办发〔2020〕73号) | 第一类污染物接管标准 | DW004 | 总镉 | 2024-11-07 |  |  |  |  | <0.01 | 0.1 |  | mg/L | 否 |  |  | 是
江北新区2024年11月废水监督监测 | 中环信（南京）环境服务有限公司 | 地下水,大气环境,土壤污染监管,环境风险管控 | 危险废物治理 |  | 《南京江北新区新材料科技园企业污水排放管理规定（2020年版）》（宁新区新科办发〔2020〕73号）(宁新区新科办发〔2020〕73号) | 第一类污染物接管标准 | DW004 | 总铅 | 2024-11-07 |  |  |  |  | <0.05 | 0.5 |  | mg/L | 否 |  |  | 是
江北新区2024年11月废水监督监测 | 中环信（南京）环境服务有限公司 | 地下水,大气环境,土壤污染监管,环境风险管控 | 危险废物治理 |  | 《南京江北新区新材料科技园企业污水排放管理规定（2020年版）》（宁新区新科办发〔2020〕73号）(宁新区新科办发〔2020〕73号) | 第一类污染物接管标准 | DW004 | 总汞 | 2024-11-07 |  |  |  |  | <0.00004 | 0.01 |  | mg/L | 否 |  |  | 是
江北新区2024年11月废水监督监测 | 中环信（南京）环境服务有限公司 | 地下水,大气环境,土壤污染监管,环境风险管控 | 危险废物治理 |  | 《南京江北新区新材料科技园企业污水排放管理规定（2020年版）》（宁新区新科办发〔2020〕73号）(宁新区新科办发〔2020〕73号) | 第一类污染物接管标准 | DW001废水总排口 | 总汞 | 2024-11-07 |  |  |  |  | <0.00004 | 0.01 |  | mg/L | 否 |  |  | 是
江北新区2024年11月废水监督监测 | 中环信（南京）环境服务有限公司 | 地下水,大气环境,土壤污染监管,环境风险管控 | 危险废物治理 |  | 《南京江北新区新材料科技园企业污水排放管理规定（2020年版）》（宁新区新科办发〔2020〕73号）(宁新区新科办发〔2020〕73号) | 第一类污染物接管标准 | DW001废水总排口 | 总铅 | 2024-11-07 |  |  |  |  | <0.05 | 0.5 |  | mg/L | 否 |  |  | 是
江北新区2024年11月废水监督监测 | 中环信（南京）环境服务有限公司 | 地下水,大气环境,土壤污染监管,环境风险管控 | 危险废物治理 |  | 《南京江北新区新材料科技园企业污水排放管理规定（2020年版）》（宁新区新科办发〔2020〕73号）(宁新区新科办发〔2020〕73号) | 第一类污染物接管标准 | DW001废水总排口 | 总砷 | 2024-11-07 |  |  |  |  | 0.0016 | 0.3 |  | mg/L | 否 |  |  | 是
江北新区2024年11月废水监督监测 | 中环信（南京）环境服务有限公司 | 地下水,大气环境,土壤污染监管,环境风险管控 | 危险废物治理 |  | 《南京江北新区新材料科技园企业污水排放管理规定（2020年版）》（宁新区新科办发〔2020〕73号）(宁新区新科办发〔2020〕73号) | 第一类污染物接管标准 | DW001废水总排口 | 六价铬 | 2024-11-07 |  |  |  |  | <0.004 | 0.2 |  | mg/L | 否 |  |  | 是
江北新区2024年11月废水监督监测 | 中环信（南京）环境服务有限公司 | 地下水,大气环境,土壤污染监管,环境风险管控 | 危险废物治理 |  | 《南京江北新区新材料科技园企业污水排放管理规定（2020年版）》（宁新区新科办发〔2020〕73号）(宁新区新科办发〔2020〕73号) | 第二类污染物接管标准 | DW001废水总排口 | 化学需氧量 | 2024-11-07 |  |  |  |  | 33 | 500 |  | mg/L | 否 |  |  | 是
江北新区2024年11月废水监督监测 | 中环信（南京）环境服务有限公司 | 地下水,大气环境,土壤污染监管,环境风险管控 | 危险废物治理 |  | 《南京江北新区新材料科技园企业污水排放管理规定（2020年版）》（宁新区新科办发〔2020〕73号）(宁新区新科办发〔2020〕73号) | 第二类污染物接管标准 | DW001废水总排口 | 氨氮（NH3-N） | 2024-11-07 |  |  |  |  | 0.124 | 45 |  | mg/L | 否 |  |  | 是
江北新区2024年11月废水监督监测 | 中环信（南京）环境服务有限公司 | 地下水,大气环境,土壤污染监管,环境风险管控 | 危险废物治理 |  | 《南京江北新区新材料科技园企业污水排放管理规定（2020年版）》（宁新区新科办发〔2020〕73号）(宁新区新科办发〔2020〕73号) | 第二类污染物接管标准 | DW001废水总排口 | 总磷（以P计） | 2024-11-07 |  |  |  |  | 0.16 |  |  | mg/L | 否 |  |  | 否
江北新区2024年11月废水监督监测 | 中环信（南京）环境服务有限公司 | 地下水,大气环境,土壤污染监管,环境风险管控 | 危险废物治理 |  | 《南京江北新区新材料科技园企业污水排放管理规定（2020年版）》（宁新区新科办发〔2020〕73号）(宁新区新科办发〔2020〕73号) | 第二类污染物接管标准 | DW001废水总排口 | 悬浮物 | 2024-11-07 |  |  |  |  | 15 | 400 |  | mg/L | 否 |  |  | 是
江北新区2024年11月废水监督监测 | 中环信（南京）环境服务有限公司 | 地下水,大气环境,土壤污染监管,环境风险管控 | 危险废物治理 |  | 《南京江北新区新材料科技园企业污水排放管理规定（2020年版）》（宁新区新科办发〔2020〕73号）(宁新区新科办发〔2020〕73号) | 第二类污染物接管标准 | DW001废水总排口 | pH值 | 2024-11-07 |  |  |  |  | 7.2 | 9 | 6 | 无量纲 | 否 |  |  | 是
江北新区2024年11月废水监督监测 | 中环信（南京）环境服务有限公司 | 地下水,大气环境,土壤污染监管,环境风险管控 | 危险废物治理 |  | 《南京江北新区新材料科技园企业污水排放管理规定（2020年版）》（宁新区新科办发〔2020〕73号）(宁新区新科办发〔2020〕73号) | 第二类污染物接管标准 | DW001废水总排口 | 石油类 | 2024-11-07 |  |  |  |  | 0.62 | 20 |  | mg/L | 否 |  |  | 是
江北新区2024年11月废水监督监测 | 中环信（南京）环境服务有限公司 | 地下水,大气环境,土壤污染监管,环境风险管控 | 危险废物治理 |  | 《南京江北新区新材料科技园企业污水排放管理规定（2020年版）》（宁新区新科办发〔2020〕73号）(宁新区新科办发〔2020〕73号) | 第二类污染物接管标准 | DW001废水总排口 | 氟化物 | 2024-11-07 |  |  |  |  | 1.47 | 10 |  | mg/L | 否 |  |  | 是
江北新区2024年11月废水监督监测 | 中环信（南京）环境服务有限公司 | 地下水,大气环境,土壤污染监管,环境风险管控 | 危险废物治理 |  | 《南京江北新区新材料科技园企业污水排放管理规定（2020年版）》（宁新区新科办发〔2020〕73号）(宁新区新科办发〔2020〕73号) | 第一类污染物接管标准 | DW001废水总排口 | 总镉 | 2024-11-07 |  |  |  |  | <0.01 | 0.1 |  | mg/L | 否 |  |  | 是
江北新区2024年11月废水监督监测 | 中环信（南京）环境服务有限公司 | 地下水,大气环境,土壤污染监管,环境风险管控 | 危险废物治理 |  | 不评价的项目(null) | 废水不评价的项目 | DW001废水总排口 | 总氯 | 2024-11-07 |  |  |  |  | 2.11 |  |  | mg/L | 否 |  |  | 否
江北新区2024年11月废水监督监测 | 中环信（南京）环境服务有限公司 | 地下水,大气环境,土壤污染监管,环境风险管控 | 危险废物治理 |  | 中环信（南京）环境服务有限公司排污许可证(9132019375689661XD001V) | 水污染物排放限值 | DW001废水总排口 | 全盐量 | 2024-11-07 |  |  |  |  | 593 | 6000 |  | mg/L | 否 |  |  | 是
江北新区2024年11月废水监督监测 | 中环信（南京）环境服务有限公司 | 地下水,大气环境,土壤污染监管,环境风险管控 | 危险废物治理 |  | 《南京江北新区新材料科技园企业污水排放管理规定（2020年版）》（宁新区新科办发〔2020〕73号）(宁新区新科办发〔2020〕73号) | 第一类污染物接管标准 | DW001废水总排口 | 总铬 | 2024-11-07 |  |  |  |  | 0.015 | 1.0 |  | mg/L | 否 |  |  | 是
江北新区2024年11月废水监督监测 | 中环信（南京）环境服务有限公司 | 地下水,大气环境,土壤污染监管,环境风险管控 | 危险废物治理 |  | 不评价的项目(null) | 废水不评价的项目 | DW001废水总排口 | 粪大肠菌群 | 2024-11-07 |  |  |  |  | 2500 |  |  | CFU/L | 否 |  |  | 否
江北新区2024年11月废水监督监测 | 中环信（南京）环境服务有限公司 | 地下水,大气环境,土壤污染监管,环境风险管控 | 危险废物治理 |  | 《南京江北新区新材料科技园企业污水排放管理规定（2020年版）》（宁新区新科办发〔2020〕73号）(宁新区新科办发〔2020〕73号) | 第二类污染物接管标准 | DW001废水总排口 | 五日生化需氧量（BOD5） | 2024-11-07 |  |  |  |  | 10.7 | 300 |  | mg/L | 否 |  |  | 是
江北新区2024年11月废水监督监测 | 中环信（南京）环境服务有限公司 | 地下水,大气环境,土壤污染监管,环境风险管控 | 危险废物治理 |  | 《南京江北新区新材料科技园企业污水排放管理规定（2020年版）》（宁新区新科办发〔2020〕73号）(宁新区新科办发〔2020〕73号) | 第二类污染物接管标准 | DW001废水总排口 | 总氮（以N计） | 2024-11-07 |  |  |  |  | 5.97 | 70 |  | mg/L | 否 |  |  | 是
江北新区2024年11月废水监督监测 | 中国石化扬子石油化工有限公司（橡胶厂） |  | 合成橡胶制造 |  | 南京扬子石化橡胶有限公司排污许可证(91320193777040167M001P) | 水污染物排放标准,顺丁生产废水排口 | 丁苯生产废水排口 | 苯并(a)芘 | 2024-11-18 |  |  |  |  | <0.004 | 0.00003 |  | mg/L | 否 |  |  | 是
江北新区2024年11月废水监督监测 | 中国石化扬子石油化工有限公司（橡胶厂） |  | 合成橡胶制造 |  | 南京扬子石化橡胶有限公司排污许可证(91320193777040167M001P) | 水污染物排放标准,橡胶厂污水总排口 | 顺丁生产废水排口 | 镍 | 2024-11-18 |  |  |  |  | <0.05 | 1 |  | mg/L | 否 |  |  | 是
江北新区2024年11月废水监督监测 | 贺利氏贵金属技术（中国）有限公司 | 水环境,大气环境,土壤污染监管,环境风险管控 | 化学试剂和助剂制造 |  | 污水综合排放标准(GB8978-1996) | （表1）第一类污染物最高允许排放浓度 | 290重金属排口DW001 | 总汞 | 2024-11-06 |  |  |  |  | <0.00004 | 0.05 |  | mg/L | 否 |  |  | 是
江北新区2024年11月废水监督监测 | 贺利氏贵金属技术（中国）有限公司 | 水环境,大气环境,土壤污染监管,环境风险管控 | 化学试剂和助剂制造 |  | 污水综合排放标准(GB8978-1996) | （表1）第一类污染物最高允许排放浓度 | 290重金属排口DW001 | 六价铬 | 2024-11-06 |  |  |  |  | <0.004 | 0.5 |  | mg/L | 否 |  |  | 是
江北新区2024年11月废水监督监测 | 贺利氏贵金属技术（中国）有限公司 | 水环境,大气环境,土壤污染监管,环境风险管控 | 化学试剂和助剂制造 |  | 污水综合排放标准(GB8978-1996) | （表1）第一类污染物最高允许排放浓度 | 290重金属排口DW001 | 总镉 | 2024-11-06 |  |  |  |  | <0.01 | 0.1 |  | mg/L | 否 |  |  | 是
江北新区2024年11月废水监督监测 | 贺利氏贵金属技术（中国）有限公司 | 水环境,大气环境,土壤污染监管,环境风险管控 | 化学试剂和助剂制造 |  | 污水综合排放标准(GB8978-1996) | （表1）第一类污染物最高允许排放浓度 | 290重金属排口DW001 | 总铅 | 2024-11-06 |  |  |  |  | <0.05 | 1.0 |  | mg/L | 否 |  |  | 是
江北新区2024年11月废水监督监测 | 贺利氏贵金属技术（中国）有限公司 | 水环境,大气环境,土壤污染监管,环境风险管控 | 化学试剂和助剂制造 |  | 污水综合排放标准(GB8978-1996) | （表1）第一类污染物最高允许排放浓度 | 290重金属排口DW001 | 总砷 | 2024-11-06 |  |  |  |  | 0.0028 | 0.5 |  | mg/L | 否 |  |  | 是
江北新区2024年11月废水监督监测 | 贺利氏贵金属技术（中国）有限公司 | 水环境,大气环境,土壤污染监管,环境风险管控 | 化学试剂和助剂制造 |  | 污水综合排放标准(GB8978-1996) | （表1）第一类污染物最高允许排放浓度 | 290重金属排口DW001 | 总铬 | 2024-11-06 |  |  |  |  | <0.004 | 1.5 |  | mg/L | 否 |  |  | 是
江北新区2024年11月废水监督监测 | 贺利氏贵金属技术（中国）有限公司 | 水环境,大气环境,土壤污染监管,环境风险管控 | 化学试剂和助剂制造 |  | 污水综合排放标准(GB8978-1996) | （表1）第一类污染物最高允许排放浓度 | 290重金属排口DW001 | 总银 | 2024-11-06 |  |  |  |  | <0.03 | 0.5 |  | mg/L | 否 |  |  | 是
江北新区2024年11月废水监督监测 | 贺利氏贵金属技术（中国）有限公司 | 水环境,大气环境,土壤污染监管,环境风险管控 | 化学试剂和助剂制造 |  | 污水综合排放标准(GB8978-1996) | （表1）第一类污染物最高允许排放浓度 | 290重金属排口DW001 | 总镍 | 2024-11-06 |  |  |  |  | <0.05 | 1.0 |  | mg/L | 否 |  |  | 是
江北新区2024年11月废水监督监测 | 贺利氏贵金属技术（中国）有限公司 | 水环境,大气环境,土壤污染监管,环境风险管控 | 化学试剂和助剂制造 |  | 贺利氏贵金属技术（中国）有限公司排污许可证(91320100MA1MCURF02001V) | 水污染物排放限值 | DW002 290总排口(DW002) | 总氮 | 2024-11-06 |  |  |  |  | 37.5 | 70 |  | mg/L | 否 |  |  | 是
江北新区2024年11月废水监督监测 | 贺利氏贵金属技术（中国）有限公司 | 水环境,大气环境,土壤污染监管,环境风险管控 | 化学试剂和助剂制造 |  | 不评价的项目(null) | 废水不评价的项目 | DW002 290总排口(DW002) | 氯化物 | 2024-11-06 |  |  |  |  | 917 |  |  | mg/L | 否 |  |  | 否
江北新区2024年11月废水监督监测 | 贺利氏贵金属技术（中国）有限公司 | 水环境,大气环境,土壤污染监管,环境风险管控 | 化学试剂和助剂制造 |  | 不评价的项目(null) | 废水不评价的项目 | DW002 290总排口(DW002) | 粪大肠菌群 | 2024-11-06 |  |  |  |  | 6000 |  |  | CFU/L | 否 |  |  | 否
江北新区2024年11月废水监督监测 | 贺利氏贵金属技术（中国）有限公司 | 水环境,大气环境,土壤污染监管,环境风险管控 | 化学试剂和助剂制造 |  | 贺利氏贵金属技术（中国）有限公司排污许可证(91320100MA1MCURF02001V) | 水污染物排放限值 | DW002 290总排口(DW002) | 色度 | 2024-11-06 |  |  |  |  | 4 | 50 |  | 倍 | 否 |  |  | 是
江北新区2024年11月废水监督监测 | 贺利氏贵金属技术（中国）有限公司 | 水环境,大气环境,土壤污染监管,环境风险管控 | 化学试剂和助剂制造 |  | 贺利氏贵金属技术（中国）有限公司排污许可证(91320100MA1MCURF02001V) | 水污染物排放限值 | DW002 290总排口(DW002) | 氨氮 | 2024-11-06 |  |  |  |  | 17.1 | 45 |  | mg/L | 否 |  |  | 是
江北新区2024年11月废水监督监测 | 贺利氏贵金属技术（中国）有限公司 | 水环境,大气环境,土壤污染监管,环境风险管控 | 化学试剂和助剂制造 |  | 贺利氏贵金属技术（中国）有限公司排污许可证(91320100MA1MCURF02001V) | 水污染物排放限值 | DW002 290总排口(DW002) | pH | 2024-11-06 |  |  |  |  | 7.7 | 9 | 6 | 无量纲 | 否 |  |  | 是
江北新区2024年11月废水监督监测 | 贺利氏贵金属技术（中国）有限公司 | 水环境,大气环境,土壤污染监管,环境风险管控 | 化学试剂和助剂制造 |  | 贺利氏贵金属技术（中国）有限公司排污许可证(91320100MA1MCURF02001V) | 水污染物排放限值 | DW002 290总排口(DW002) | 动植物油类 | 2024-11-06 |  |  |  |  | 0.62 | 100 |  | mg/L | 否 |  |  | 是
江北新区2024年11月废水监督监测 | 贺利氏贵金属技术（中国）有限公司 | 水环境,大气环境,土壤污染监管,环境风险管控 | 化学试剂和助剂制造 |  | 贺利氏贵金属技术（中国）有限公司排污许可证(91320100MA1MCURF02001V) | 水污染物排放限值 | DW002 290总排口(DW002) | 五日生化需氧量（BOD5） | 2024-11-06 |  |  |  |  | 37.4 | 300 |  | mg/L | 否 |  |  | 是
江北新区2024年11月废水监督监测 | 贺利氏贵金属技术（中国）有限公司 | 水环境,大气环境,土壤污染监管,环境风险管控 | 化学试剂和助剂制造 |  | 贺利氏贵金属技术（中国）有限公司排污许可证(91320100MA1MCURF02001V) | 水污染物排放限值 | DW002 290总排口(DW002) | 总磷 | 2024-11-06 |  |  |  |  | 0.48 | 5.0 |  | mg/L | 否 |  |  | 是
江北新区2024年11月废水监督监测 | 贺利氏贵金属技术（中国）有限公司 | 水环境,大气环境,土壤污染监管,环境风险管控 | 化学试剂和助剂制造 |  | 贺利氏贵金属技术（中国）有限公司排污许可证(91320100MA1MCURF02001V) | 水污染物排放限值 | DW002 290总排口(DW002) | 甲苯 | 2024-11-06 |  |  |  |  | <0.0014 | 0.3 |  | mg/L | 否 |  |  | 是
江北新区2024年11月废水监督监测 | 贺利氏贵金属技术（中国）有限公司 | 水环境,大气环境,土壤污染监管,环境风险管控 | 化学试剂和助剂制造 |  | 贺利氏贵金属技术（中国）有限公司排污许可证(91320100MA1MCURF02001V) | 水污染物排放限值 | DW002 290总排口(DW002) | 氟化物 | 2024-11-06 |  |  |  |  | 1.47 | 10 |  | mg/L | 否 |  |  | 是
江北新区2024年11月废水监督监测 | 贺利氏贵金属技术（中国）有限公司 | 水环境,大气环境,土壤污染监管,环境风险管控 | 化学试剂和助剂制造 |  | 贺利氏贵金属技术（中国）有限公司排污许可证(91320100MA1MCURF02001V) | 水污染物排放限值 | DW002 290总排口(DW002) | 甲醛 | 2024-11-06 |  |  |  |  | 0.33 | 5.0 |  | mg/L | 否 |  |  | 是
江北新区2024年11月废水监督监测 | 贺利氏贵金属技术（中国）有限公司 | 水环境,大气环境,土壤污染监管,环境风险管控 | 化学试剂和助剂制造 |  | 贺利氏贵金属技术（中国）有限公司排污许可证(91320100MA1MCURF02001V) | 水污染物排放限值 | DW002 290总排口(DW002) | 铜 | 2024-11-06 |  |  |  |  | <0.01 | 0.5 |  | mg/L | 否 |  |  | 是
江北新区2024年11月废水监督监测 | 贺利氏贵金属技术（中国）有限公司 | 水环境,大气环境,土壤污染监管,环境风险管控 | 化学试剂和助剂制造 |  | 贺利氏贵金属技术（中国）有限公司排污许可证(91320100MA1MCURF02001V) | 水污染物排放限值 | DW002 290总排口(DW002) | 全盐量 | 2024-11-06 |  |  |  |  | 9548 | 10000 |  | mg/L | 否 |  |  | 是
江北新区2024年11月废水监督监测 | 贺利氏贵金属技术（中国）有限公司 | 水环境,大气环境,土壤污染监管,环境风险管控 | 化学试剂和助剂制造 |  | 不评价的项目(null) | 废水不评价的项目 | DW002 290总排口(DW002) | 总有机碳 | 2024-11-06 |  |  |  |  | 405 |  |  | mg/L | 否 |  |  | 否
江北新区2024年11月废水监督监测 | 贺利氏贵金属技术（中国）有限公司 | 水环境,大气环境,土壤污染监管,环境风险管控 | 化学试剂和助剂制造 |  | 贺利氏贵金属技术（中国）有限公司排污许可证(91320100MA1MCURF02001V) | 水污染物排放限值 | DW002 290总排口(DW002) | 锌 | 2024-11-06 |  |  |  |  | 0.02 | 2.0 |  | mg/L | 否 |  |  | 是
江北新区2024年11月废水监督监测 | 贺利氏贵金属技术（中国）有限公司 | 水环境,大气环境,土壤污染监管,环境风险管控 | 化学试剂和助剂制造 |  | 贺利氏贵金属技术（中国）有限公司排污许可证(91320100MA1MCURF02001V) | 水污染物排放限值 | DW002 290总排口(DW002) | 化学需氧量 | 2024-11-06 |  |  |  |  | 91 | 500 |  | mg/L | 否 |  |  | 是
江北新区2024年11月废水监督监测 | 贺利氏贵金属技术（中国）有限公司 | 水环境,大气环境,土壤污染监管,环境风险管控 | 化学试剂和助剂制造 |  | 贺利氏贵金属技术（中国）有限公司排污许可证(91320100MA1MCURF02001V) | 水污染物排放限值 | DW002 290总排口(DW002) | 锰 | 2024-11-06 |  |  |  |  | 0.02 | 2.0 |  | mg/L | 否 |  |  | 是
江北新区2024年11月废水监督监测 | 贺利氏贵金属技术（中国）有限公司 | 水环境,大气环境,土壤污染监管,环境风险管控 | 化学试剂和助剂制造 |  | 贺利氏贵金属技术（中国）有限公司排污许可证(91320100MA1MCURF02001V) | 水污染物排放限值 | DW002 290总排口(DW002) | 悬浮物 | 2024-11-06 |  |  |  |  | 23 | 400 |  | mg/L | 否 |  |  | 是
江北新区2024年11月废水监督监测 | 贺利氏贵金属技术（中国）有限公司 | 水环境,大气环境,土壤污染监管,环境风险管控 | 化学试剂和助剂制造 |  | 不评价的项目(null) | 废水不评价的项目 | DW002 290总排口(DW002) | 总氯 | 2024-11-06 |  |  |  |  | 3.53 |  |  | mg/L | 否 |  |  | 否
江北新区2024年11月废水监督监测 | 南京化学工业园热电有限公司 | 大气环境,环境风险管控 | 电力生产 |  | 《南京江北新区新材料科技园企业污水排放管理规定（2020年版）》（宁新区新科办发〔2020〕73号）(宁新区新科办发〔2020〕73号) | 第二类污染物接管标准 | DW010电力生产废水(DW001) | 总氮（以N计） | 2024-11-14 |  |  |  |  | 10.1 | 70 |  | mg/L | 否 |  |  | 是
江北新区2024年11月废水监督监测 | 南京化学工业园热电有限公司 | 大气环境,环境风险管控 | 电力生产 |  | 《南京江北新区新材料科技园企业污水排放管理规定（2020年版）》（宁新区新科办发〔2020〕73号）(宁新区新科办发〔2020〕73号) | 第二类污染物接管标准 | DW010电力生产废水(DW001) | 全盐量 | 2024-11-14 |  |  |  |  | 1980 | 10000 |  | mg/L | 否 |  |  | 是
江北新区2024年11月废水监督监测 | 南京化学工业园热电有限公司 | 大气环境,环境风险管控 | 电力生产 |  | 污水综合排放标准(GB8978-1996) | （表4）第二类污染物最高允许排放浓度（1998年1月1日后建的单位）,其他排污单位,三级标准 | DW010电力生产废水(DW001) | 悬浮物 | 2024-11-14 |  |  |  |  | 7 | 400 |  | mg/L | 否 |  |  | 是
江北新区2024年11月废水监督监测 | 南京化学工业园热电有限公司 | 大气环境,环境风险管控 | 电力生产 |  | 污水综合排放标准(GB8978-1996) | （表4）第二类污染物最高允许排放浓度（1998年1月1日后建的单位）,一切排污单位 ,三级标准 | DW010电力生产废水(DW001) | 硫化物 | 2024-11-14 |  |  |  |  | <0.01 | 1.0 |  | mg/L | 否 |  |  | 是
江北新区2024年11月废水监督监测 | 南京化学工业园热电有限公司 | 大气环境,环境风险管控 | 电力生产 |  | 污水综合排放标准(GB8978-1996) | （表4）第二类污染物最高允许排放浓度（1998年1月1日后建的单位）,一切排污单位 ,三级标准 | DW010电力生产废水(DW001) | 石油类 | 2024-11-14 |  |  |  |  | <0.06 | 20 |  | mg/L | 否 |  |  | 是
江北新区2024年11月废水监督监测 | 南京化学工业园热电有限公司 | 大气环境,环境风险管控 | 电力生产 |  | 《南京江北新区新材料科技园企业污水排放管理规定（2020年版）》（宁新区新科办发〔2020〕73号）(宁新区新科办发〔2020〕73号) | 第二类污染物接管标准 | DW010电力生产废水(DW001) | 氨氮（NH3-N） | 2024-11-14 |  |  |  |  | 0.461 | 45 |  | mg/L | 否 |  |  | 是
江北新区2024年11月废水监督监测 | 南京化学工业园热电有限公司 | 大气环境,环境风险管控 | 电力生产 |  | 污水综合排放标准(GB8978-1996) | （表4）第二类污染物最高允许排放浓度（1998年1月1日后建的单位）,一切排污单位 ,三级标准 | DW010电力生产废水(DW001) | 挥发酚 | 2024-11-14 |  |  |  |  | 0.004 | 2.0 |  | mg/L | 否 |  |  | 是
江北新区2024年11月废水监督监测 | 南京化学工业园热电有限公司 | 大气环境,环境风险管控 | 电力生产 |  | 《南京江北新区新材料科技园企业污水排放管理规定（2020年版）》（宁新区新科办发〔2020〕73号）(宁新区新科办发〔2020〕73号) | 第二类污染物接管标准 | DW010电力生产废水(DW001) | 总磷（以P计） | 2024-11-14 |  |  |  |  | 0.5 | 5.0 |  | mg/L | 否 |  |  | 是
江北新区2024年11月废水监督监测 | 南京化学工业园热电有限公司 | 大气环境,环境风险管控 | 电力生产 |  | 污水综合排放标准(GB8978-1996) | （表4）第二类污染物最高允许排放浓度（1998年1月1日后建的单位）,其他排污单位,三级标准 | DW010电力生产废水(DW001) | 化学需氧量 | 2024-11-14 |  |  |  |  | 35 | 500 |  | mg/L | 否 |  |  | 是
江北新区2024年11月废水监督监测 | 南京化学工业园热电有限公司 | 大气环境,环境风险管控 | 电力生产 |  | 污水综合排放标准(GB8978-1996) | （表4）第二类污染物最高允许排放浓度（1998年1月1日后建的单位）,其他排污单位,三级标准 | DW010电力生产废水(DW001) | 氟化物 | 2024-11-14 |  |  |  |  | 1.04 | 20 |  | mg/L | 否 |  |  | 是
江北新区2024年11月废水监督监测 | 南京化学工业园热电有限公司 | 大气环境,环境风险管控 | 电力生产 |  | 污水综合排放标准(GB8978-1996) | （表4）第二类污染物最高允许排放浓度（1998年1月1日后建的单位）,一切排污单位 ,三级标准 | DW010电力生产废水(DW001) | pH值 | 2024-11-14 |  |  |  |  | 7.9 | 9 | 6 | 无量纲 | 否 |  |  | 是
江北新区2024年11月废水监督监测 | 南京密尔克卫化工供应链服务有限公司 |  | 危险化学品仓储 |  | 《南京江北新区新材料科技园企业污水排放管理规定（2020年版）》（宁新区新科办发〔2020〕73号）(宁新区新科办发〔2020〕73号) | 第二类污染物接管标准 | 总排口 | 化学需氧量 | 2024-11-06 |  |  |  |  | 18 | 500 |  | mg/L | 否 |  |  | 是
江北新区2024年11月废水监督监测 | 南京密尔克卫化工供应链服务有限公司 |  | 危险化学品仓储 |  | 《南京江北新区新材料科技园企业污水排放管理规定（2020年版）》（宁新区新科办发〔2020〕73号）(宁新区新科办发〔2020〕73号) | 第二类污染物接管标准 | 总排口 | 悬浮物 | 2024-11-06 |  |  |  |  | 13 | 400 |  | mg/L | 否 |  |  | 是
江北新区2024年11月废水监督监测 | 南京密尔克卫化工供应链服务有限公司 |  | 危险化学品仓储 |  | 《南京江北新区新材料科技园企业污水排放管理规定（2020年版）》（宁新区新科办发〔2020〕73号）(宁新区新科办发〔2020〕73号) | 第二类污染物接管标准 | 总排口 | 氨氮（NH3-N） | 2024-11-06 |  |  |  |  | 6.03 | 45 |  | mg/L | 否 |  |  | 是
江北新区2024年11月废水监督监测 | 南京密尔克卫化工供应链服务有限公司 |  | 危险化学品仓储 |  | 《南京江北新区新材料科技园企业污水排放管理规定（2020年版）》（宁新区新科办发〔2020〕73号）(宁新区新科办发〔2020〕73号) | 第二类污染物接管标准 | 总排口 | 总磷（以P计） | 2024-11-06 |  |  |  |  | 0.55 | 5.0 |  | mg/L | 否 |  |  | 是
江北新区2024年11月废水监督监测 | 南京密尔克卫化工供应链服务有限公司 |  | 危险化学品仓储 |  | 《南京江北新区新材料科技园企业污水排放管理规定（2020年版）》（宁新区新科办发〔2020〕73号）(宁新区新科办发〔2020〕73号) | 第二类污染物接管标准 | 总排口 | 石油类 | 2024-11-06 |  |  |  |  | <0.06 | 20 |  | mg/L | 否 |  |  | 是
江北新区2024年11月废水监督监测 | 南京密尔克卫化工供应链服务有限公司 |  | 危险化学品仓储 |  | 《南京江北新区新材料科技园企业污水排放管理规定（2020年版）》（宁新区新科办发〔2020〕73号）(宁新区新科办发〔2020〕73号) | 第二类污染物接管标准 | 总排口 | pH值 | 2024-11-06 |  |  |  |  | 7.5 | 9 | 6 | 无量纲 | 否 |  |  | 是
江北新区2024年11月废水监督监测 | 南京金栖化工集团有限公司 | 水环境,大气环境,土壤污染监管,环境风险管控 | 有机化学原料制造 |  |  |  | 总排放口 | 总有机碳 | 2024-11-19 |  |  |  |  | 10.6 |  |  | mg/L | 否 |  |  | 否
江北新区2024年11月废水监督监测 | 南京金栖化工集团有限公司 | 水环境,大气环境,土壤污染监管,环境风险管控 | 有机化学原料制造 |  | 《南京江北新区新材料科技园企业污水排放管理规定（2020年版）》（宁新区新科办发〔2020〕73号）(宁新区新科办发〔2020〕73号) | 第二类污染物接管标准 | 总排放口 | 氨氮（NH3-N） | 2024-11-19 |  |  |  |  | 0.047 | 45 |  | mg/L | 否 |  |  | 是
江北新区2024年11月废水监督监测 | 南京金栖化工集团有限公司 | 水环境,大气环境,土壤污染监管,环境风险管控 | 有机化学原料制造 |  | 《南京江北新区新材料科技园企业污水排放管理规定（2020年版）》（宁新区新科办发〔2020〕73号）(宁新区新科办发〔2020〕73号) | 第二类污染物接管标准 | 总排放口 | 化学需氧量 | 2024-11-19 |  |  |  |  | 141 | 500 |  | mg/L | 否 |  |  | 是
江北新区2024年11月废水监督监测 | 南京金栖化工集团有限公司 | 水环境,大气环境,土壤污染监管,环境风险管控 | 有机化学原料制造 |  | 《南京江北新区新材料科技园企业污水排放管理规定（2020年版）》（宁新区新科办发〔2020〕73号）(宁新区新科办发〔2020〕73号) | 第二类污染物接管标准 | 总排放口 | 悬浮物 | 2024-11-19 |  |  |  |  | 67 | 400 |  | mg/L | 否 |  |  | 是
江北新区2024年11月废水监督监测 | 南京金栖化工集团有限公司 | 水环境,大气环境,土壤污染监管,环境风险管控 | 有机化学原料制造 |  | 《南京江北新区新材料科技园企业污水排放管理规定（2020年版）》（宁新区新科办发〔2020〕73号）(宁新区新科办发〔2020〕73号) | 第二类污染物接管标准 | 总排放口 | 总磷（以P计） | 2024-11-19 |  |  |  |  | 0.55 | 5.0 |  | mg/L | 否 |  |  | 是
江北新区2024年11月废水监督监测 | 南京金栖化工集团有限公司 | 水环境,大气环境,土壤污染监管,环境风险管控 | 有机化学原料制造 |  | 《南京江北新区新材料科技园企业污水排放管理规定（2020年版）》（宁新区新科办发〔2020〕73号）(宁新区新科办发〔2020〕73号) | 第二类污染物接管标准 | 总排放口 | pH值 | 2024-11-19 |  |  |  |  | 7.7 | 9 | 6 | 无量纲 | 否 |  |  | 是
江北新区2024年11月废水监督监测 | 南京金栖化工集团有限公司 | 水环境,大气环境,土壤污染监管,环境风险管控 | 有机化学原料制造 |  | 《南京江北新区新材料科技园企业污水排放管理规定（2020年版）》（宁新区新科办发〔2020〕73号）(宁新区新科办发〔2020〕73号) | 第二类污染物接管标准 | 总排放口 | 五日生化需氧量（BOD5） | 2024-11-19 |  |  |  |  | 75.6 | 300 |  | mg/L | 否 |  |  | 是
江北新区2024年11月废水监督监测 | 南京金栖化工集团有限公司 | 水环境,大气环境,土壤污染监管,环境风险管控 | 有机化学原料制造 |  | 《南京江北新区新材料科技园企业污水排放管理规定（2020年版）》（宁新区新科办发〔2020〕73号）(宁新区新科办发〔2020〕73号) | 第二类污染物接管标准 | 总排放口 | 总氮（以N计） | 2024-11-19 |  |  |  |  | 6.32 | 70 |  | mg/L | 否 |  |  | 是
江北新区2024年11月废水监督监测 | 南京金栖化工集团有限公司 | 水环境,大气环境,土壤污染监管,环境风险管控 | 有机化学原料制造 |  | 石油化学工业污染物排放标准(GB31571-2015) | （表1）水污染物排放限值,企业废水总排放口,间接排放限值 | 总排放口 | 石油类 | 2024-11-19 |  |  |  |  | 0.58 | 20 |  | mg/L | 否 |  |  | 是
江北新区2024年11月废水监督监测 | 江苏迈达新材料股份有限公司 |  | 食品及饲料添加剂制造 |  | 污水综合排放标准(GB8978-1996) | （表4）第二类污染物最高允许排放浓度（1998年1月1日后建的单位）,一切排污单位 ,三级标准 | DW001污水总排口(DW001) | 挥发酚 | 2024-11-20 |  |  |  |  | 0.0179 | 2.0 |  | mg/L | 否 |  |  | 是
江北新区2024年11月废水监督监测 | 江苏迈达新材料股份有限公司 |  | 食品及饲料添加剂制造 |  | 《南京江北新区新材料科技园企业污水排放管理规定（2020年版）》（宁新区新科办发〔2020〕73号）(宁新区新科办发〔2020〕73号) | 第二类污染物接管标准 | DW001污水总排口(DW001) | 总磷（以P计） | 2024-11-20 |  |  |  |  | 1.85 | 5.0 |  | mg/L | 否 |  |  | 是
江北新区2024年11月废水监督监测 | 江苏迈达新材料股份有限公司 |  | 食品及饲料添加剂制造 |  | 污水综合排放标准(GB8978-1996) | （表4）第二类污染物最高允许排放浓度（1998年1月1日后建的单位）,其他排污单位,三级标准 | DW001污水总排口(DW001) | 化学需氧量 | 2024-11-20 |  |  |  |  | 119 | 500 |  | mg/L | 否 |  |  | 是
江北新区2024年11月废水监督监测 | 江苏迈达新材料股份有限公司 |  | 食品及饲料添加剂制造 |  | 污水综合排放标准(GB8978-1996) | （表4）第二类污染物最高允许排放浓度（1998年1月1日后建的单位）,一切排污单位 ,三级标准 | DW001污水总排口(DW001) | pH值 | 2024-11-20 |  |  |  |  | 7.9 | 9 | 6 | 无量纲 | 否 |  |  | 是
江北新区2024年11月废水监督监测 | 江苏迈达新材料股份有限公司 |  | 食品及饲料添加剂制造 |  | 污水综合排放标准(GB8978-1996) | （表4）第二类污染物最高允许排放浓度（1998年1月1日后建的单位）,其他排污单位,三级标准 | DW001污水总排口(DW001) | 悬浮物 | 2024-11-20 |  |  |  |  | 15 | 400 |  | mg/L | 否 |  |  | 是
江北新区2024年11月废水监督监测 | 江苏迈达新材料股份有限公司 |  | 食品及饲料添加剂制造 |  | 《南京江北新区新材料科技园企业污水排放管理规定（2020年版）》（宁新区新科办发〔2020〕73号）(宁新区新科办发〔2020〕73号) | 第二类污染物接管标准 | DW001污水总排口(DW001) | 氨氮（NH3-N） | 2024-11-20 |  |  |  |  | 15.6 | 45 |  | mg/L | 否 |  |  | 是
江北新区2024年11月废水监督监测 | 江苏迈达新材料股份有限公司 |  | 食品及饲料添加剂制造 |  | 污水综合排放标准(GB8978-1996) | （表4）第二类污染物最高允许排放浓度（1998年1月1日后建的单位）,其他排污单位,三级标准 | DW001污水总排口(DW001) | 五日生化需氧量（BOD5） | 2024-11-20 |  |  |  |  | 39.1 | 300 |  | mg/L | 否 |  |  | 是
江北新区2024年11月废水监督监测 | 江苏迈达新材料股份有限公司 |  | 食品及饲料添加剂制造 |  | 《南京江北新区新材料科技园企业污水排放管理规定（2020年版）》（宁新区新科办发〔2020〕73号）(宁新区新科办发〔2020〕73号) | 第二类污染物接管标准 | DW001污水总排口(DW001) | 总氮（以N计） | 2024-11-20 |  |  |  |  | 23.8 | 70 |  | mg/L | 否 |  |  | 是
江北新区2024年11月废水监督监测 | 江苏环宝物流有限公司 |  | 其他仓储业 |  | 《南京江北新区新材料科技园企业污水排放管理规定（2020年版）》（宁新区新科办发〔2020〕73号）(宁新区新科办发〔2020〕73号) | 第二类污染物接管标准 | 污水总排口 | 石油类 | 2024-11-20 |  |  |  |  | 0.07 | 20 |  | mg/L | 否 |  |  | 是
江北新区2024年11月废水监督监测 | 江苏环宝物流有限公司 |  | 其他仓储业 |  | 《南京江北新区新材料科技园企业污水排放管理规定（2020年版）》（宁新区新科办发〔2020〕73号）(宁新区新科办发〔2020〕73号) | 第二类污染物接管标准 | 污水总排口 | 化学需氧量 | 2024-11-20 |  |  |  |  | 21 | 500 |  | mg/L | 否 |  |  | 是
江北新区2024年11月废水监督监测 | 江苏环宝物流有限公司 |  | 其他仓储业 |  | 《南京江北新区新材料科技园企业污水排放管理规定（2020年版）》（宁新区新科办发〔2020〕73号）(宁新区新科办发〔2020〕73号) | 第二类污染物接管标准 | 污水总排口 | 氨氮（NH3-N） | 2024-11-20 |  |  |  |  | 8.66 | 45 |  | mg/L | 否 |  |  | 是
江北新区2024年11月废水监督监测 | 江苏环宝物流有限公司 |  | 其他仓储业 |  | 《南京江北新区新材料科技园企业污水排放管理规定（2020年版）》（宁新区新科办发〔2020〕73号）(宁新区新科办发〔2020〕73号) | 第二类污染物接管标准 | 污水总排口 | 悬浮物 | 2024-11-20 |  |  |  |  | 23 | 400 |  | mg/L | 否 |  |  | 是
江北新区2024年11月废水监督监测 | 江苏环宝物流有限公司 |  | 其他仓储业 |  | 《南京江北新区新材料科技园企业污水排放管理规定（2020年版）》（宁新区新科办发〔2020〕73号）(宁新区新科办发〔2020〕73号) | 第二类污染物接管标准 | 污水总排口 | 总磷（以P计） | 2024-11-20 |  |  |  |  | 0.81 | 5.0 |  | mg/L | 否 |  |  | 是
江北新区2024年11月废水监督监测 | 江苏环宝物流有限公司 |  | 其他仓储业 |  | 《南京江北新区新材料科技园企业污水排放管理规定（2020年版）》（宁新区新科办发〔2020〕73号）(宁新区新科办发〔2020〕73号) | 第二类污染物接管标准 | 污水总排口 | pH值 | 2024-11-20 |  |  |  |  | 7.4 | 9 | 6 | 无量纲 | 否 |  |  | 是
江北新区2024年11月废水监督监测 | 中车南京浦镇车辆有限公司（龙虎巷厂区） |  | 高铁车组制造 |  | 污水综合排放标准(GB8978-1996) | （表4）第二类污染物最高允许排放浓度（1998年1月1日后建的单位）,一切排污单位 ,一级标准 | DW001二号闸污水总排口 | 石油类 | 2024-11-01 |  |  |  |  | <0.06 | 5 |  | mg/L | 否 |  |  | 是
|  |  | 高铁车组制造 |  | 不评价(null) | 废水 | DW001二号闸污水总排口 | 总氮（以N计） | 2024-11-01 |  |  |  |  | 8.42 |  |  | mg/L | 否 |  |  | 否
|  |  | 高铁车组制造 |  | 污水综合排放标准(GB8978-1996) | （表4）第二类污染物最高允许排放浓度（1998年1月1日后建的单位）,其他排污单位,一级标准 | DW001二号闸污水总排口 | 氨氮（NH3-N） | 2024-11-01 |  |  |  |  | 6.58 | 15 |  | mg/L | 否 |  |  | 是
|  |  | 高铁车组制造 |  | 不评价(null) | 废水 | DW001二号闸污水总排口 | 总磷（以P计） | 2024-11-01 |  |  |  |  | 0.04 |  |  | mg/L | 否 |  |  | 否
|  |  | 高铁车组制造 |  | 污水综合排放标准(GB8978-1996) | （表4）第二类污染物最高允许排放浓度（1998年1月1日后建的单位）,城镇二级污水处理厂,一级标准 | DW001二号闸污水总排口 | 五日生化需氧量（BOD5） | 2024-11-01 |  |  |  |  | 2.3 | 20 |  | mg/L | 否 |  |  | 是
|  |  | 高铁车组制造 |  | 污水综合排放标准(GB8978-1996) | （表4）第二类污染物最高允许排放浓度（1998年1月1日后建的单位）,城镇二级污水处理厂,二级标准 | DW001二号闸污水总排口 | 化学需氧量 | 2024-11-01 |  |  |  |  | 11 | 100 |  | mg/L | 否 |  |  | 是
|  |  | 高铁车组制造 |  | 污水综合排放标准(GB8978-1996) | （表4）第二类污染物最高允许排放浓度（1998年1月1日后建的单位）,其他排污单位,一级标准 | DW001二号闸污水总排口 | 悬浮物 | 2024-11-01 |  |  |  |  | 12 | 70 |  | mg/L | 否 |  |  | 是
|  |  | 高铁车组制造 |  | 中车南京浦镇车辆有限公司（龙虎巷厂区）排污许可证(91320191663764650N002V) | 中车南京浦镇车辆有限公司（龙虎巷厂区）排污许可证 | DW001二号闸污水总排口 | 磷酸盐 | 2024-11-01 |  |  |  |  | <0.051 | 0.5 |  | mg/L | 否 |  |  | 是
|  |  | 高铁车组制造 |  | 污水综合排放标准(GB8978-1996) | （表4）第二类污染物最高允许排放浓度（1998年1月1日后建的单位）,一切排污单位 ,一级标准 | DW001二号闸污水总排口 | 阴离子表面活性剂（LAS） | 2024-11-01 |  |  |  |  | 0.071 | 5.0 |  | mg/L | 否 |  |  | 是
|  |  | 高铁车组制造 |  | 污水综合排放标准(GB8978-1996) | （表4）第二类污染物最高允许排放浓度（1998年1月1日后建的单位）,一切排污单位 ,一级标准 | DW001二号闸污水总排口 | pH值 | 2024-11-01 |  |  |  |  | 7.4 | 9 | 6 | 无量纲 | 否 |  |  | 是