## 废水排放
任务名称 | 企业名称 | 名录类别 | 行业类别 | 受纳水体 | 执行标准名称 | 执行标准条目名称 | 监测点 | 监测项目 | 监测日期 | 流量(m³/s) | 水温(°C) | 生产负荷(%) | 进口浓度 | 排放浓度 | 上限 | 下限 | 单位 | 是否超标 | 超标倍数 | 备注 | 是否有评价限值
南京经济技术开发区2024年10月监督监测 | 江苏金陵环境有限公司铁北污水处理厂 |  | 水污染治理 |  | 城镇污水处理厂污染物排放标准[国标](GB18918-2002) | （表1）基本控制项目最高允许排放浓度（日均值）,一级标准（水温＞12℃或≤12℃）,A标准,通用 | 总排口(1) | 氨氮（NH3-N） | 2024-10-30 |  |  |  |  | 0.071 | 5;8 |  | mg/L | 否 |  |  | 是
南京经济技术开发区2024年10月监督监测 | 江苏金陵环境有限公司铁北污水处理厂 |  | 水污染治理 |  | 城镇污水处理厂污染物排放标准[国标](GB18918-2002) | （表1）基本控制项目最高允许排放浓度（日均值）,一级标准（水温＞12℃或≤12℃）,A标准,通用 | 总排口(1) | 化学需氧量 | 2024-10-30 |  |  |  |  | 17 | 50 |  | mg/L | 否 |  |  | 是
南京经济技术开发区2024年10月监督监测 | 江苏金陵环境有限公司铁北污水处理厂 |  | 水污染治理 |  | 城镇污水处理厂污染物排放标准[国标](GB18918-2002) | （表1）基本控制项目最高允许排放浓度（日均值）,一级标准（水温＞12℃或≤12℃）,A标准,通用 | 总排口(1) | 色度 | 2024-10-30 |  |  |  |  | 2 | 30 |  | 倍 | 否 |  |  | 是
南京经济技术开发区2024年10月监督监测 | 江苏金陵环境有限公司铁北污水处理厂 |  | 水污染治理 |  | 城镇污水处理厂污染物排放标准[国标](GB18918-2002) | （表1）基本控制项目最高允许排放浓度（日均值）,一级标准（水温＞12℃或≤12℃）,A标准,通用 | 总排口(1) | pH值 | 2024-10-30 |  |  |  |  | 7.39 | 9 | 6 | 无量纲 | 否 |  |  | 是
南京经济技术开发区2024年10月监督监测 | 江苏金陵环境有限公司铁北污水处理厂 |  | 水污染治理 |  | 城镇污水处理厂污染物排放标准[国标](GB18918-2002) | （表1）基本控制项目最高允许排放浓度（日均值）,一级标准（水温＞12℃或≤12℃）,A标准,通用 | 总排口(1) | 悬浮物 | 2024-10-30 |  |  |  |  | 6 | 10 |  | mg/L | 否 |  |  | 是
南京经济技术开发区2024年10月监督监测 | 江苏金陵环境有限公司铁北污水处理厂 |  | 水污染治理 |  | 城镇污水处理厂污染物排放标准[国标](GB18918-2002) | （表1）基本控制项目最高允许排放浓度（日均值）,一级标准（水温＞12℃或≤12℃）,A标准,通用 | 总排口(1) | 总氮（以N计） | 2024-10-30 |  |  |  |  | 8.19 | 15 |  | mg/L | 否 |  |  | 是
南京经济技术开发区2024年10月监督监测 | 江苏金陵环境有限公司铁北污水处理厂 |  | 水污染治理 |  | 城镇污水处理厂污染物排放标准[国标](GB18918-2002) | （表1）基本控制项目最高允许排放浓度（日均值）,一级标准（水温＞12℃或≤12℃）,A标准,2006年1月1日后建设 | 总排口(1) | 总磷（以P计） | 2024-10-30 |  |  |  |  | 0.05 | 0.5 |  | mg/L | 否 |  |  | 是
南京经济技术开发区2024年10月监督监测 | 江苏金陵环境有限公司铁北污水处理厂 |  | 水污染治理 |  | 城镇污水处理厂污染物排放标准[国标](GB18918-2002) | （表1）基本控制项目最高允许排放浓度（日均值）,一级标准（水温＞12℃或≤12℃）,A标准,通用 | 总排口(1) | 五日生化需氧量（BOD5） | 2024-10-30 |  |  |  |  | 3.0 | 10 |  | mg/L | 否 |  |  | 是
南京经济技术开发区2024年10月监督监测 | 南京优科制药有限公司 |  | 化学药品制剂制造 |  | 污水综合排放标准(GB8978-1996) | （表4）第二类污染物最高允许排放浓度（1998年1月1日后建的单位）,一切排污单位 ,三级标准 | 废水总排口(DW001) | pH值 | 2024-10-09 |  |  |  |  | 7.48 | 9 | 6 | 无量纲 | 否 |  |  | 是
南京经济技术开发区2024年10月监督监测 | 南京优科制药有限公司 |  | 化学药品制剂制造 |  | 污水综合排放标准(GB8978-1996) | （表4）第二类污染物最高允许排放浓度（1998年1月1日后建的单位）,其他排污单位,三级标准 | 废水总排口(DW001) | 五日生化需氧量（BOD5） | 2024-10-09 |  |  |  |  | 5.6 | 300 |  | mg/L | 否 |  |  | 是
南京经济技术开发区2024年10月监督监测 | 南京优科制药有限公司 |  | 化学药品制剂制造 |  | 污水排入城镇下水道水质标准(GB/T31962-2015) | 污水排入城镇下水道水质控制项目限值,B级 | 废水总排口(DW001) | 总磷（以P计） | 2024-10-09 |  |  |  |  | 0.02 | 8 |  | mg/L | 否 |  |  | 是
南京经济技术开发区2024年10月监督监测 | 南京优科制药有限公司 |  | 化学药品制剂制造 |  | 污水排入城镇下水道水质标准(GB/T31962-2015) | 污水排入城镇下水道水质控制项目限值,B级 | 废水总排口(DW001) | 氨氮（NH3-N） | 2024-10-09 |  |  |  |  | 0.535 | 45 |  | mg/L | 否 |  |  | 是
南京经济技术开发区2024年10月监督监测 | 南京优科制药有限公司 |  | 化学药品制剂制造 |  | 污水综合排放标准(GB8978-1996) | （表4）第二类污染物最高允许排放浓度（1998年1月1日后建的单位）,其他排污单位,三级标准 | 废水总排口(DW001) | 化学需氧量 | 2024-10-09 |  |  |  |  | 14 | 500 |  | mg/L | 否 |  |  | 是
南京经济技术开发区2024年10月监督监测 | 南京优科制药有限公司 |  | 化学药品制剂制造 |  | 污水排入城镇下水道水质标准(GB/T31962-2015) | 污水排入城镇下水道水质控制项目限值,B级 | 废水总排口(DW001) | 总氮（以N计） | 2024-10-09 |  |  |  |  | 1.41 | 70 |  | mg/L | 否 |  |  | 是
南京经济技术开发区2024年10月监督监测 | 南京优科制药有限公司 |  | 化学药品制剂制造 |  | 污水综合排放标准(GB8978-1996) | （表4）第二类污染物最高允许排放浓度（1998年1月1日后建的单位）,其他排污单位,三级标准 | 废水总排口(DW001) | 悬浮物 | 2024-10-09 |  |  |  |  | 5 | 400 |  | mg/L | 否 |  |  | 是
南京经济技术开发区2024年10月监督监测 | 南京东区污水处理管理有限公司（东阳污水处理厂） | 水环境 | 污水处理及其再生利用 |  | 城镇污水处理厂污染物排放标准[国标](GB18918-2002) | （表1）基本控制项目最高允许排放浓度（日均值）,一级标准（水温＞12℃或≤12℃）,A标准,通用 | 总排口 | 化学需氧量 | 2024-10-29 |  |  |  |  | 24 | 50 |  | mg/L | 否 |  |  | 是
南京经济技术开发区2024年10月监督监测 | 南京东区污水处理管理有限公司（东阳污水处理厂） | 水环境 | 污水处理及其再生利用 |  | 城镇污水处理厂污染物排放标准[国标](GB18918-2002) | （表1）基本控制项目最高允许排放浓度（日均值）,一级标准（水温＞12℃或≤12℃）,A标准,通用 | 总排口 | 色度 | 2024-10-29 |  |  |  |  | 2 | 30 |  | 倍 | 否 |  |  | 是
南京经济技术开发区2024年10月监督监测 | 南京东区污水处理管理有限公司（东阳污水处理厂） | 水环境 | 污水处理及其再生利用 |  | 城镇污水处理厂污染物排放标准[国标](GB18918-2002) | （表1）基本控制项目最高允许排放浓度（日均值）,一级标准（水温＞12℃或≤12℃）,A标准,通用 | 总排口 | 氨氮（NH3-N） | 2024-10-29 |  |  |  |  | 0.179 | 5;8 |  | mg/L | 否 |  |  | 是
南京经济技术开发区2024年10月监督监测 | 南京东区污水处理管理有限公司（东阳污水处理厂） | 水环境 | 污水处理及其再生利用 |  | 城镇污水处理厂污染物排放标准[国标](GB18918-2002) | （表1）基本控制项目最高允许排放浓度（日均值）,一级标准（水温＞12℃或≤12℃）,A标准,通用 | 总排口 | 悬浮物 | 2024-10-29 |  |  |  |  | 6 | 10 |  | mg/L | 否 |  |  | 是
南京经济技术开发区2024年10月监督监测 | 南京东区污水处理管理有限公司（东阳污水处理厂） | 水环境 | 污水处理及其再生利用 |  | 城镇污水处理厂污染物排放标准[国标](GB18918-2002) | （表1）基本控制项目最高允许排放浓度（日均值）,一级标准（水温＞12℃或≤12℃）,B标准,通用 | 总排口 | 总氮（以N计） | 2024-10-29 |  |  |  |  | 7.79 | 20 |  | mg/L | 否 |  |  | 是
南京经济技术开发区2024年10月监督监测 | 南京东区污水处理管理有限公司（东阳污水处理厂） | 水环境 | 污水处理及其再生利用 |  | 城镇污水处理厂污染物排放标准[国标](GB18918-2002) | （表1）基本控制项目最高允许排放浓度（日均值）,一级标准（水温＞12℃或≤12℃）,A标准,通用 | 总排口 | pH值 | 2024-10-29 |  |  |  |  | 7.43 | 9 | 6 | 无量纲 | 否 |  |  | 是
南京经济技术开发区2024年10月监督监测 | 南京东区污水处理管理有限公司（东阳污水处理厂） | 水环境 | 污水处理及其再生利用 |  | 城镇污水处理厂污染物排放标准[国标](GB18918-2002) | （表1）基本控制项目最高允许排放浓度（日均值）,一级标准（水温＞12℃或≤12℃）,A标准,通用 | 总排口 | 五日生化需氧量（BOD5） | 2024-10-29 |  |  |  |  | 2.6 | 10 |  | mg/L | 否 |  |  | 是
南京经济技术开发区2024年10月监督监测 | 南京东区污水处理管理有限公司（东阳污水处理厂） | 水环境 | 污水处理及其再生利用 |  | 城镇污水处理厂污染物排放标准[国标](GB18918-2002) | （表1）基本控制项目最高允许排放浓度（日均值）,一级标准（水温＞12℃或≤12℃）,A标准,2006年1月1日后建设 | 总排口 | 总磷（以P计） | 2024-10-29 |  |  |  |  | 0.17 | 0.5 |  | mg/L | 否 |  |  | 是
南京经济技术开发区2024年10月监督监测 | 南京东区污水处理管理有限公司（南京龙潭污水处理厂） | 水环境 | 污水处理及其再生利用 |  | 城镇污水处理厂污染物排放标准[国标](GB18918-2002) | （表1）基本控制项目最高允许排放浓度（日均值）,一级标准（水温＞12℃或≤12℃）,A标准,2006年1月1日后建设 | 废水总排口 | 总磷（以P计） | 2024-10-23 |  |  |  |  | 0.19 | 0.5 |  | mg/L | 否 |  |  | 是
南京经济技术开发区2024年10月监督监测 | 南京东区污水处理管理有限公司（南京龙潭污水处理厂） | 水环境 | 污水处理及其再生利用 |  | 城镇污水处理厂污染物排放标准[国标](GB18918-2002) | （表1）基本控制项目最高允许排放浓度（日均值）,一级标准（水温＞12℃或≤12℃）,A标准,通用 | 废水总排口 | 悬浮物 | 2024-10-23 |  |  |  |  | 6 | 10 |  | mg/L | 否 |  |  | 是
南京经济技术开发区2024年10月监督监测 | 南京东区污水处理管理有限公司（南京龙潭污水处理厂） | 水环境 | 污水处理及其再生利用 |  | 城镇污水处理厂污染物排放标准[国标](GB18918-2002) | （表1）基本控制项目最高允许排放浓度（日均值）,一级标准（水温＞12℃或≤12℃）,A标准,通用 | 废水总排口 | pH值 | 2024-10-23 |  |  |  |  | 7.66 | 9 | 6 | 无量纲 | 否 |  |  | 是
南京经济技术开发区2024年10月监督监测 | 南京东区污水处理管理有限公司（南京龙潭污水处理厂） | 水环境 | 污水处理及其再生利用 |  | 城镇污水处理厂污染物排放标准[国标](GB18918-2002) | （表1）基本控制项目最高允许排放浓度（日均值）,三级标准,通用 | 废水总排口 | 化学需氧量 | 2024-10-23 |  |  |  |  | 19 | 50 |  | mg/L | 否 |  |  | 是
南京经济技术开发区2024年10月监督监测 | 南京东区污水处理管理有限公司（南京龙潭污水处理厂） | 水环境 | 污水处理及其再生利用 |  | 城镇污水处理厂污染物排放标准[国标](GB18918-2002) | （表1）基本控制项目最高允许排放浓度（日均值）,一级标准（水温＞12℃或≤12℃）,A标准,通用 | 废水总排口 | 五日生化需氧量（BOD5） | 2024-10-23 |  |  |  |  | 4.9 | 10 |  | mg/L | 否 |  |  | 是
南京经济技术开发区2024年10月监督监测 | 南京东区污水处理管理有限公司（南京龙潭污水处理厂） | 水环境 | 污水处理及其再生利用 |  | 城镇污水处理厂污染物排放标准[国标](GB18918-2002) | （表1）基本控制项目最高允许排放浓度（日均值）,一级标准（水温＞12℃或≤12℃）,A标准,通用 | 废水总排口 | 总氮（以N计） | 2024-10-23 |  |  |  |  | 2.58 | 15 |  | mg/L | 否 |  |  | 是
南京经济技术开发区2024年10月监督监测 | 南京东区污水处理管理有限公司（南京龙潭污水处理厂） | 水环境 | 污水处理及其再生利用 |  | 城镇污水处理厂污染物排放标准[国标](GB18918-2002) | （表1）基本控制项目最高允许排放浓度（日均值）,一级标准（水温＞12℃或≤12℃）,A标准,通用 | 废水总排口 | 氨氮（NH3-N） | 2024-10-23 |  |  |  |  | 0.179 | 5;8 |  | mg/L | 否 |  |  | 是
南京经济技术开发区2024年10月监督监测 | 南京东区污水处理管理有限公司（南京龙潭污水处理厂） | 水环境 | 污水处理及其再生利用 |  | 城镇污水处理厂污染物排放标准[国标](GB18918-2002) | （表1）基本控制项目最高允许排放浓度（日均值）,一级标准（水温＞12℃或≤12℃）,A标准,通用 | 废水总排口 | 色度 | 2024-10-23 |  |  |  |  | 2 | 30 |  | 倍 | 否 |  |  | 是
南京经济技术开发区2024年10月监督监测 | 南京新百药业有限公司 | 水环境 | 化学药品制剂制造 |  | 污水排入城镇下水道水质标准(GB/T31962-2015) | 污水排入城镇下水道水质控制项目限值,B级 | 废水总排口(DW001) | 总磷（以P计） | 2024-10-10 |  |  |  |  | 0.92 | 8 |  | mg/L | 否 |  |  | 是
南京经济技术开发区2024年10月监督监测 | 南京新百药业有限公司 | 水环境 | 化学药品制剂制造 |  | 污水综合排放标准(GB8978-1996) | （表4）第二类污染物最高允许排放浓度（1998年1月1日后建的单位）,其他排污单位,三级标准 | 废水总排口(DW001) | 悬浮物 | 2024-10-10 |  |  |  |  | 97 | 400 |  | mg/L | 否 |  |  | 是
南京经济技术开发区2024年10月监督监测 | 南京新百药业有限公司 | 水环境 | 化学药品制剂制造 |  | 污水排入城镇下水道水质标准(GB/T31962-2015) | 污水排入城镇下水道水质控制项目限值,B级 | 废水总排口(DW001) | 氨氮（NH3-N） | 2024-10-10 |  |  |  |  | 7.50 | 45 |  | mg/L | 否 |  |  | 是
南京经济技术开发区2024年10月监督监测 | 南京新百药业有限公司 | 水环境 | 化学药品制剂制造 |  | 污水综合排放标准(GB8978-1996) | （表4）第二类污染物最高允许排放浓度（1998年1月1日后建的单位）,一切排污单位 ,三级标准 | 废水总排口(DW001) | pH值 | 2024-10-10 |  |  |  |  | 7.5 | 9 | 6 | 无量纲 | 否 |  |  | 是
南京经济技术开发区2024年10月监督监测 | 邦基（南京）粮油有限公司 | 水环境 | 食用植物油加工 |  | 污水综合排放标准(GB8978-1996) | （表4）第二类污染物最高允许排放浓度（1998年1月1日后建的单位）,其他排污单位,三级标准 | 废水排口 | 化学需氧量 | 2024-10-22 |  |  |  |  | 94 | 500 |  | mg/L | 否 |  |  | 是
南京经济技术开发区2024年10月监督监测 | 邦基（南京）粮油有限公司 | 水环境 | 食用植物油加工 |  | 污水综合排放标准(GB8978-1996) | （表4）第二类污染物最高允许排放浓度（1998年1月1日后建的单位）,其他排污单位,三级标准 | 废水排口 | 悬浮物 | 2024-10-22 |  |  |  |  | 23 | 400 |  | mg/L | 否 |  |  | 是
南京经济技术开发区2024年10月监督监测 | 邦基（南京）粮油有限公司 | 水环境 | 食用植物油加工 |  | 污水排入城镇下水道水质标准(GB/T31962-2015) | 污水排入城镇下水道水质控制项目限值,B级 | 废水排口 | 总磷（以P计） | 2024-10-22 |  |  |  |  | 0.07 | 8 |  | mg/L | 否 |  |  | 是
南京经济技术开发区2024年10月监督监测 | 邦基（南京）粮油有限公司 | 水环境 | 食用植物油加工 |  | 污水综合排放标准(GB8978-1996) | （表4）第二类污染物最高允许排放浓度（1998年1月1日后建的单位）,一切排污单位 ,三级标准 | 废水排口 | pH值 | 2024-10-22 |  |  |  |  | 7.6 | 9 | 6 | 无量纲 | 否 |  |  | 是
南京经济技术开发区2024年10月监督监测 | 邦基（南京）粮油有限公司 | 水环境 | 食用植物油加工 |  | 污水排入城镇下水道水质标准(GB/T31962-2015) | 污水排入城镇下水道水质控制项目限值,B级 | 废水排口 | 氨氮（NH3-N） | 2024-10-22 |  |  |  |  | 16.2 | 45 |  | mg/L | 否 |  |  | 是
南京经济技术开发区2024年10月监督监测 | 南京高科环境科技有限公司 | 水环境 | 污水处理及其再生利用 |  | 城镇污水处理厂污染物排放标准[国标](GB18918-2002) | （表1）基本控制项目最高允许排放浓度（日均值）,一级标准（水温＞12℃或≤12℃）,A标准,通用 | 总排口 | 色度 | 2024-10-15 |  |  |  |  | 5 | 30 |  | 倍 | 否 |  |  | 是
南京经济技术开发区2024年10月监督监测 | 南京高科环境科技有限公司 | 水环境 | 污水处理及其再生利用 |  | 城镇污水处理厂污染物排放标准[国标](GB18918-2002) | （表1）基本控制项目最高允许排放浓度（日均值）,一级标准（水温＞12℃或≤12℃）,A标准,通用 | 总排口 | 悬浮物 | 2024-10-15 |  |  |  |  | 9 | 10 |  | mg/L | 否 |  |  | 是
南京经济技术开发区2024年10月监督监测 | 南京高科环境科技有限公司 | 水环境 | 污水处理及其再生利用 |  | 城镇污水处理厂污染物排放标准[国标](GB18918-2002) | （表1）基本控制项目最高允许排放浓度（日均值）,一级标准（水温＞12℃或≤12℃）,A标准,2006年1月1日后建设 | 总排口 | 总磷（以P计） | 2024-10-15 |  |  |  |  | 0.09 | 0.5 |  | mg/L | 否 |  |  | 是
南京经济技术开发区2024年10月监督监测 | 南京高科环境科技有限公司 | 水环境 | 污水处理及其再生利用 |  | 城镇污水处理厂污染物排放标准[国标](GB18918-2002) | （表1）基本控制项目最高允许排放浓度（日均值）,一级标准（水温＞12℃或≤12℃）,A标准,通用 | 总排口 | 氨氮（NH3-N） | 2024-10-15 |  |  |  |  | 0.100 | 5;8 |  | mg/L | 否 |  |  | 是
南京经济技术开发区2024年10月监督监测 | 南京高科环境科技有限公司 | 水环境 | 污水处理及其再生利用 |  | 城镇污水处理厂污染物排放标准[国标](GB18918-2002) | （表1）基本控制项目最高允许排放浓度（日均值）,一级标准（水温＞12℃或≤12℃）,A标准,通用 | 总排口 | 五日生化需氧量（BOD5） | 2024-10-15 |  |  |  |  | 4.1 | 10 |  | mg/L | 否 |  |  | 是
南京经济技术开发区2024年10月监督监测 | 南京高科环境科技有限公司 | 水环境 | 污水处理及其再生利用 |  | 城镇污水处理厂污染物排放标准[国标](GB18918-2002) | （表1）基本控制项目最高允许排放浓度（日均值）,一级标准（水温＞12℃或≤12℃）,A标准,通用 | 总排口 | pH值 | 2024-10-15 |  |  |  |  | 7.09 | 9 | 6 | 无量纲 | 否 |  |  | 是
南京经济技术开发区2024年10月监督监测 | 南京高科环境科技有限公司 | 水环境 | 污水处理及其再生利用 |  | 城镇污水处理厂污染物排放标准[国标](GB18918-2002) | （表1）基本控制项目最高允许排放浓度（日均值）,二级标准（水温＞12℃或≤12℃）,通用 | 总排口 | 总氮（以N计） | 2024-10-15 |  |  |  |  | 4.75 | 15 |  | mg/L | 否 |  |  | 是
南京经济技术开发区2024年10月监督监测 | 南京高科环境科技有限公司 | 水环境 | 污水处理及其再生利用 |  | 城镇污水处理厂污染物排放标准[国标](GB18918-2002) | （表1）基本控制项目最高允许排放浓度（日均值）,一级标准（水温＞12℃或≤12℃）,A标准,通用 | 总排口 | 化学需氧量 | 2024-10-15 |  |  |  |  | 23 | 50 |  | mg/L | 否 |  |  | 是