## 废水比对
任务名称 | 企业名称 | 名录类别 | 行业类别 | 执行标准名称 | 执行标准条目名称 | 监测点 | 监测项目 | 监测日期 | 样品类型 | 手动监测值 | 自动监测值 | 比对结果 | 技术要求
2024年四季度重点源企业监督监测及比对监测 | 江苏金陵环境股份有限公司江心洲污水处理厂 | 水环境 | 污水处理及其再生利用 | 城镇污水处理厂污染物排放标准[国标](GB18918-2002) | （表1）基本控制项目最高允许排放浓度（日均值）,一级标准（水温＞12℃或≤12℃）,A标准,通用 | 二期排口 | 化学需氧量 | 2024-10-29 | 实际样 | 23.7 | 26.9 | 3.2mg/L | 绝对误差不超过±5mg/L
2024年四季度重点源企业监督监测及比对监测 | 江苏金陵环境股份有限公司江心洲污水处理厂 | 水环境 | 污水处理及其再生利用 | 城镇污水处理厂污染物排放标准[国标](GB18918-2002) | （表1）基本控制项目最高允许排放浓度（日均值）,一级标准（水温＞12℃或≤12℃）,A标准,通用 | 二期排口 | 化学需氧量 | 2024-10-29 | 实际样 | 23.7 | 27.0 | 3.3mg/L | 绝对误差不超过±5mg/L
2024年四季度重点源企业监督监测及比对监测 | 江苏金陵环境股份有限公司江心洲污水处理厂 | 水环境 | 污水处理及其再生利用 | 城镇污水处理厂污染物排放标准[国标](GB18918-2002) | （表1）基本控制项目最高允许排放浓度（日均值）,一级标准（水温＞12℃或≤12℃）,A标准,通用 | 二期排口 | 化学需氧量 | 2024-10-29 | 实际样 | 23.7 | 27.1 | 3.4mg/L | 绝对误差不超过±5mg/L
2024年四季度重点源企业监督监测及比对监测 | 江苏金陵环境股份有限公司江心洲污水处理厂 | 水环境 | 污水处理及其再生利用 | 城镇污水处理厂污染物排放标准[国标](GB18918-2002) | （表1）基本控制项目最高允许排放浓度（日均值）,一级标准（水温＞12℃或≤12℃）,A标准,通用 | 二期排口 | 化学需氧量 | 2024-10-29 | 标准样 | 45.2 | 44.6 | -1.33% | 相对误差不超过±10%
2024年四季度重点源企业监督监测及比对监测 | 江苏金陵环境股份有限公司江心洲污水处理厂 | 水环境 | 污水处理及其再生利用 | 城镇污水处理厂污染物排放标准[国标](GB18918-2002) | （表1）基本控制项目最高允许排放浓度（日均值）,一级标准（水温＞12℃或≤12℃）,A标准,通用 | 二期排口 | 氨氮（NH3-N） | 2024-10-29 | 实际样 | 1.52 | 1.45 | -0.07mg/L | 绝对误差不超过±0.3mg/L
2024年四季度重点源企业监督监测及比对监测 | 江苏金陵环境股份有限公司江心洲污水处理厂 | 水环境 | 污水处理及其再生利用 | 城镇污水处理厂污染物排放标准[国标](GB18918-2002) | （表1）基本控制项目最高允许排放浓度（日均值）,一级标准（水温＞12℃或≤12℃）,A标准,通用 | 二期排口 | 氨氮（NH3-N） | 2024-10-29 | 实际样 | 1.52 | 1.43 | -0.09mg/L | 绝对误差不超过±0.3mg/L
2024年四季度重点源企业监督监测及比对监测 | 江苏金陵环境股份有限公司江心洲污水处理厂 | 水环境 | 污水处理及其再生利用 | 城镇污水处理厂污染物排放标准[国标](GB18918-2002) | （表1）基本控制项目最高允许排放浓度（日均值）,一级标准（水温＞12℃或≤12℃）,A标准,通用 | 二期排口 | 氨氮（NH3-N） | 2024-10-29 | 实际样 | 1.52 | 1.40 | -0.12mg/L | 绝对误差不超过±0.3mg/L
2024年四季度重点源企业监督监测及比对监测 | 江苏金陵环境股份有限公司江心洲污水处理厂 | 水环境 | 污水处理及其再生利用 | 城镇污水处理厂污染物排放标准[国标](GB18918-2002) | （表1）基本控制项目最高允许排放浓度（日均值）,一级标准（水温＞12℃或≤12℃）,A标准,通用 | 二期排口 | 氨氮（NH3-N） | 2024-10-29 | 标准样 | 7.10 | 7.07 | -0.42% | 相对误差不超过±10%
2024年四季度重点源企业监督监测及比对监测 | 江苏金陵环境股份有限公司江心洲污水处理厂 | 水环境 | 污水处理及其再生利用 |  |  | 江心洲污水处理厂进口(IW001) | 化学需氧量 | 2024-10-29 | 实际样 | 100 | 100 | 0% | 相对误差不超过±15%
2024年四季度重点源企业监督监测及比对监测 | 江苏金陵环境股份有限公司江心洲污水处理厂 | 水环境 | 污水处理及其再生利用 |  |  | 江心洲污水处理厂进口(IW001) | 化学需氧量 | 2024-10-29 | 实际样 | 101 | 114 | 12.87% | 相对误差不超过±15%
2024年四季度重点源企业监督监测及比对监测 | 江苏金陵环境股份有限公司江心洲污水处理厂 | 水环境 | 污水处理及其再生利用 |  |  | 江心洲污水处理厂进口(IW001) | 化学需氧量 | 2024-10-29 | 实际样 | 115 | 121 | 5.22% | 相对误差不超过±15%
2024年四季度重点源企业监督监测及比对监测 | 江苏金陵环境股份有限公司江心洲污水处理厂 | 水环境 | 污水处理及其再生利用 |  |  | 江心洲污水处理厂进口(IW001) | 化学需氧量 | 2024-10-29 | 标准样 | 250 | 240 | -4% | 相对误差不超过±10%
2024年四季度重点源企业监督监测及比对监测 | 江苏金陵环境股份有限公司江心洲污水处理厂 | 水环境 | 污水处理及其再生利用 |  |  | 江心洲污水处理厂进口(IW001) | 氨氮（NH3-N） | 2024-10-29 | 实际样 | 24.5 | 22.6 | -7.76% | 相对误差不超过±15%
2024年四季度重点源企业监督监测及比对监测 | 江苏金陵环境股份有限公司江心洲污水处理厂 | 水环境 | 污水处理及其再生利用 |  |  | 江心洲污水处理厂进口(IW001) | 氨氮（NH3-N） | 2024-10-29 | 实际样 | 21.6 | 22.7 | 5.09% | 相对误差不超过±15%
2024年四季度重点源企业监督监测及比对监测 | 江苏金陵环境股份有限公司江心洲污水处理厂 | 水环境 | 污水处理及其再生利用 |  |  | 江心洲污水处理厂进口(IW001) | 氨氮（NH3-N） | 2024-10-29 | 实际样 | 19.2 | 20.4 | 6.25% | 相对误差不超过±15%
2024年四季度重点源企业监督监测及比对监测 | 江苏金陵环境股份有限公司江心洲污水处理厂 | 水环境 | 污水处理及其再生利用 |  |  | 江心洲污水处理厂进口(IW001) | 氨氮（NH3-N） | 2024-10-29 | 标准样 | 39.9 | 38.4 | -3.76% | 相对误差不超过±10%
2024年四季度重点源企业监督监测及比对监测 | 江苏金陵环境股份有限公司江心洲污水处理厂 | 水环境 | 污水处理及其再生利用 | 城镇污水处理厂污染物排放标准[国标](GB18918-2002) | （表1）基本控制项目最高允许排放浓度（日均值）,一级标准（水温＞12℃或≤12℃）,A标准,通用 | 一期排口 | 氨氮（NH3-N） | 2024-10-29 | 实际样 | 1.52 | 1.38 | -0.14mg/L | 绝对误差不超过±0.3mg/L
2024年四季度重点源企业监督监测及比对监测 | 江苏金陵环境股份有限公司江心洲污水处理厂 | 水环境 | 污水处理及其再生利用 | 城镇污水处理厂污染物排放标准[国标](GB18918-2002) | （表1）基本控制项目最高允许排放浓度（日均值）,一级标准（水温＞12℃或≤12℃）,A标准,通用 | 一期排口 | 氨氮（NH3-N） | 2024-10-29 | 实际样 | 1.52 | 1.37 | -0.15mg/L | 绝对误差不超过±0.3mg/L
2024年四季度重点源企业监督监测及比对监测 | 江苏金陵环境股份有限公司江心洲污水处理厂 | 水环境 | 污水处理及其再生利用 | 城镇污水处理厂污染物排放标准[国标](GB18918-2002) | （表1）基本控制项目最高允许排放浓度（日均值）,一级标准（水温＞12℃或≤12℃）,A标准,通用 | 一期排口 | 氨氮（NH3-N） | 2024-10-29 | 实际样 | 1.52 | 1.30 | -0.22mg/L | 绝对误差不超过±0.3mg/L
2024年四季度重点源企业监督监测及比对监测 | 江苏金陵环境股份有限公司江心洲污水处理厂 | 水环境 | 污水处理及其再生利用 | 城镇污水处理厂污染物排放标准[国标](GB18918-2002) | （表1）基本控制项目最高允许排放浓度（日均值）,一级标准（水温＞12℃或≤12℃）,A标准,通用 | 一期排口 | 氨氮（NH3-N） | 2024-10-29 | 标准样 | 7.10 | 7.19 | 1.27% | 相对误差不超过±10%
2024年四季度重点源企业监督监测及比对监测 | 江苏金陵环境股份有限公司江心洲污水处理厂 | 水环境 | 污水处理及其再生利用 | 城镇污水处理厂污染物排放标准[国标](GB18918-2002) | （表1）基本控制项目最高允许排放浓度（日均值）,一级标准（水温＞12℃或≤12℃）,A标准,通用 | 一期排口 | 化学需氧量 | 2024-10-29 | 实际样 | 25.2 | 23.7 | -1.5mg/L | 绝对误差不超过±5mg/L
2024年四季度重点源企业监督监测及比对监测 | 江苏金陵环境股份有限公司江心洲污水处理厂 | 水环境 | 污水处理及其再生利用 | 城镇污水处理厂污染物排放标准[国标](GB18918-2002) | （表1）基本控制项目最高允许排放浓度（日均值）,一级标准（水温＞12℃或≤12℃）,A标准,通用 | 一期排口 | 化学需氧量 | 2024-10-29 | 实际样 | 25.2 | 23.9 | -1.3mg/L | 绝对误差不超过±5mg/L
2024年四季度重点源企业监督监测及比对监测 | 江苏金陵环境股份有限公司江心洲污水处理厂 | 水环境 | 污水处理及其再生利用 | 城镇污水处理厂污染物排放标准[国标](GB18918-2002) | （表1）基本控制项目最高允许排放浓度（日均值）,一级标准（水温＞12℃或≤12℃）,A标准,通用 | 一期排口 | 化学需氧量 | 2024-10-29 | 实际样 | 25.2 | 22.9 | -2.3mg/L | 绝对误差不超过±5mg/L
2024年四季度重点源企业监督监测及比对监测 | 江苏金陵环境股份有限公司江心洲污水处理厂 | 水环境 | 污水处理及其再生利用 | 城镇污水处理厂污染物排放标准[国标](GB18918-2002) | （表1）基本控制项目最高允许排放浓度（日均值）,一级标准（水温＞12℃或≤12℃）,A标准,通用 | 一期排口 | 化学需氧量 | 2024-10-29 | 标准样 | 45.2 | 45.7 | 1.11% | 相对误差不超过±10%
2024年四季度重点源企业监督监测及比对监测 | 南京市儿童医院（河西院区） | 水环境 | 专科医院 | 医疗机构水污染物排放标准(GB18466-2005) | （表2）综合医疗机构和其他医疗机构水污染物排放限值（日均值）,采用其他消毒方式,预处理标准 | 废水排口 | 化学需氧量 | 2024-11-04 | 实际样 | 137 | 122 | -10.95% | 相对误差不超过±15%
2024年四季度重点源企业监督监测及比对监测 | 南京市儿童医院（河西院区） | 水环境 | 专科医院 | 医疗机构水污染物排放标准(GB18466-2005) | （表2）综合医疗机构和其他医疗机构水污染物排放限值（日均值）,采用其他消毒方式,预处理标准 | 废水排口 | 化学需氧量 | 2024-11-04 | 实际样 | 137 | 135 | -1.46% | 相对误差不超过±15%
2024年四季度重点源企业监督监测及比对监测 | 南京市儿童医院（河西院区） | 水环境 | 专科医院 | 医疗机构水污染物排放标准(GB18466-2005) | （表2）综合医疗机构和其他医疗机构水污染物排放限值（日均值）,采用其他消毒方式,预处理标准 | 废水排口 | 化学需氧量 | 2024-11-04 | 实际样 | 134 | 129 | -3.73% | 相对误差不超过±15%
2024年四季度重点源企业监督监测及比对监测 | 南京市儿童医院（河西院区） | 水环境 | 专科医院 | 医疗机构水污染物排放标准(GB18466-2005) | （表2）综合医疗机构和其他医疗机构水污染物排放限值（日均值）,采用其他消毒方式,预处理标准 | 废水排口 | 化学需氧量 | 2024-11-04 | 标准样 | 250 | 258 | 3.2% | 相对误差不超过±10%
2024年四季度重点源企业监督监测及比对监测 | 江苏省第二中医院 | 水环境 | 中医医院 | 医疗机构水污染物排放标准(GB18466-2005) | （表2）综合医疗机构和其他医疗机构水污染物排放限值（日均值）,含氯消毒剂,消毒接触池的接触时间大于等于1小时，接触池出口,预处理标准 | 处理设施出口 | 化学需氧量 | 2024-10-28 | 实际样 | 112 | 71 | -36.61% | 相对误差不超过±15%
2024年四季度重点源企业监督监测及比对监测 | 江苏省第二中医院 | 水环境 | 中医医院 | 医疗机构水污染物排放标准(GB18466-2005) | （表2）综合医疗机构和其他医疗机构水污染物排放限值（日均值）,含氯消毒剂,消毒接触池的接触时间大于等于1小时，接触池出口,预处理标准 | 处理设施出口 | 化学需氧量 | 2024-10-28 | 实际样 | 49 | 56 | 14.29% | 相对误差不超过±30%
2024年四季度重点源企业监督监测及比对监测 | 江苏省第二中医院 | 水环境 | 中医医院 | 医疗机构水污染物排放标准(GB18466-2005) | （表2）综合医疗机构和其他医疗机构水污染物排放限值（日均值）,含氯消毒剂,消毒接触池的接触时间大于等于1小时，接触池出口,预处理标准 | 处理设施出口 | 化学需氧量 | 2024-10-28 | 实际样 | 76 | 65 | -14.47% | 相对误差不超过±20%
2024年四季度重点源企业监督监测及比对监测 | 江苏省第二中医院 | 水环境 | 中医医院 | 医疗机构水污染物排放标准(GB18466-2005) | （表2）综合医疗机构和其他医疗机构水污染物排放限值（日均值）,含氯消毒剂,消毒接触池的接触时间大于等于1小时，接触池出口,预处理标准 | 处理设施出口 | 化学需氧量 | 2024-10-28 | 标准样 | 250 | 252 | 0.8% | 相对误差不超过±10%
2024年四季度重点源企业监督监测及比对监测 | 南京明基医院有限公司 | 水环境 | 综合医院 | 医疗机构水污染物排放标准(GB18466-2005) | （表2）综合医疗机构和其他医疗机构水污染物排放限值（日均值）,含氯消毒剂,直接排入地表水体和海域，脱氯处理后,预处理标准 | 总排 | 化学需氧量 | 2024-11-05 | 实际样 | 85 | 74 | -12.94% | 相对误差不超过±20%
2024年四季度重点源企业监督监测及比对监测 | 南京明基医院有限公司 | 水环境 | 综合医院 | 医疗机构水污染物排放标准(GB18466-2005) | （表2）综合医疗机构和其他医疗机构水污染物排放限值（日均值）,含氯消毒剂,直接排入地表水体和海域，脱氯处理后,预处理标准 | 总排 | 化学需氧量 | 2024-11-05 | 实际样 | 99 | 96 | -3.03% | 相对误差不超过±20%
2024年四季度重点源企业监督监测及比对监测 | 南京明基医院有限公司 | 水环境 | 综合医院 | 医疗机构水污染物排放标准(GB18466-2005) | （表2）综合医疗机构和其他医疗机构水污染物排放限值（日均值）,含氯消毒剂,直接排入地表水体和海域，脱氯处理后,预处理标准 | 总排 | 化学需氧量 | 2024-11-05 | 实际样 | 99 | 85 | -14.14% | 相对误差不超过±20%
2024年四季度重点源企业监督监测及比对监测 | 南京明基医院有限公司 | 水环境 | 综合医院 | 医疗机构水污染物排放标准(GB18466-2005) | （表2）综合医疗机构和其他医疗机构水污染物排放限值（日均值）,含氯消毒剂,直接排入地表水体和海域，脱氯处理后,预处理标准 | 总排 | 化学需氧量 | 2024-11-05 | 标准样 | 250 | 237 | -5.2% | 相对误差不超过±10%
2024年四季度重点源企业监督监测及比对监测 | 南京市第一医院河西院区 | 水环境 | 综合医院 | 医疗机构水污染物排放标准(GB18466-2005) | （表1）传染病、结核病医疗机构水污染物排放限值在（日均值）,采用其他消毒方式 | 第一医院总排口 | 化学需氧量 | 2024-10-28 | 实际样 | 40 | 37 | -7.5% | 相对误差不超过±30%
2024年四季度重点源企业监督监测及比对监测 | 南京市第一医院河西院区 | 水环境 | 综合医院 | 医疗机构水污染物排放标准(GB18466-2005) | （表1）传染病、结核病医疗机构水污染物排放限值在（日均值）,采用其他消毒方式 | 第一医院总排口 | 化学需氧量 | 2024-10-28 | 实际样 | 92 | 61 | -33.7% | 相对误差不超过±20%
2024年四季度重点源企业监督监测及比对监测 | 南京市第一医院河西院区 | 水环境 | 综合医院 | 医疗机构水污染物排放标准(GB18466-2005) | （表1）传染病、结核病医疗机构水污染物排放限值在（日均值）,采用其他消毒方式 | 第一医院总排口 | 化学需氧量 | 2024-10-28 | 实际样 | 31 | 33 | 6.45% | 相对误差不超过±30%
2024年四季度重点源企业监督监测及比对监测 | 南京市第一医院河西院区 | 水环境 | 综合医院 | 医疗机构水污染物排放标准(GB18466-2005) | （表1）传染病、结核病医疗机构水污染物排放限值在（日均值）,采用其他消毒方式 | 第一医院总排口 | 化学需氧量 | 2024-10-28 | 标准样 | 250 | 251 | 0.4% | 相对误差不超过±10%
2024年四季度重点源企业监督监测及比对监测 | 南京国际医院有限公司 | 水环境 | 综合医院 | 医疗机构水污染物排放标准(GB18466-2005) | （表2）综合医疗机构和其他医疗机构水污染物排放限值（日均值）,含氯消毒剂,消毒接触池的接触时间大于等于1小时，接触池出口,预处理标准 | 废水总排口(DW001) | 化学需氧量 | 2024-11-04 | 实际样 | 25.2 | 25.6 | 0.4mg/L | 绝对误差不超过±5mg/L
2024年四季度重点源企业监督监测及比对监测 | 南京国际医院有限公司 | 水环境 | 综合医院 | 医疗机构水污染物排放标准(GB18466-2005) | （表2）综合医疗机构和其他医疗机构水污染物排放限值（日均值）,含氯消毒剂,消毒接触池的接触时间大于等于1小时，接触池出口,预处理标准 | 废水总排口(DW001) | 化学需氧量 | 2024-11-04 | 实际样 | 25.2 | 25.0 | -0.2mg/L | 绝对误差不超过±5mg/L
2024年四季度重点源企业监督监测及比对监测 | 南京国际医院有限公司 | 水环境 | 综合医院 | 医疗机构水污染物排放标准(GB18466-2005) | （表2）综合医疗机构和其他医疗机构水污染物排放限值（日均值）,含氯消毒剂,消毒接触池的接触时间大于等于1小时，接触池出口,预处理标准 | 废水总排口(DW001) | 化学需氧量 | 2024-11-04 | 实际样 | 25.2 | 24.6 | -0.6mg/L | 绝对误差不超过±5mg/L
2024年四季度重点源企业监督监测及比对监测 | 南京国际医院有限公司 | 水环境 | 综合医院 | 医疗机构水污染物排放标准(GB18466-2005) | （表2）综合医疗机构和其他医疗机构水污染物排放限值（日均值）,含氯消毒剂,消毒接触池的接触时间大于等于1小时，接触池出口,预处理标准 | 废水总排口(DW001) | 化学需氧量 | 2024-11-04 | 标准样 | 250 | 248 | -0.8% | 相对误差不超过±10%
2024年四季度重点源企业监督监测及比对监测 | 江苏中烟工业有限责任公司南京卷烟厂 | 水环境 | 卷烟制造 | 污水综合排放标准(GB8978-1996) | （表4）第二类污染物最高允许排放浓度（1998年1月1日后建的单位）,城镇二级污水处理厂,二级标准 | 处理设施出口(DW001) | 化学需氧量 | 2024-11-05 | 实际样 | 314 | 289 | -7.96% | 相对误差不超过±15%
2024年四季度重点源企业监督监测及比对监测 | 江苏中烟工业有限责任公司南京卷烟厂 | 水环境 | 卷烟制造 | 污水综合排放标准(GB8978-1996) | （表4）第二类污染物最高允许排放浓度（1998年1月1日后建的单位）,城镇二级污水处理厂,二级标准 | 处理设施出口(DW001) | 化学需氧量 | 2024-11-05 | 实际样 | 297 | 284 | -4.38% | 相对误差不超过±15%
2024年四季度重点源企业监督监测及比对监测 | 江苏中烟工业有限责任公司南京卷烟厂 | 水环境 | 卷烟制造 | 污水综合排放标准(GB8978-1996) | （表4）第二类污染物最高允许排放浓度（1998年1月1日后建的单位）,城镇二级污水处理厂,二级标准 | 处理设施出口(DW001) | 化学需氧量 | 2024-11-05 | 实际样 | 354 | 303 | -14.41% | 相对误差不超过±15%
2024年四季度重点源企业监督监测及比对监测 | 江苏中烟工业有限责任公司南京卷烟厂 | 水环境 | 卷烟制造 | 污水综合排放标准(GB8978-1996) | （表4）第二类污染物最高允许排放浓度（1998年1月1日后建的单位）,城镇二级污水处理厂,二级标准 | 处理设施出口(DW001) | 化学需氧量 | 2024-11-05 | 标准样 | 250 | 255 | 2% | 相对误差不超过±10%

## 废水排放
任务名称 | 企业名称 | 名录类别 | 行业类别 | 受纳水体 | 执行标准名称 | 执行标准条目名称 | 监测点 | 监测项目 | 监测日期 | 流量(m³/s) | 水温(°C) | 生产负荷(%) | 进口浓度 | 排放浓度 | 上限 | 下限 | 单位 | 是否超标 | 超标倍数 | 备注 | 是否有评价限值
2024年四季度重点源企业监督监测及比对监测 | 江苏金陵环境股份有限公司江心洲污水处理厂 | 水环境 | 污水处理及其再生利用 |  | 城镇污水处理厂污染物排放标准[国标](GB18918-2002) | （表1）基本控制项目最高允许排放浓度（日均值）,一级标准（水温＞12℃或≤12℃）,A标准,2006年1月1日后建设 | 二期排口 | 总磷（以P计） | 2024-10-29 |  | 17.2 |  |  | 0.03 | 0.5 |  | mg/L | 否 |  |  | 是
2024年四季度重点源企业监督监测及比对监测 | 江苏金陵环境股份有限公司江心洲污水处理厂 | 水环境 | 污水处理及其再生利用 |  | 城镇污水处理厂污染物排放标准[国标](GB18918-2002) | （表1）基本控制项目最高允许排放浓度（日均值）,一级标准（水温＞12℃或≤12℃）,A标准,通用 | 二期排口 | pH值 | 2024-10-29 |  | 17.2 |  |  | 7.9 | 9 | 6 | 无量纲 | 否 |  |  | 是
2024年四季度重点源企业监督监测及比对监测 | 江苏金陵环境股份有限公司江心洲污水处理厂 | 水环境 | 污水处理及其再生利用 |  | 城镇污水处理厂污染物排放标准[国标](GB18918-2002) | （表1）基本控制项目最高允许排放浓度（日均值）,一级标准（水温＞12℃或≤12℃）,A标准,通用 | 二期排口 | 总氮（以N计） | 2024-10-29 |  | 17.2 |  |  | 12.8 | 15 |  | mg/L | 否 |  |  | 是
2024年四季度重点源企业监督监测及比对监测 | 江苏金陵环境股份有限公司江心洲污水处理厂 | 水环境 | 污水处理及其再生利用 |  | 城镇污水处理厂污染物排放标准[国标](GB18918-2002) | （表1）基本控制项目最高允许排放浓度（日均值）,一级标准（水温＞12℃或≤12℃）,A标准,通用 | 二期排口 | 化学需氧量 | 2024-10-29 |  | 17.2 |  |  | 21 | 50 |  | mg/L | 否 |  |  | 是
2024年四季度重点源企业监督监测及比对监测 | 江苏金陵环境股份有限公司江心洲污水处理厂 | 水环境 | 污水处理及其再生利用 |  | 城镇污水处理厂污染物排放标准[国标](GB18918-2002) | （表1）基本控制项目最高允许排放浓度（日均值）,一级标准（水温＞12℃或≤12℃）,A标准,通用 | 二期排口 | 氨氮（NH3-N） | 2024-10-29 |  | 17.2 |  |  | 0.084 | 5;8 |  | mg/L | 否 |  |  | 是
2024年四季度重点源企业监督监测及比对监测 | 江苏金陵环境股份有限公司江心洲污水处理厂 | 水环境 | 污水处理及其再生利用 |  |  |  | 江心洲污水处理厂进口(IW001) | 总氮（以N计） | 2024-10-29 |  | 21.4 |  |  | 33.5 |  |  | mg/L | 否 |  |  | 否
2024年四季度重点源企业监督监测及比对监测 | 江苏金陵环境股份有限公司江心洲污水处理厂 | 水环境 | 污水处理及其再生利用 |  |  |  | 江心洲污水处理厂进口(IW001) | 化学需氧量 | 2024-10-29 |  | 21.4 |  |  | 163 |  |  | mg/L | 否 |  |  | 否
2024年四季度重点源企业监督监测及比对监测 | 江苏金陵环境股份有限公司江心洲污水处理厂 | 水环境 | 污水处理及其再生利用 |  |  |  | 江心洲污水处理厂进口(IW001) | 总磷（以P计） | 2024-10-29 |  | 21.4 |  |  | 2.62 |  |  | mg/L | 否 |  |  | 否
2024年四季度重点源企业监督监测及比对监测 | 江苏金陵环境股份有限公司江心洲污水处理厂 | 水环境 | 污水处理及其再生利用 |  |  |  | 江心洲污水处理厂进口(IW001) | 氨氮（NH3-N） | 2024-10-29 |  | 21.4 |  |  | 26.6 |  |  | mg/L | 否 |  |  | 否
2024年四季度重点源企业监督监测及比对监测 | 江苏金陵环境股份有限公司江心洲污水处理厂 | 水环境 | 污水处理及其再生利用 |  |  |  | 江心洲污水处理厂进口(IW001) | pH值 | 2024-10-29 |  | 21.4 |  |  | 7.2 |  |  | mg/L | 否 |  |  | 否
2024年四季度重点源企业监督监测及比对监测 | 江苏金陵环境股份有限公司江心洲污水处理厂 | 水环境 | 污水处理及其再生利用 |  | 城镇污水处理厂污染物排放标准[国标](GB18918-2002) | （表1）基本控制项目最高允许排放浓度（日均值）,一级标准（水温＞12℃或≤12℃）,A标准,通用 | 一期排口 | 氨氮（NH3-N） | 2024-10-29 |  | 16 |  |  | 0.090 | 5;8 |  | mg/L | 否 |  |  | 是
2024年四季度重点源企业监督监测及比对监测 | 江苏金陵环境股份有限公司江心洲污水处理厂 | 水环境 | 污水处理及其再生利用 |  | 城镇污水处理厂污染物排放标准[国标](GB18918-2002) | （表1）基本控制项目最高允许排放浓度（日均值）,一级标准（水温＞12℃或≤12℃）,A标准,通用 | 一期排口 | 总氮（以N计） | 2024-10-29 |  | 16 |  |  | 12.8 | 15 |  | mg/L | 否 |  |  | 是
2024年四季度重点源企业监督监测及比对监测 | 江苏金陵环境股份有限公司江心洲污水处理厂 | 水环境 | 污水处理及其再生利用 |  | 城镇污水处理厂污染物排放标准[国标](GB18918-2002) | （表1）基本控制项目最高允许排放浓度（日均值）,一级标准（水温＞12℃或≤12℃）,A标准,通用 | 一期排口 | 化学需氧量 | 2024-10-29 |  | 16 |  |  | 20 | 50 |  | mg/L | 否 |  |  | 是
2024年四季度重点源企业监督监测及比对监测 | 江苏金陵环境股份有限公司江心洲污水处理厂 | 水环境 | 污水处理及其再生利用 |  | 城镇污水处理厂污染物排放标准[国标](GB18918-2002) | （表1）基本控制项目最高允许排放浓度（日均值）,一级标准（水温＞12℃或≤12℃）,A标准,通用 | 一期排口 | pH值 | 2024-10-29 |  | 16 |  |  | 7.5 | 9 | 6 | 无量纲 | 否 |  |  | 是
2024年四季度重点源企业监督监测及比对监测 | 江苏金陵环境股份有限公司江心洲污水处理厂 | 水环境 | 污水处理及其再生利用 |  | 城镇污水处理厂污染物排放标准[国标](GB18918-2002) | （表1）基本控制项目最高允许排放浓度（日均值）,一级标准（水温＞12℃或≤12℃）,A标准,2006年1月1日后建设 | 一期排口 | 总磷（以P计） | 2024-10-29 |  | 16 |  |  | 0.04 | 0.5 |  | mg/L | 否 |  |  | 是
2024年四季度重点源企业监督监测及比对监测 | 南京市儿童医院（河西院区） | 水环境 | 专科医院 |  | 医疗机构水污染物排放标准(GB18466-2005) | （表2）综合医疗机构和其他医疗机构水污染物排放限值（日均值）,采用其他消毒方式,预处理标准 | 废水排口 | 粪大肠菌群 | 2024-11-04 |  |  |  |  | 20 | 5000 |  | 个/L | 否 |  |  | 是
2024年四季度重点源企业监督监测及比对监测 | 南京市儿童医院（河西院区） | 水环境 | 专科医院 |  | 医疗机构水污染物排放标准(GB18466-2005) | （表2）综合医疗机构和其他医疗机构水污染物排放限值（日均值）,采用其他消毒方式,预处理标准 | 废水排口 | pH值 | 2024-11-04 |  | 18.2 |  |  | 7.4 | 9 | 6 | 无量纲 | 否 |  |  | 是
2024年四季度重点源企业监督监测及比对监测 | 南京市儿童医院（河西院区） | 水环境 | 专科医院 |  | 医疗机构水污染物排放标准(GB18466-2005) | （表2）综合医疗机构和其他医疗机构水污染物排放限值（日均值）,采用其他消毒方式,预处理标准 | 废水排口 | 氨氮（NH3-N） | 2024-11-04 |  |  |  |  | 34.3 |  |  | mg/L | 否 |  |  | 否
2024年四季度重点源企业监督监测及比对监测 | 南京市儿童医院（河西院区） | 水环境 | 专科医院 |  | 医疗机构水污染物排放标准(GB18466-2005) | （表2）综合医疗机构和其他医疗机构水污染物排放限值（日均值）,采用其他消毒方式,预处理标准 | 废水排口 | 悬浮物 | 2024-11-04 |  |  |  |  | 18 | 60 |  | mg/L | 否 |  |  | 是
2024年四季度重点源企业监督监测及比对监测 | 南京市儿童医院（河西院区） | 水环境 | 专科医院 |  | 医疗机构水污染物排放标准(GB18466-2005) | （表2）综合医疗机构和其他医疗机构水污染物排放限值（日均值）,采用其他消毒方式,预处理标准 | 废水排口 | 动植物油 | 2024-11-04 |  |  |  |  | 0.10 | 20 |  | mg/L | 否 |  |  | 是
2024年四季度重点源企业监督监测及比对监测 | 南京市儿童医院（河西院区） | 水环境 | 专科医院 |  | 医疗机构水污染物排放标准(GB18466-2005) | （表2）综合医疗机构和其他医疗机构水污染物排放限值（日均值）,采用其他消毒方式,预处理标准 | 废水排口 | 化学需氧量 | 2024-11-04 |  |  |  |  | 150 | 250 |  | mg/L | 否 |  |  | 是
2024年四季度重点源企业监督监测及比对监测 | 江苏省第二中医院 | 水环境 | 中医医院 |  | 医疗机构水污染物排放标准(GB18466-2005) | （表2）综合医疗机构和其他医疗机构水污染物排放限值（日均值）,含氯消毒剂,消毒接触池的接触时间大于等于1小时，接触池出口,排放标准 | 处理设施出口 | 悬浮物 | 2024-10-28 |  |  |  |  | 20 | 60 |  | mg/L | 否 |  |  | 是
2024年四季度重点源企业监督监测及比对监测 | 江苏省第二中医院 | 水环境 | 中医医院 |  | 医疗机构水污染物排放标准(GB18466-2005) | （表2）综合医疗机构和其他医疗机构水污染物排放限值（日均值）,含氯消毒剂,消毒接触池的接触时间大于等于1小时，接触池出口,预处理标准 | 处理设施出口 | 氨氮（NH3-N） | 2024-10-28 |  |  |  |  | 22.5 |  |  | mg/L | 否 |  |  | 否
2024年四季度重点源企业监督监测及比对监测 | 江苏省第二中医院 | 水环境 | 中医医院 |  | 医疗机构水污染物排放标准(GB18466-2005) | （表2）综合医疗机构和其他医疗机构水污染物排放限值（日均值）,含氯消毒剂,消毒接触池的接触时间大于等于1小时，接触池出口,排放标准 | 处理设施出口 | 动植物油 | 2024-10-28 |  |  |  |  | 0.40 | 20 |  | mg/L | 否 |  |  | 是
2024年四季度重点源企业监督监测及比对监测 | 江苏省第二中医院 | 水环境 | 中医医院 |  | 医疗机构水污染物排放标准(GB18466-2005) | （表2）综合医疗机构和其他医疗机构水污染物排放限值（日均值）,含氯消毒剂,消毒接触池的接触时间大于等于1小时，接触池出口,预处理标准 | 处理设施出口 | 化学需氧量 | 2024-10-28 |  |  |  |  | 70 | 250 |  | mg/L | 否 |  |  | 是
2024年四季度重点源企业监督监测及比对监测 | 江苏省第二中医院 | 水环境 | 中医医院 |  | 医疗机构水污染物排放标准(GB18466-2005) | （表2）综合医疗机构和其他医疗机构水污染物排放限值（日均值）,含氯消毒剂,消毒接触池的接触时间大于等于1小时，接触池出口,排放标准 | 处理设施出口 | pH值 | 2024-10-28 |  | 24.8 |  |  | 7.2 | 9 | 6 | 无量纲 | 否 |  |  | 是
2024年四季度重点源企业监督监测及比对监测 | 江苏省第二中医院 | 水环境 | 中医医院 |  | 医疗机构水污染物排放标准(GB18466-2005) | （表2）综合医疗机构和其他医疗机构水污染物排放限值（日均值）,含氯消毒剂,消毒接触池的接触时间大于等于1小时，接触池出口,预处理标准 | 处理设施出口 | 粪大肠菌群数 | 2024-10-28 |  |  |  |  | 70 | 5000 |  | MPN/L | 否 |  |  | 是
2024年四季度重点源企业监督监测及比对监测 | 南京明基医院有限公司 | 水环境 | 综合医院 |  | 医疗机构水污染物排放标准(GB18466-2005) | （表2）综合医疗机构和其他医疗机构水污染物排放限值（日均值）,含氯消毒剂,消毒接触池的接触时间大于等于1小时，接触池出口,排放标准 | 总排 | 动植物油 | 2024-11-05 |  |  |  |  | 2.06 | 20 |  | mg/L | 否 |  |  | 是
2024年四季度重点源企业监督监测及比对监测 | 南京明基医院有限公司 | 水环境 | 综合医院 |  | 医疗机构水污染物排放标准(GB18466-2005) | （表2）综合医疗机构和其他医疗机构水污染物排放限值（日均值）,含氯消毒剂,直接排入地表水体和海域，脱氯处理后,预处理标准 | 总排 | 化学需氧量 | 2024-11-05 |  |  |  |  | 48 | 250 |  | mg/L | 否 |  |  | 是
2024年四季度重点源企业监督监测及比对监测 | 南京明基医院有限公司 | 水环境 | 综合医院 |  | 医疗机构水污染物排放标准(GB18466-2005) | （表2）综合医疗机构和其他医疗机构水污染物排放限值（日均值）,含氯消毒剂,消毒接触池的接触时间大于等于1小时，接触池出口,预处理标准 | 总排 | 粪大肠菌群数 | 2024-11-05 |  |  |  |  | 20 | 5000 |  | MPN/L | 否 |  |  | 是
2024年四季度重点源企业监督监测及比对监测 | 南京明基医院有限公司 | 水环境 | 综合医院 |  | 医疗机构水污染物排放标准(GB18466-2005) | （表2）综合医疗机构和其他医疗机构水污染物排放限值（日均值）,含氯消毒剂,消毒接触池的接触时间大于等于1小时，接触池出口,排放标准 | 总排 | pH值 | 2024-11-05 |  | 23.1 |  |  | 7.3 | 9 | 6 | 无量纲 | 否 |  |  | 是
2024年四季度重点源企业监督监测及比对监测 | 南京明基医院有限公司 | 水环境 | 综合医院 |  | 医疗机构水污染物排放标准(GB18466-2005) | （表2）综合医疗机构和其他医疗机构水污染物排放限值（日均值）,含氯消毒剂,消毒接触池的接触时间大于等于1小时，接触池出口,预处理标准 | 总排 | 氨氮（NH3-N） | 2024-11-05 |  |  |  |  | 12.6 |  |  | mg/L | 否 |  |  | 否
2024年四季度重点源企业监督监测及比对监测 | 南京明基医院有限公司 | 水环境 | 综合医院 |  | 医疗机构水污染物排放标准(GB18466-2005) | （表2）综合医疗机构和其他医疗机构水污染物排放限值（日均值）,采用紫外线消毒 | 总排 | 悬浮物 | 2024-11-05 |  |  |  |  | 18 | 60 |  | mg/L | 否 |  |  | 是
2024年四季度重点源企业监督监测及比对监测 | 南京市第一医院河西院区 | 水环境 | 综合医院 |  | 医疗机构水污染物排放标准(GB18466-2005) | （表2）综合医疗机构和其他医疗机构水污染物排放限值（日均值）,采用其他消毒方式,预处理标准 | 第一医院总排口 | 粪大肠菌群 | 2024-10-28 |  |  |  |  | 100 | 5000 |  | 个/L | 否 |  |  | 是
2024年四季度重点源企业监督监测及比对监测 | 南京市第一医院河西院区 | 水环境 | 综合医院 |  | 医疗机构水污染物排放标准(GB18466-2005) | （表1）传染病、结核病医疗机构水污染物排放限值在（日均值）,采用其他消毒方式 | 第一医院总排口 | pH值 | 2024-10-28 |  | 22.8 |  |  | 7.4 | 9 | 6 | 无量纲 | 否 |  |  | 是
2024年四季度重点源企业监督监测及比对监测 | 南京市第一医院河西院区 | 水环境 | 综合医院 |  | 医疗机构水污染物排放标准(GB18466-2005) | （表1）传染病、结核病医疗机构水污染物排放限值在（日均值）,采用其他消毒方式 | 第一医院总排口 | 氨氮（NH3-N） | 2024-10-28 |  |  |  |  | 16.0 |  |  | mg/L | 否 |  |  | 否
2024年四季度重点源企业监督监测及比对监测 | 南京市第一医院河西院区 | 水环境 | 综合医院 |  | 医疗机构水污染物排放标准(GB18466-2005) | （表1）传染病、结核病医疗机构水污染物排放限值在（日均值）,采用其他消毒方式 | 第一医院总排口 | 动植物油 | 2024-10-28 |  |  |  |  | 0.15 | 20 |  | mg/L | 否 |  |  | 是
2024年四季度重点源企业监督监测及比对监测 | 南京市第一医院河西院区 | 水环境 | 综合医院 |  | 医疗机构水污染物排放标准(GB18466-2005) | （表1）传染病、结核病医疗机构水污染物排放限值在（日均值）,采用其他消毒方式 | 第一医院总排口 | 化学需氧量 | 2024-10-28 |  |  |  |  | 48 | 250 |  | mg/L | 否 |  |  | 是
2024年四季度重点源企业监督监测及比对监测 | 南京市第一医院河西院区 | 水环境 | 综合医院 |  | 医疗机构水污染物排放标准(GB18466-2005) | （表2）综合医疗机构和其他医疗机构水污染物排放限值（日均值）,采用紫外线消毒 | 第一医院总排口 | 悬浮物 | 2024-10-28 |  |  |  |  | 18 | 60 |  | mg/L | 否 |  |  | 是
2024年四季度重点源企业监督监测及比对监测 | 南京国际医院有限公司 | 水环境 | 综合医院 |  | 医疗机构水污染物排放标准(GB18466-2005) | （表2）综合医疗机构和其他医疗机构水污染物排放限值（日均值）,含氯消毒剂,消毒接触池的接触时间大于等于1小时，接触池出口,预处理标准 | 废水总排口(DW001) | pH值 | 2024-11-04 |  | 19.8 |  |  | 7.4 | 9 | 6 | 无量纲 | 否 |  |  | 是
2024年四季度重点源企业监督监测及比对监测 | 南京国际医院有限公司 | 水环境 | 综合医院 |  | 医疗机构水污染物排放标准(GB18466-2005) | （表2）综合医疗机构和其他医疗机构水污染物排放限值（日均值）,含氯消毒剂,消毒接触池的接触时间大于等于1小时，接触池出口,预处理标准 | 废水总排口(DW001) | 化学需氧量 | 2024-11-04 |  |  |  |  | 11 | 250 |  | mg/L | 否 |  |  | 是
2024年四季度重点源企业监督监测及比对监测 | 南京国际医院有限公司 | 水环境 | 综合医院 |  | 医疗机构水污染物排放标准(GB18466-2005) | （表2）综合医疗机构和其他医疗机构水污染物排放限值（日均值）,含氯消毒剂,消毒接触池的接触时间大于等于1小时，接触池出口,预处理标准 | 废水总排口(DW001) | 氨氮（NH3-N） | 2024-11-04 |  |  |  |  | 0.182 |  |  | mg/L | 否 |  |  | 否
2024年四季度重点源企业监督监测及比对监测 | 南京国际医院有限公司 | 水环境 | 综合医院 |  | 医疗机构水污染物排放标准(GB18466-2005) | （表2）综合医疗机构和其他医疗机构水污染物排放限值（日均值）,含氯消毒剂,消毒接触池的接触时间大于等于1小时，接触池出口,预处理标准 | 废水总排口(DW001) | 悬浮物 | 2024-11-04 |  |  |  |  | 13 | 60 |  | mg/L | 否 |  |  | 是
2024年四季度重点源企业监督监测及比对监测 | 南京国际医院有限公司 | 水环境 | 综合医院 |  | 医疗机构水污染物排放标准(GB18466-2005) | （表2）综合医疗机构和其他医疗机构水污染物排放限值（日均值）,含氯消毒剂,消毒接触池的接触时间大于等于1小时，接触池出口,预处理标准 | 废水总排口(DW001) | 粪大肠菌群数 | 2024-11-04 |  |  |  |  | 40 | 5000 |  | MPN/L | 否 |  |  | 是
2024年四季度重点源企业监督监测及比对监测 | 南京国际医院有限公司 | 水环境 | 综合医院 |  | 医疗机构水污染物排放标准(GB18466-2005) | （表2）综合医疗机构和其他医疗机构水污染物排放限值（日均值）,含氯消毒剂,消毒接触池的接触时间大于等于1小时，接触池出口,预处理标准 | 废水总排口(DW001) | 动植物油 | 2024-11-04 |  |  |  |  | 0.11 | 20 |  | mg/L | 否 |  |  | 是
2024年四季度重点源企业监督监测及比对监测 | 江苏中烟工业有限责任公司南京卷烟厂 | 水环境 | 卷烟制造 |  | 污水综合排放标准(GB8978-1996) | （表4）第二类污染物最高允许排放浓度（1998年1月1日后建的单位）,其他排污单位,三级标准 | 处理设施出口(DW001) | 悬浮物 | 2024-11-05 |  | 24.1 |  |  | 160 | 400 |  | mg/L | 否 |  |  | 是
2024年四季度重点源企业监督监测及比对监测 | 江苏中烟工业有限责任公司南京卷烟厂 | 水环境 | 卷烟制造 |  | 污水综合排放标准(GB8978-1996) | （表4）第二类污染物最高允许排放浓度（1998年1月1日后建的单位）,一切排污单位 ,三级标准 | 处理设施出口(DW001) | 石油类 | 2024-11-05 |  | 24.1 |  |  | 1.28 | 20 |  | mg/L | 否 |  |  | 是
2024年四季度重点源企业监督监测及比对监测 | 江苏中烟工业有限责任公司南京卷烟厂 | 水环境 | 卷烟制造 |  | 污水综合排放标准(GB8978-1996) | （表4）第二类污染物最高允许排放浓度（1998年1月1日后建的单位）,一切排污单位 ,二级标准 | 处理设施出口(DW001) | pH值 | 2024-11-05 |  | 24.1 |  |  | 6.6 | 9 | 6 | 无量纲 | 否 |  |  | 是
2024年四季度重点源企业监督监测及比对监测 | 江苏中烟工业有限责任公司南京卷烟厂 | 水环境 | 卷烟制造 |  | 污水综合排放标准(GB8978-1996) | （表4）第二类污染物最高允许排放浓度（1998年1月1日后建的单位）,城镇二级污水处理厂,二级标准 | 处理设施出口(DW001) | 化学需氧量 | 2024-11-05 |  | 24.1 |  |  | 301 | 500 |  | mg/L | 否 |  |  | 是
2024年四季度重点源企业监督监测及比对监测 | 江苏中烟工业有限责任公司南京卷烟厂 | 水环境 | 卷烟制造 |  | 污水综合排放标准(GB8978-1996) | （表4）第二类污染物最高允许排放浓度（1998年1月1日后建的单位）,其他排污单位,三级标准 | 处理设施出口(DW001) | 氨氮（NH3-N） | 2024-11-05 |  | 24.1 |  |  | 8.32 |  |  | mg/L | 否 |  |  | 否