## 废气排放
任务名称 | 企业名称 | 名录类别 | 行业类别 | 执行标准名称 | 执行标准条目名称 | 监测点 | 监测项目 | 监测日期 | 流量(m³/h) | 温度(°C) | 湿度(%) | 含氧量(%) | 流速(m/s) | 生产负荷(%) | 实测浓度 | 折算浓度 | 上限 | 下限 | 单位 | 是否超标 | 超标倍数 | 备注 | 是否有评价限值
2024年11月份重点排污单位数据填报 | 南京立升再生资源开发有限公司 | 环境风险管控 | 非金属废料和碎屑加工处理 | 恶臭污染物排放标准(GB14554-93) | （表2）恶臭污染物排放标准值,排气筒高度15m | 尾气处理设施排气筒DA001 | 臭气浓度 | 2024-11-19 | 6440 | [5 empty] | 478 | 478 | 2000 |  | 无量纲 | 否 |  |  | 是
2024年11月份重点排污单位数据填报 | 南京立升再生资源开发有限公司 | 环境风险管控 | 非金属废料和碎屑加工处理 | 恶臭污染物排放标准(GB14554-93) | （表2）恶臭污染物排放标准值,排气筒高度60m | 尾气处理设施排气筒DA001 | 硫化氢 | 2024-11-19 | 6440 | [5 empty] | 0.0000322 | 0.0000322 | 5.2 |  | kg/h | 否 |  |  | 是
2024年11月份重点排污单位数据填报 | 南京立升再生资源开发有限公司 | 环境风险管控 | 非金属废料和碎屑加工处理 | 恶臭污染物排放标准(GB14554-93) | （表2）恶臭污染物排放标准值,排气筒高度40m | 尾气处理设施排气筒DA001 | 氨 | 2024-11-19 | 6440 | [5 empty] | 0.000805 | 0.000805 | 35 |  | kg/h | 否 |  |  | 是
2024年11月份重点排污单位数据填报 | 南京立升再生资源开发有限公司 | 环境风险管控 | 非金属废料和碎屑加工处理 | 江苏省大气综合排放标准(DB32/4041-2021) | 表1 大气污染物有组织排放限值 | 尾气处理设施排气筒DA001 | 非甲烷总烃 | 2024-11-19 | 6440 | [5 empty] | 4.80 | 4.80 | 60 |  | mg/m3 | 否 |  |  | 是
2024年11月份重点排污单位数据填报 | 南京恒业包装材料有限公司 |  | 其他纸制品制造 | 江苏省大气综合排放标准(DB32/4041-2021) | 表1 大气污染物有组织排放限值 | DA002复合废气排口 | 非甲烷总烃 | 2024-11-05 | 14094 | [5 empty] | 18.0 | 18.0 | 60 |  | mg/m3 | 否 |  |  | 是
2024年11月份重点排污单位数据填报 | 南京恒业包装材料有限公司 |  | 其他纸制品制造 | 江苏省大气综合排放标准(DB32/4041-2021) | 表1 大气污染物有组织排放限值 | DA001涂布废气排口 | 非甲烷总烃 | 2024-11-05 | 14418 | [5 empty] | 6.32 | 6.32 | 60 |  | mg/m3 | 否 |  |  | 是
2024年11月份重点排污单位数据填报 | 法雷奥摩擦材料（南京）有限公司 |  | 汽车零部件及配件制造 | 江苏省大气综合排放标准(DB32/4041-2021) | 表1 大气污染物有组织排放限值 | G5固化热处理废气排气筒(FQ-01) | 甲醛 | 2024-11-08 | 62649 | [5 empty] | 0.063 | 0.063 | 20 |  | mg/m3 | 否 |  |  | 是
2024年11月份重点排污单位数据填报 | 法雷奥摩擦材料（南京）有限公司 |  | 汽车零部件及配件制造 | 江苏省大气综合排放标准(DB32/4041-2021) | 表1 大气污染物有组织排放限值 | G5固化热处理废气排气筒(FQ-01) | 乙醛 | 2024-11-08 | 59005 | [5 empty] | <0.04 | <0.04 | 20 |  | mg/m3 | 否 |  |  | 是
2024年11月份重点排污单位数据填报 | 法雷奥摩擦材料（南京）有限公司 |  | 汽车零部件及配件制造 | 江苏省大气综合排放标准(DB32/4041-2021) | 表1 大气污染物有组织排放限值 | G5固化热处理废气排气筒(FQ-01) | 氮氧化物（以NO2计） | 2024-11-08 | 61057 | [5 empty] | 9 | 9 | 100 |  | mg/m3 | 否 |  |  | 是
2024年11月份重点排污单位数据填报 | 法雷奥摩擦材料（南京）有限公司 |  | 汽车零部件及配件制造 | 恶臭污染物排放标准(GB14554-93) | （表2）恶臭污染物排放标准值,排气筒高度20m | G5固化热处理废气排气筒(FQ-01) | 苯乙烯 | 2024-11-08 | 61057 | [5 empty] | 0.000122 | 0.000122 | 12 |  | kg/h | 否 |  |  | 是
2024年11月份重点排污单位数据填报 | 法雷奥摩擦材料（南京）有限公司 |  | 汽车零部件及配件制造 | 恶臭污染物排放标准(GB14554-93) | （表2）恶臭污染物排放标准值,排气筒高度20m | G5固化热处理废气排气筒(FQ-01) | 二硫化碳 | 2024-11-08 | 59005 | [5 empty] | 0.000885 | 0.000885 | 2.7 |  | kg/h | 否 |  |  | 是
2024年11月份重点排污单位数据填报 | 法雷奥摩擦材料（南京）有限公司 |  | 汽车零部件及配件制造 | 恶臭污染物排放标准(GB14554-93) | （表2）恶臭污染物排放标准值,排气筒高度20m | G5固化热处理废气排气筒(FQ-01) | 氨 | 2024-11-08 | 61324 | [5 empty] | 0.022 | 0.022 | 8.7 |  | kg/h | 否 |  |  | 是
2024年11月份重点排污单位数据填报 | 法雷奥摩擦材料（南京）有限公司 |  | 汽车零部件及配件制造 | 恶臭污染物排放标准(GB14554-93) | （表2）恶臭污染物排放标准值,排气筒高度20m | G5固化热处理废气排气筒(FQ-01) | 硫化氢 | 2024-11-08 | 61324 | [5 empty] | 0.000092 | 0.000092 | 0.58 |  | kg/h | 否 |  |  | 是
2024年11月份重点排污单位数据填报 | 法雷奥摩擦材料（南京）有限公司 |  | 汽车零部件及配件制造 | 江苏省大气综合排放标准(DB32/4041-2021) | 表1 大气污染物有组织排放限值 | G5固化热处理废气排气筒(FQ-01) | 酚类 | 2024-11-08 | 62649 | [5 empty] | 0.8 | 0.8 | 20 |  | mg/m3 | 否 |  |  | 是
2024年11月份重点排污单位数据填报 | 法雷奥摩擦材料（南京）有限公司 |  | 汽车零部件及配件制造 | 江苏省大气综合排放标准(DB32/4041-2021) | 表1 大气污染物有组织排放限值 | G5固化热处理废气排气筒(FQ-01) | 二氧化硫 | 2024-11-08 | 61057 | [5 empty] | <3 | <3 | 200 |  | mg/m3 | 否 |  |  | 是
2024年11月份重点排污单位数据填报 | 法雷奥摩擦材料（南京）有限公司 |  | 汽车零部件及配件制造 | 江苏省大气综合排放标准(DB32/4041-2021) | 表1 大气污染物有组织排放限值 | G5固化热处理废气排气筒(FQ-01) | 非甲烷总烃 | 2024-11-08 | 61057 | [5 empty] | 0.50 | 0.50 | 60 |  | mg/m3 | 否 |  |  | 是
2024年11月份重点排污单位数据填报 | 南京中船绿洲机器有限公司 |  | 船用配套设备制造 | 江苏省大气综合排放标准(DB32/4041-2021) | 表1 大气污染物有组织排放限值 | 一期喷漆间排气筒DA005 | 二甲苯 | 2024-11-21 | 48818 | [5 empty] | <0.0015 | <0.0015 | 10 |  | mg/m3 | 否 |  |  | 是
2024年11月份重点排污单位数据填报 | 南京中船绿洲机器有限公司 |  | 船用配套设备制造 | 江苏省大气综合排放标准(DB32/4041-2021) | 表1 大气污染物有组织排放限值 | 一期喷漆间排气筒DA005 | 甲苯 | 2024-11-21 | 48818 | [5 empty] | <0.0015 | <0.0015 | 10 |  | mg/m3 | 否 |  |  | 是
2024年11月份重点排污单位数据填报 | 南京中船绿洲机器有限公司 |  | 船用配套设备制造 | 江苏省大气综合排放标准(DB32/4041-2021) | 表1 大气污染物有组织排放限值 | 一期喷漆间排气筒DA005 | 非甲烷总烃 | 2024-11-21 | 48818 | [5 empty] | 1.74 | 1.74 | 60 |  | mg/m3 | 否 |  |  | 是
2024年11月份重点排污单位数据填报 | 南京中船绿洲机器有限公司 |  | 船用配套设备制造 | 江苏省大气综合排放标准(DB32/4041-2021) | 表1 大气污染物有组织排放限值 | 一期喷漆间排气筒DA005 | 苯 | 2024-11-21 | 48818 | [5 empty] | <0.0015 | <0.0015 | 1 |  | mg/m3 | 否 |  |  | 是
2024年11月份重点排污单位数据填报 | 南京中船绿洲机器有限公司 |  | 船用配套设备制造 | 江苏省大气综合排放标准(DB32/4041-2021) | 表1 大气污染物有组织排放限值 | 二期喷丸排气筒 | 颗粒物 | 2024-11-16 | 41661 | [5 empty] | 1.8 | 1.8 | 20 |  | mg/m3 | 否 |  |  | 是
2024年11月份重点排污单位数据填报 | 南京中船绿洲机器有限公司 |  | 船用配套设备制造 | 江苏省大气综合排放标准(DB32/4041-2021) | 表1 大气污染物有组织排放限值 | 一期抛丸间南排气筒 | 颗粒物 | 2024-11-21 | 24353 | [5 empty] | 10.4 | 10.4 | 20 |  | mg/m3 | 否 |  |  | 是
2024年11月份重点排污单位数据填报 | 南京中船绿洲机器有限公司 |  | 船用配套设备制造 | 江苏省大气综合排放标准(DB32/4041-2021) | 表1 大气污染物有组织排放限值 | 整机喷漆房排气筒DA002 | 苯 | 2024-11-21 | 54423 | [5 empty] | <0.0015 | <0.0015 | 1 |  | mg/m3 | 否 |  |  | 是
2024年11月份重点排污单位数据填报 | 南京中船绿洲机器有限公司 |  | 船用配套设备制造 | 江苏省大气综合排放标准(DB32/4041-2021) | 表1 大气污染物有组织排放限值 | 整机喷漆房排气筒DA002 | 二甲苯 | 2024-11-21 | 54423 | [5 empty] | <0.0015 | <0.0015 | 10 |  | mg/m3 | 否 |  |  | 是
2024年11月份重点排污单位数据填报 | 南京中船绿洲机器有限公司 |  | 船用配套设备制造 | 江苏省大气综合排放标准(DB32/4041-2021) | 表1 大气污染物有组织排放限值 | 整机喷漆房排气筒DA002 | 甲苯 | 2024-11-21 | 54423 | [5 empty] | <0.0015 | <0.0015 | 10 |  | mg/m3 | 否 |  |  | 是
2024年11月份重点排污单位数据填报 | 南京中船绿洲机器有限公司 |  | 船用配套设备制造 | 江苏省大气综合排放标准(DB32/4041-2021) | 表1 大气污染物有组织排放限值 | 整机喷漆房排气筒DA002 | 非甲烷总烃 | 2024-11-21 | 54423 | [5 empty] | 6.43 | 6.43 | 60 |  | mg/m3 | 否 |  |  | 是
2024年11月份重点排污单位数据填报 | 南京中船绿洲机器有限公司 |  | 船用配套设备制造 | 江苏省大气综合排放标准(DB32/4041-2021) | 表1 大气污染物有组织排放限值 | 零件喷漆房排气筒 | 二甲苯 | 2024-11-16 | 46138 | [5 empty] | <0.0015 | <0.0015 | 10 |  | mg/m3 | 否 |  |  | 是
2024年11月份重点排污单位数据填报 | 南京中船绿洲机器有限公司 |  | 船用配套设备制造 | 江苏省大气综合排放标准(DB32/4041-2021) | 表1 大气污染物有组织排放限值 | 零件喷漆房排气筒 | 苯 | 2024-11-16 | 46138 | [5 empty] | <0.0015 | <0.0015 | 1 |  | mg/m3 | 否 |  |  | 是
2024年11月份重点排污单位数据填报 | 南京中船绿洲机器有限公司 |  | 船用配套设备制造 | 江苏省大气综合排放标准(DB32/4041-2021) | 表1 大气污染物有组织排放限值 | 零件喷漆房排气筒 | 甲苯 | 2024-11-16 | 46138 | [5 empty] | <0.0015 | <0.0015 | 10 |  | mg/m3 | 否 |  |  | 是
2024年11月份重点排污单位数据填报 | 南京中船绿洲机器有限公司 |  | 船用配套设备制造 | 江苏省大气综合排放标准(DB32/4041-2021) | 表1 大气污染物有组织排放限值 | 零件喷漆房排气筒 | 非甲烷总烃 | 2024-11-16 | 46138 | [5 empty] | 0.69 | 0.69 | 60 |  | mg/m3 | 否 |  |  | 是
2024年11月份重点排污单位数据填报 | 南京中船绿洲机器有限公司 |  | 船用配套设备制造 | 江苏省大气综合排放标准(DB32/4041-2021) | 表1 大气污染物有组织排放限值 | 一期抛丸间北排气筒 | 颗粒物 | 2024-11-21 | 26904 | [5 empty] | 4.8 | 4.8 | 20 |  | mg/m3 | 否 |  |  | 是
2024年11月份重点排污单位数据填报 | 南京国博电子股份有限公司 | 大气环境 | 集成电路制造 | 半导体行业污染物排放标准(DB 32/3747-2020) | 表3大气污染物排放限值 | FQ-02排口 | 非甲烷总烃 | 2024-11-15 | 18759 | [5 empty] | 5.98 | 5.98 | 50 |  | mg/m3 | 否 |  |  | 是
2024年11月份重点排污单位数据填报 | 南京国博电子股份有限公司 | 大气环境 | 集成电路制造 | 半导体行业污染物排放标准(DB 32/3747-2020) | 表3大气污染物排放限值 | FQ-01排口 | 异丙醇 | 2024-11-15 | 37997 | [5 empty] | <0.002 | <0.002 | 40 |  | mg/m3 | 否 |  |  | 是
2024年11月份重点排污单位数据填报 | 南京国博电子股份有限公司 | 大气环境 | 集成电路制造 | 半导体行业污染物排放标准(DB 32/3747-2020) | 表3大气污染物排放限值 | FQ-01排口 | 颗粒物 | 2024-11-15 | 50825 | [5 empty] | 1.3 | 1.3 | 20 |  | mg/m3 | 否 |  |  | 是
2024年11月份重点排污单位数据填报 | 南京国博电子股份有限公司 | 大气环境 | 集成电路制造 | 半导体行业污染物排放标准(DB 32/3747-2020) | 表3大气污染物排放限值 | FQ-01排口 | 非甲烷总烃 | 2024-11-15 | 50825 | [5 empty] | 3.87 | 3.87 | 50 |  | mg/m3 | 否 |  |  | 是
2024年11月份重点排污单位数据填报 | 南京国博电子股份有限公司 | 大气环境 | 集成电路制造 | 江苏省地方标准大气污染物综合排放标准(DB32/4041-2021) | 表1 大气污染物有组织排放限值,其他 | FQ-01排口 | 铅及其化合物 | 2024-11-15 | 37997 | [5 empty] | 0.00666 | 0.00666 | 0.5 |  | mg/m3 | 否 |  |  | 是
2024年11月份重点排污单位数据填报 | 南京国博电子股份有限公司 | 大气环境 | 集成电路制造 | 半导体行业污染物排放标准(DB 32/3747-2020) | 表3大气污染物排放限值 | FQ-01排口 | 锡及其化合物 | 2024-11-15 | 37997 | [5 empty] | 0.0009 | 0.0009 | 1.0 |  | mg/m3 | 否 |  |  | 是
2024年11月份重点排污单位数据填报 | 南京国博电子股份有限公司 | 大气环境 | 集成电路制造 | 大气污染物综合排放标准（江苏省地方标准）(DB32/4041-2021) | 表1,最高允许排放浓度 | FQ-01排口 | 甲苯 | 2024-11-15 | 37997 | [5 empty] | <0.004 | <0.004 | 10 |  | mg/m3 | 否 |  |  | 是
2024年11月份重点排污单位数据填报 | 布雷博（南京）制动系统有限公司 | 大气环境,环境风险管控 | 汽车零部件及配件制造 | 江苏省大气综合排放标准(DB32/4041-2021) | 表1 大气污染物有组织排放限值 | RTO废气排气筒（DA016） | 酚类 | 2024-11-07 | 66509 | [5 empty] | 0.6 | 0.6 | 20 |  | mg/m3 | 否 |  |  | 是
2024年11月份重点排污单位数据填报 | 布雷博（南京）制动系统有限公司 | 大气环境,环境风险管控 | 汽车零部件及配件制造 | 江苏省大气综合排放标准(DB32/4041-2021) | 表1 大气污染物有组织排放限值 | RTO废气排气筒（DA016） | 非甲烷总烃 | 2024-11-07 | 66606 | [5 empty] | 2.23 | 2.23 | 60 |  | mg/m3 | 否 |  |  | 是
2024年11月份重点排污单位数据填报 | 布雷博（南京）制动系统有限公司 | 大气环境,环境风险管控 | 汽车零部件及配件制造 | 江苏省大气综合排放标准(DB32/4041-2021) | 表1 大气污染物有组织排放限值 | RTO废气排气筒（DA016） | 二甲苯 | 2024-11-07 | 66606 | [5 empty] | <0.004 | <0.004 | 10 |  | mg/m3 | 否 |  |  | 是
2024年11月份重点排污单位数据填报 | 布雷博（南京）制动系统有限公司 | 大气环境,环境风险管控 | 汽车零部件及配件制造 | 江苏省大气综合排放标准(DB32/4041-2021) | 表1 大气污染物有组织排放限值 | RTO废气排气筒（DA016） | 甲醛 | 2024-11-07 | 66509 | [5 empty] | 0.062 | 0.062 | 20 |  | mg/m3 | 否 |  |  | 是
2024年11月份重点排污单位数据填报 | 布雷博（南京）制动系统有限公司 | 大气环境,环境风险管控 | 汽车零部件及配件制造 | 工业炉窖大气污染物排放标准（江苏省地方标准）(DB32/3728-2020) | 表1 | 熔炼炉废气排气筒 | 氮氧化物 | 2024-11-07 | 144330 | [5 empty] | <3 | <3 | 180 |  | mg/m3 | 否 |  |  | 是
2024年11月份重点排污单位数据填报 | 布雷博（南京）制动系统有限公司 | 大气环境,环境风险管控 | 汽车零部件及配件制造 | 工业炉窖大气污染物排放标准（江苏省地方标准）(DB32/3728-2020) | 表1 | 熔炼炉废气排气筒 | 颗粒物 | 2024-11-07 | 137906 | [5 empty] | 1.9 | 1.9 | 20 |  | mg/m3 | 否 |  |  | 是
2024年11月份重点排污单位数据填报 | 布雷博（南京）制动系统有限公司 | 大气环境,环境风险管控 | 汽车零部件及配件制造 | 工业炉窖大气污染物排放标准（江苏省地方标准）(DB32/3728-2020) | 表1 | 熔炼炉废气排气筒 | 二氧化硫 | 2024-11-07 | 144330 | [5 empty] | 3 | 3 | 80 |  | mg/m3 | 否 |  |  | 是
2024年11月份重点排污单位数据填报 | 布雷博（南京）制动系统有限公司 | 大气环境,环境风险管控 | 汽车零部件及配件制造 | 工业炉窖大气污染物排放标准（江苏省地方标准）(DB32/3728-2020) | 表1 | 制芯烘干炉天然气燃后废气排气筒03 | 二氧化硫 | 2024-11-07 | 405 | [5 empty] | <3 | <3 | 80 |  | mg/m3 | 否 |  |  | 是
2024年11月份重点排污单位数据填报 | 布雷博（南京）制动系统有限公司 | 大气环境,环境风险管控 | 汽车零部件及配件制造 | 工业炉窖大气污染物排放标准（江苏省地方标准）(DB32/3728-2020) | 表1 | 制芯烘干炉天然气燃后废气排气筒03 | 氮氧化物 | 2024-11-07 | 405 | [5 empty] | 69 | 83 | 180 |  | mg/m3 | 否 |  |  | 是
2024年11月份重点排污单位数据填报 | 布雷博（南京）制动系统有限公司 | 大气环境,环境风险管控 | 汽车零部件及配件制造 | 工业炉窖大气污染物排放标准（江苏省地方标准）(DB32/3728-2020) | 表1 | 制芯烘干炉天然气燃后废气排气筒03 | 颗粒物 | 2024-11-07 | 405 | [5 empty] | 1.3 | 1.6 | 20 |  | mg/m3 | 否 |  |  | 是
2024年11月份重点排污单位数据填报 | 布雷博（南京）制动系统有限公司 | 大气环境,环境风险管控 | 汽车零部件及配件制造 | 江苏省大气综合排放标准(DB32/4041-2021) | 表1 大气污染物有组织排放限值 | HWS抛丸废气排气筒（DA011） | 颗粒物 | 2024-11-07 | 23660 | [5 empty] | 1.3 | 1.3 | 20 |  | mg/m3 | 否 |  |  | 是
2024年11月份重点排污单位数据填报 | 布雷博（南京）制动系统有限公司 | 大气环境,环境风险管控 | 汽车零部件及配件制造 | 江苏省大气综合排放标准(DB32/4041-2021) | 表1 大气污染物有组织排放限值 | 砂处理废气排气筒（DA013） | 颗粒物 | 2024-11-07 | 166165 | [5 empty] | 1.2 | 1.2 | 20 |  | mg/m3 | 否 |  |  | 是
2024年11月份重点排污单位数据填报 | 布雷博（南京）制动系统有限公司 | 大气环境,环境风险管控 | 汽车零部件及配件制造 | 工业炉窖大气污染物排放标准（江苏省地方标准）(DB32/3728-2020) | 表1 | 制芯烘干炉天然气燃烧废气排气筒01 | 颗粒物 | 2024-11-07 | 575 | [5 empty] | 1.4 | 2.6 | 20 |  | mg/m3 | 否 |  |  | 是
2024年11月份重点排污单位数据填报 | 布雷博（南京）制动系统有限公司 | 大气环境,环境风险管控 | 汽车零部件及配件制造 | 工业炉窖大气污染物排放标准（江苏省地方标准）(DB32/3728-2020) | 表1 | 制芯烘干炉天然气燃烧废气排气筒01 | 二氧化硫 | 2024-11-07 | 575 | [5 empty] | <3 | <3 | 80 |  | mg/m3 | 否 |  |  | 是
2024年11月份重点排污单位数据填报 | 布雷博（南京）制动系统有限公司 | 大气环境,环境风险管控 | 汽车零部件及配件制造 | 工业炉窖大气污染物排放标准（江苏省地方标准）(DB32/3728-2020) | 表1 | 制芯烘干炉天然气燃烧废气排气筒01 | 氮氧化物 | 2024-11-07 | 575 | [5 empty] | 65 | 122 | 180 |  | mg/m3 | 否 |  |  | 是
2024年11月份重点排污单位数据填报 | 布雷博（南京）制动系统有限公司 | 大气环境,环境风险管控 | 汽车零部件及配件制造 | 工业炉窖大气污染物排放标准（江苏省地方标准）(DB32/3728-2020) | 表1 | 制芯烘干炉天然气燃后废气排气筒02 | 颗粒物 | 2024-11-07 | 496 | [5 empty] | 1.2 | 2.4 | 20 |  | mg/m3 | 否 |  |  | 是
2024年11月份重点排污单位数据填报 | 布雷博（南京）制动系统有限公司 | 大气环境,环境风险管控 | 汽车零部件及配件制造 | 工业炉窖大气污染物排放标准（江苏省地方标准）(DB32/3728-2020) | 表1 | 制芯烘干炉天然气燃后废气排气筒02 | 氮氧化物 | 2024-11-07 | 496 | [5 empty] | 71 | 144 | 180 |  | mg/m3 | 否 |  |  | 是
2024年11月份重点排污单位数据填报 | 布雷博（南京）制动系统有限公司 | 大气环境,环境风险管控 | 汽车零部件及配件制造 | 工业炉窖大气污染物排放标准（江苏省地方标准）(DB32/3728-2020) | 表1 | 制芯烘干炉天然气燃后废气排气筒02 | 二氧化硫 | 2024-11-07 | 496 | [5 empty] | <3 | 3 | 80 |  | mg/m3 | 否 |  |  | 是
2024年11月份重点排污单位数据填报 | 布雷博（南京）制动系统有限公司 | 大气环境,环境风险管控 | 汽车零部件及配件制造 | 江苏省大气综合排放标准(DB32/4041-2021) | 表1 大气污染物有组织排放限值 | HWS浇铸、冷却（DA015） | 甲醛 | 2024-11-07 | 68235 | [5 empty] | 0.046 | 0.046 | 20 |  | mg/m3 | 否 |  |  | 是
2024年11月份重点排污单位数据填报 | 布雷博（南京）制动系统有限公司 | 大气环境,环境风险管控 | 汽车零部件及配件制造 | 江苏省大气综合排放标准(DB32/4041-2021) | 表1 大气污染物有组织排放限值 | HWS浇铸、冷却（DA015） | 非甲烷总烃 | 2024-11-07 | 68235 | [5 empty] | 7.78 | 7.78 | 60 |  | mg/m3 | 否 |  |  | 是
2024年11月份重点排污单位数据填报 | 布雷博（南京）制动系统有限公司 | 大气环境,环境风险管控 | 汽车零部件及配件制造 | 江苏省大气综合排放标准(DB32/4041-2021) | 表1 大气污染物有组织排放限值 | HWS浇铸、冷却（DA015） | 颗粒物 | 2024-11-07 | 68235 | [5 empty] | 1.7 | 1.7 | 20 |  | mg/m3 | 否 |  |  | 是
2024年11月份重点排污单位数据填报 | 布雷博（南京）制动系统有限公司 | 大气环境,环境风险管控 | 汽车零部件及配件制造 | 江苏省大气综合排放标准(DB32/4041-2021) | 表1 大气污染物有组织排放限值 | HWS浇铸、冷却（DA015） | 酚类 | 2024-11-07 | 68235 | [5 empty] | 0.7 | 0.7 | 20 |  | mg/m3 | 否 |  |  | 是
2024年11月份重点排污单位数据填报 | 布雷博（南京）制动系统有限公司 | 大气环境,环境风险管控 | 汽车零部件及配件制造 | 江苏省大气综合排放标准(DB32/4041-2021) | 表1 大气污染物有组织排放限值 | HWS落砂废气排气筒（DA014） | 颗粒物 | 2024-11-07 | 79814 | [5 empty] | 1.3 | 1.3 | 20 |  | mg/m3 | 否 |  |  | 是
2024年11月份重点排污单位数据填报 | 南京市城市管理生活废弃物处置指导中心（水阁管理科） | 水环境,环境风险管控 | 环境卫生管理 | 恶臭污染物排放标准(GB14554-93) | （表2）恶臭污染物排放标准值,排气筒高度15m | 污水处理设施除臭系统出口 | 硫化氢 | 2024-11-21 | 16211 | [5 empty] | 0.000041 | 0.000041 | 0.33 |  | kg/h | 否 |  |  | 是
2024年11月份重点排污单位数据填报 | 南京市城市管理生活废弃物处置指导中心（水阁管理科） | 水环境,环境风险管控 | 环境卫生管理 | 恶臭污染物排放标准(GB14554-93) | （表2）恶臭污染物排放标准值,排气筒高度15m | 污水处理设施除臭系统出口 | 氨 | 2024-11-21 | 16393 | [5 empty] | 0.00721 | 0.00721 | 4.9 |  | kg/h | 否 |  |  | 是
2024年11月份重点排污单位数据填报 | 南京市城市管理生活废弃物处置指导中心（水阁管理科） | 水环境,环境风险管控 | 环境卫生管理 | 恶臭污染物排放标准(GB14554-93) | （表2）恶臭污染物排放标准值,排气筒高度15m | 污水处理设施除臭系统出口 | 臭气浓度 | 2024-11-21 | 16415 | [5 empty] | 112 | 112 | 2000 |  | 无量纲 | 否 |  |  | 是
2024年11月份重点排污单位数据填报 | 南京市城市管理生活废弃物处置指导中心（水阁管理科） | 水环境,环境风险管控 | 环境卫生管理 | 江苏省地方标准大气污染物综合排放标准(DB32/4041-2021) | 表1 大气污染物有组织排放限值,其他 | 污水处理设施除臭系统出口 | 颗粒物 | 2024-11-21 | 16340 | [5 empty] | 1.4 | 1.4 | 20 |  | mg/m3 | 否 |  |  | 是
2024年11月份重点排污单位数据填报 | 南京泉峰汽车精密技术股份有限公司 |  | 汽车零部件及配件制造 | 江苏省大气综合排放标准(DB32/4041-2021) | 表1 大气污染物有组织排放限值 | 注塑废气排气筒 | 非甲烷总烃 | 2024-10-29 | 5080 | [5 empty] | 0.32 | 0.32 | 60 |  | mg/m3 | 否 |  |  | 是
2024年11月份重点排污单位数据填报 | 南京市城市管理生活废弃物处置指导中心（轿子山管理科） | 水环境,环境风险管控 | 环境卫生管理 | 恶臭污染物排放标准(GB14554-93) | （表2）恶臭污染物排放标准值,排气筒高度15m | 除臭塔1出口 | 臭气浓度 | 2024-10-20 | 12160 | [5 empty] | 84 | 84 | 2000 |  | 无量纲 | 否 |  |  | 是
2024年11月份重点排污单位数据填报 | 南京市城市管理生活废弃物处置指导中心（轿子山管理科） | 水环境,环境风险管控 | 环境卫生管理 | 大气污染物综合排放标准(DB 32/4041-2021) | 大气污染物有组织排放限值,其他 | 除臭塔1出口 | 颗粒物 | 2024-10-20 | 12130 | [5 empty] | 1.2 | 1.2 | 20 |  | mg/m3 | 否 |  |  | 是
2024年11月份重点排污单位数据填报 | 南京市城市管理生活废弃物处置指导中心（轿子山管理科） | 水环境,环境风险管控 | 环境卫生管理 | 恶臭污染物排放标准(GB14554-93) | （表2）恶臭污染物排放标准值,排气筒高度15m | 除臭塔1出口 | 氨 | 2024-10-20 | 11831 | [5 empty] | 0.00272 | 0.00272 | 4.9 |  | kg/h | 否 |  |  | 是
2024年11月份重点排污单位数据填报 | 南京市城市管理生活废弃物处置指导中心（轿子山管理科） | 水环境,环境风险管控 | 环境卫生管理 | 恶臭污染物排放标准(GB14554-93) | （表2）恶臭污染物排放标准值,排气筒高度15m | 除臭塔1出口 | 硫化氢 | 2024-10-20 | 11831 | [5 empty] | 0.000031 | 0.000031 | 0.33 |  | kg/h | 否 |  |  | 是
2024年11月份重点排污单位数据填报 | 南京市城市管理生活废弃物处置指导中心（轿子山管理科） | 水环境,环境风险管控 | 环境卫生管理 | 恶臭污染物排放标准(GB14554-93) | （表2）恶臭污染物排放标准值,排气筒高度15m | 除臭塔2出口 | 硫化氢 | 2024-10-20 | 630 | [5 empty] | 0.00000161 | 0.00000161 | 0.33 |  | kg/h | 否 |  |  | 是
2024年11月份重点排污单位数据填报 | 南京市城市管理生活废弃物处置指导中心（轿子山管理科） | 水环境,环境风险管控 | 环境卫生管理 | 恶臭污染物排放标准(GB14554-93) | （表2）恶臭污染物排放标准值,排气筒高度15m | 除臭塔2出口 | 臭气浓度 | 2024-10-20 | 638 | [5 empty] | 43 | 43 | 2000 |  | 无量纲 | 否 |  |  | 是
2024年11月份重点排污单位数据填报 | 南京市城市管理生活废弃物处置指导中心（轿子山管理科） | 水环境,环境风险管控 | 环境卫生管理 | 恶臭污染物排放标准(GB14554-93) | （表2）恶臭污染物排放标准值,排气筒高度15m | 除臭塔2出口 | 氨 | 2024-10-20 | 638 | [5 empty] | 0.000121 | 0.000121 | 4.9 |  | kg/h | 否 |  |  | 是
2024年11月份重点排污单位数据填报 | 中兴通讯（南京）有限责任公司 |  | 通信终端设备制造 | 江苏省大气综合排放标准(DB32/4041-2021) | 表1 大气污染物有组织排放限值 | B7厂房8#焊接排气筒 | 锡及其化合物 | 2024-11-20 | 19728 | [5 empty] | 0.00977 | 0.00977 | 5 |  | mg/m3 | 否 |  |  | 是
2024年11月份重点排污单位数据填报 | 中兴通讯（南京）有限责任公司 |  | 通信终端设备制造 | 江苏省大气综合排放标准(DB32/4041-2021) | 表1 大气污染物有组织排放限值 | B7厂房8#焊接排气筒 | 非甲烷总烃 | 2024-11-20 | 19728 | [5 empty] | 0.94 | 0.94 | 60 |  | mg/m3 | 否 |  |  | 是
2024年11月份重点排污单位数据填报 | 中兴通讯（南京）有限责任公司 |  | 通信终端设备制造 | 大气污染物综合排放标准（江苏省地方标准）(DB32/4041-2021) | 表1,最高允许排放浓度 | B7厂房9#焊接排气筒 | NMHC | 2024-11-20 | 57243 | [5 empty] | 1.33 | 1.33 | 60 |  | mg/m3 | 否 |  |  | 是
2024年11月份重点排污单位数据填报 | 中兴通讯（南京）有限责任公司 |  | 通信终端设备制造 | 大气污染物综合排放标准（江苏省地方标准）(DB32/4041-2021) | 表1,最高允许排放浓度 | B6厂房7#焊接排气筒 | NMHC | 2024-11-20 | 24783 | [5 empty] | 0.92 | 0.92 | 60 |  | mg/m3 | 否 |  |  | 是
2024年11月份重点排污单位数据填报 | 中材锂膜（南京）有限公司 | 大气环境 | 塑料薄膜制造 | 大气污染物综合排放标准（江苏省）(DB32/4041-2021) | 表1 大气污染物有组织排放限值,其他 | 铸片双控废气排口Q1 | 非甲烷总烃 | 2024-11-05 | 8854 | [5 empty] | 1.96 | 1.96 | 60 |  | mg/m3 | 否 |  |  | 是
2024年11月份重点排污单位数据填报 | 光国生物能源（南京）有限公司 | 大气环境 | 环境卫生管理 | 锅炉大气污染物排放标准(DB32/4385-2022) | 表一,燃气锅炉 | 1#排气筒 | 颗粒物 | 2024-11-06 | 131526 | [5 empty] | 1.3 | 1.3 | 10 |  | mg/m3 | 否 |  |  | 是
2024年11月份重点排污单位数据填报 | 光国生物能源（南京）有限公司 | 大气环境 | 环境卫生管理 | 恶臭污染物排放标准(GB14554-93) | （表2）恶臭污染物排放标准值,排气筒高度15m | 1#排气筒 | 氨 | 2024-11-06 | 131526 | [5 empty] | 0.057 | 0.057 | 4.9 |  | kg/h | 否 |  |  | 是
2024年11月份重点排污单位数据填报 | 光国生物能源（南京）有限公司 | 大气环境 | 环境卫生管理 | 锅炉大气污染物排放标准(DB32/4385-2022) | 表一,燃气锅炉 | 1#排气筒 | 二氧化硫 | 2024-11-06 | 131526 | [5 empty] | <3 | <3 | 35 |  | mg/m3 | 否 |  |  | 是
2024年11月份重点排污单位数据填报 | 光国生物能源（南京）有限公司 | 大气环境 | 环境卫生管理 | 恶臭污染物排放标准(GB14554-93) | （表2）恶臭污染物排放标准值,排气筒高度15m | 1#排气筒 | 硫化氢 | 2024-11-06 | 131526 | [5 empty] | 0.000329 | 0.000329 | 0.33 |  | kg/h | 否 |  |  | 是
2024年11月份重点排污单位数据填报 | 光国生物能源（南京）有限公司 | 大气环境 | 环境卫生管理 | 大气污染物综合排放标准(DB 32/4041-2021) | 大气污染物有组织排放限值,其他 | 1#排气筒 | 非甲烷总烃 | 2024-11-06 | 131526 | [5 empty] | 3.06 | 3.06 | 60 |  | mg/m3 | 否 |  |  | 是
2024年11月份重点排污单位数据填报 | 光国生物能源（南京）有限公司 | 大气环境 | 环境卫生管理 | 恶臭污染物排放标准(GB14554-93) | （表2）恶臭污染物排放标准值,排气筒高度15m | 1#排气筒 | 臭气浓度 | 2024-11-06 | 131526 | [5 empty] | 234 | 234 | 2000 |  | 无量纲 | 否 |  |  | 是
2024年11月份重点排污单位数据填报 | 光国生物能源（南京）有限公司 | 大气环境 | 环境卫生管理 | 锅炉大气污染物排放标准(DB32/4385-2022) | 表一,燃气锅炉 | 1#排气筒 | 氮氧化物 | 2024-11-06 | 131526 | [5 empty] | <3 | <3 | 50 |  | mg/m3 | 否 |  |  | 是
2024年11月份重点排污单位数据填报 | 爱尔集新能源科技（南京）有限公司 |  | 锂离子电池制造 | 电池工业污染物排放标准(GB30484-2013) | （表5）新建企业大气污染物排放限值,锂离子/锂电池直接排放限值 | 排气工段2#排气筒 | 非甲烷总烃 | 2024-11-14 | 9643 | [5 empty] | 0.44 | 0.44 | 50 |  | mg/m3 | 否 |  |  | 是
2024年11月份重点排污单位数据填报 | 爱尔集新能源科技（南京）有限公司 |  | 锂离子电池制造 | 电池工业污染物排放标准(GB30484-2013) | （表5）新建企业大气污染物排放限值,锂离子/锂电池直接排放限值 | 电极1#阳极配合排气筒(2) | 非甲烷总烃 | 2024-11-14 | 3561 | [5 empty] | 0.41 | 0.41 | 50 |  | mg/m3 | 否 |  |  | 是
2024年11月份重点排污单位数据填报 | 爱尔集新能源科技（南京）有限公司 |  | 锂离子电池制造 | 电池工业污染物排放标准(GB30484-2013) | （表4）现有企业大气污染物排放限值,锂离子/锂电池直接排放限值 | 混料1#排气筒 | 颗粒物 | 2024-11-14 | 2098 | [5 empty] | <1 | <1 | 30 |  | mg/m3 | 否 |  |  | 是
2024年11月份重点排污单位数据填报 | 爱尔集新能源科技（南京）有限公司 |  | 锂离子电池制造 | 电池工业污染物排放标准(GB30484-2013) | （表5）新建企业大气污染物排放限值,锂离子/锂电池直接排放限值 | 电极2#阳极干燥排气筒 | 非甲烷总烃 | 2024-11-15 | 100977 | [5 empty] | 0.32 | 0.32 | 50 |  | mg/m3 | 否 |  |  | 是
2024年11月份重点排污单位数据填报 | 爱尔集新能源科技（南京）有限公司 |  | 锂离子电池制造 | 电池工业污染物排放标准(GB30484-2013) | （表5）新建企业大气污染物排放限值,锂离子/锂电池直接排放限值 | 排气工段1#排气筒 | 非甲烷总烃 | 2024-11-14 | 2505 | [5 empty] | 0.60 | 0.60 | 50 |  | mg/m3 | 否 |  |  | 是
2024年11月份重点排污单位数据填报 | 爱尔集新能源科技（南京）有限公司 |  | 锂离子电池制造 | 电池工业污染物排放标准(GB30484-2013) | （表5）新建企业大气污染物排放限值,锂离子/锂电池直接排放限值 | 混料2#排气筒 | 颗粒物 | 2024-11-14 | 2511 | [5 empty] | <1 | <1 | 30 |  | mg/m3 | 否 |  |  | 是
2024年11月份重点排污单位数据填报 | 爱尔集新能源科技（南京）有限公司 |  | 锂离子电池制造 | 电池工业污染物排放标准(GB30484-2013) | （表5）新建企业大气污染物排放限值,锂离子/锂电池直接排放限值 | 电极3#阳极投料排气筒 | 非甲烷总烃 | 2024-11-14 | 2007 | [5 empty] | 0.47 | 0.47 | 50 |  | mg/m3 | 否 |  |  | 是
2024年11月份重点排污单位数据填报 | 爱尔集新能源科技（南京）有限公司 |  | 锂离子电池制造 | 电池工业污染物排放标准(GB30484-2013) | （表5）新建企业大气污染物排放限值,锂离子/锂电池直接排放限值 | ESS1#注液工段排气筒 | 非甲烷总烃 | 2024-11-14 | 8606 | [5 empty] | 0.44 | 0.44 | 50 |  | mg/m3 | 否 |  |  | 是
2024年11月份重点排污单位数据填报 | 爱尔集新能源科技（南京）有限公司 |  | 锂离子电池制造 | 电池工业污染物排放标准(GB30484-2013) | （表5）新建企业大气污染物排放限值,锂离子/锂电池直接排放限值 | 排气工段3#排气筒 | 非甲烷总烃 | 2024-11-14 | 8778 | [5 empty] | 0.36 | 0.36 | 50 |  | mg/m3 | 否 |  |  | 是
2024年11月份重点排污单位数据填报 | 南京国盛电子有限公司 | 水环境 | 电子专用材料制造 | 大气污染物综合排放标准(GB16297-1996) | （表2）新污染源大气污染物排放限值（1997年1月1日起）,最高允许排放浓度,通用 | 外延炉废气排气筒G3(1) | 颗粒物 | 2024-11-08 | 2268 | [5 empty] | 1.3 | 1.3 | 120 |  | mg/m3 | 否 |  |  | 是
2024年11月份重点排污单位数据填报 | 南京国盛电子有限公司 | 水环境 | 电子专用材料制造 | 大气污染物综合排放标准(GB16297-1996) | （表2）新污染源大气污染物排放限值（1997年1月1日起）,无组织排放监控浓度限值,通用 | 外延炉废气排气筒G3(1) | 氯化氢 | 2024-11-08 | 2268 | [5 empty] | 2.01 | 2.01 | 100 |  | mg/m3 | 否 |  |  | 是
2024年11月份重点排污单位数据填报 | 南京国盛电子有限公司 | 水环境 | 电子专用材料制造 | 恶臭污染物排放标准(GB14554-93) | （表2）恶臭污染物排放标准值,排气筒高度20m | 碱洗废气排气筒(1) | 氨 | 2024-11-08 | 12340 | [5 empty] | 0.010 | 0.010 | 8.7 |  | kg/h | 否 |  |  | 是
2024年11月份重点排污单位数据填报 | 南京国盛电子有限公司 | 水环境 | 电子专用材料制造 | 江苏省大气综合排放标准(DB32/4041-2021) | 表1 大气污染物有组织排放限值 | 酸洗废气排气筒(1) | 氯化氢 | 2024-11-08 | 12141 | [5 empty] | 2.29 | 2.29 | 10 |  | mg/m3 | 否 |  |  | 是
2024年11月份重点排污单位数据填报 | 南京国盛电子有限公司 | 水环境 | 电子专用材料制造 | 江苏省大气综合排放标准(DB32/4041-2021) | 表1 大气污染物有组织排放限值 | 酸洗废气排气筒(1) | 氟化物 | 2024-11-08 | 12141 | [5 empty] | 0.18 | 0.18 | 3 |  | mg/m3 | 否 |  |  | 是
2024年11月份重点排污单位数据填报 | 南京中联水泥有限公司 | 大气环境,土壤污染监管 | 水泥制造 | 水泥工业大气污染物排放标准(GB4915-2013) | （表2）大气污染物特别排放限值,水泥制造,水泥窑及窑尾余热利用系统 | 3#窑窑头(FQ-01) | 颗粒物 | 2024-10-11 | 341302 | [5 empty] | 1.4 | 1.4 | 20 |  | mg/m3 | 否 |  |  | 是
2024年11月份重点排污单位数据填报 | 南京中联水泥有限公司 | 大气环境,土壤污染监管 | 水泥制造 | 水泥工业大气污染物排放标准(GB4915-2013) | （表2）大气污染物特别排放限值,水泥制造,水泥窑及窑尾余热利用系统 | 3#窑窑尾(FQ-01) | 氨 | 2024-10-11 | 602217 | [5 empty] | 1.52 | 1.44 | 8 |  | mg/m3 | 否 |  |  | 是
2024年11月份重点排污单位数据填报 | 南京中联水泥有限公司 | 大气环境,土壤污染监管 | 水泥制造 | 水泥工业大气污染物排放标准(GB4915-2013) | （表2）大气污染物特别排放限值,水泥制造,水泥窑及窑尾余热利用系统 | 3#窑窑尾(FQ-01) | 二氧化硫 | 2024-10-11 | 551141 | [5 empty] | 56 | 46 | 100 |  | mg/m3 | 否 |  |  | 是
2024年11月份重点排污单位数据填报 | 南京中联水泥有限公司 | 大气环境,土壤污染监管 | 水泥制造 | 水泥窑协同处置固体废物污染控制标准(GB30485-2013) | （表1）协同处置固体废物水泥窑大气污染物最高允许排放浓度 | 3#窑窑尾(FQ-01) | 氯化氢 | 2024-10-11 | 602217 | [5 empty] | 1.56 | 1.56 | 10 |  | mg/m3 | 否 |  |  | 是
2024年11月份重点排污单位数据填报 | 南京中联水泥有限公司 | 大气环境,土壤污染监管 | 水泥制造 | 水泥窑协同处置固体废物污染控制标准(GB30485-2013) | （表1）协同处置固体废物水泥窑大气污染物最高允许排放浓度 | 3#窑窑尾(FQ-01) | 铍、铬、锡、锑、铜、钴、锰、镍、钒及其化合物 | 2024-10-11 | 584617 | [5 empty] | 0.357 | 0.357 | 0.5 |  | mg/m3 | 否 |  |  | 是
2024年11月份重点排污单位数据填报 | 南京中联水泥有限公司 | 大气环境,土壤污染监管 | 水泥制造 | 水泥窑协同处置固体废物污染控制标准(GB30485-2013) | （表1）协同处置固体废物水泥窑大气污染物最高允许排放浓度 | 3#窑窑尾(FQ-01) | 铊、镉、铅、砷及其化合物 | 2024-10-11 | 585235 | [5 empty] | 0.00701 | 0.00701 | 1.0 |  | mg/m3 | 否 |  |  | 是
2024年11月份重点排污单位数据填报 | 南京中联水泥有限公司 | 大气环境,土壤污染监管 | 水泥制造 | 水泥窑协同处置固体废物污染控制标准(GB30485-2013) | （表1）协同处置固体废物水泥窑大气污染物最高允许排放浓度 | 3#窑窑尾(FQ-01) | 二噁英类 | 2024-10-18 | 640239 | [5 empty] | 0.0025 | 0.0025 | 0.1 |  | ng-TEQ/m3 | 否 |  |  | 是
2024年11月份重点排污单位数据填报 | 南京中联水泥有限公司 | 大气环境,土壤污染监管 | 水泥制造 | 水泥窑协同处置固体废物污染控制标准(GB30485-2013) | （表1）协同处置固体废物水泥窑大气污染物最高允许排放浓度 | 3#窑窑尾(FQ-01) | 汞及其化合物 | 2024-10-11 | 647182 | [5 empty] | 0.000267 | 0.000267 | 0.05 |  | mg/m3 | 否 |  |  | 是
2024年11月份重点排污单位数据填报 | 南京中联水泥有限公司 | 大气环境,土壤污染监管 | 水泥制造 | 水泥工业大气污染物排放标准(GB4915-2013) | （表2）大气污染物特别排放限值,水泥制造,水泥窑及窑尾余热利用系统 | 3#窑窑尾(FQ-01) | 颗粒物 | 2024-10-11 | 602217 | [5 empty] | 1.5 | 1.4 | 20 |  | mg/m3 | 否 |  |  | 是
2024年11月份重点排污单位数据填报 | 南京中联水泥有限公司 | 大气环境,土壤污染监管 | 水泥制造 | 水泥工业大气污染物排放标准(GB4915-2013) | （表2）大气污染物特别排放限值,水泥制造,水泥窑及窑尾余热利用系统 | 3#窑窑尾(FQ-01) | 氮氧化物 | 2024-10-11 | 551141 | [5 empty] | 38 | 31 | 320 |  | mg/m3 | 否 |  |  | 是
2024年11月份重点排污单位数据填报 | 南京玻璃纤维研究设计院有限公司江宁分公司将军大道厂区 |  | 环境污染处理专用药剂材料制造 | 江苏省大气综合排放标准(DB32/4041-2021) | 表1 大气污染物有组织排放限值 | 11线施胶废气排放口（DV002） | 非甲烷总烃 | 2024-10-29 | 9563 | [5 empty] | 0.45 | 0.45 | 60 |  | mg/m3 | 否 |  |  | 是

## 废水排放
任务名称 | 企业名称 | 名录类别 | 行业类别 | 受纳水体 | 执行标准名称 | 执行标准条目名称 | 监测点 | 监测项目 | 监测日期 | 流量(m³/s) | 水温(°C) | 生产负荷(%) | 进口浓度 | 排放浓度 | 上限 | 下限 | 单位 | 是否超标 | 超标倍数 | 备注 | 是否有评价限值
2024年11月份重点排污单位数据填报 | 南京正力新能电池技术有限公司 |  | 锂离子电池制造 |  | 电池工业污染物排放标准(GB30484-2013) | （表2）新建企业水污染排放限值,企业废水总排放口,锂离子/锂电池间接排放限值 | 总排口(DW001) | pH值 | 2024-11-12 |  | 14.3 |  |  | 7.9 | 9 | 6 | 无量纲 | 否 |  |  | 是
2024年11月份重点排污单位数据填报 | 南京正力新能电池技术有限公司 |  | 锂离子电池制造 |  | 电池工业污染物排放标准(GB30484-2013) | （表2）新建企业水污染排放限值,企业废水总排放口,锂离子/锂电池间接排放限值 | 总排口(DW001) | 悬浮物 | 2024-11-12 |  |  |  |  | 9 | 140 |  | mg/L | 否 |  |  | 是
2024年11月份重点排污单位数据填报 | 南京正力新能电池技术有限公司 |  | 锂离子电池制造 |  | 电池工业污染物排放标准(GB30484-2013) | （表2）新建企业水污染排放限值,企业废水总排放口,锂离子/锂电池间接排放限值 | 总排口(DW001) | 化学需氧量 | 2024-11-12 |  |  |  |  | 113 | 150 |  | mg/L | 否 |  |  | 是
2024年11月份重点排污单位数据填报 | 南京正力新能电池技术有限公司 |  | 锂离子电池制造 |  | 电池工业污染物排放标准(GB30484-2013) | （表2）新建企业水污染排放限值,企业废水总排放口,锂离子/锂电池间接排放限值 | 总排口(DW001) | 氨氮（NH3-N） | 2024-11-12 |  |  |  |  | 19.4 | 30 |  | mg/L | 否 |  |  | 是
2024年11月份重点排污单位数据填报 | 南京正力新能电池技术有限公司 |  | 锂离子电池制造 |  | 电池工业污染物排放标准(GB30484-2013) | （表2）新建企业水污染排放限值,企业废水总排放口,锂离子/锂电池间接排放限值 | 总排口(DW001) | 总磷（以P计） | 2024-11-12 |  |  |  |  | 1.34 | 2.0 |  | mg/L | 否 |  |  | 是
2024年11月份重点排污单位数据填报 | 南京立升再生资源开发有限公司 | 环境风险管控 | 非金属废料和碎屑加工处理 |  | 污水综合排放标准(GB8978-1996) | （表4）第二类污染物最高允许排放浓度（1998年1月1日后建的单位）,一切排污单位 ,三级标准 | 废水排放口(DW001) | 动植物油 | 2024-11-19 |  |  |  |  | <0.06 | 100 |  | mg/L | 否 |  |  | 是
2024年11月份重点排污单位数据填报 | 南京立升再生资源开发有限公司 | 环境风险管控 | 非金属废料和碎屑加工处理 |  | 污水综合排放标准(GB8978-1996) | （表4）第二类污染物最高允许排放浓度（1998年1月1日后建的单位）,其他排污单位,三级标准 | 废水排放口(DW001) | 氨氮（NH3-N） | 2024-11-19 |  |  |  |  | 0.425 |  |  | mg/L | 否 |  |  | 否
2024年11月份重点排污单位数据填报 | 南京立升再生资源开发有限公司 | 环境风险管控 | 非金属废料和碎屑加工处理 |  | 污水综合排放标准(GB8978-1996) | （表4）第二类污染物最高允许排放浓度（1998年1月1日后建的单位）,一切排污单位 ,三级标准 | 废水排放口(DW001) | 石油类 | 2024-11-19 |  |  |  |  | 1.80 | 20 |  | mg/L | 否 |  |  | 是
2024年11月份重点排污单位数据填报 | 南京立升再生资源开发有限公司 | 环境风险管控 | 非金属废料和碎屑加工处理 |  | 污水综合排放标准(GB8978-1996) | （表4）第二类污染物最高允许排放浓度（1998年1月1日后建的单位）,其他排污单位,三级标准 | 废水排放口(DW001) | 悬浮物 | 2024-11-19 |  |  |  |  | 23 | 400 |  | mg/L | 否 |  |  | 是
2024年11月份重点排污单位数据填报 | 南京立升再生资源开发有限公司 | 环境风险管控 | 非金属废料和碎屑加工处理 |  | 污水综合排放标准(GB8978-1996) | （表4）第二类污染物最高允许排放浓度（1998年1月1日后建的单位）,一切排污单位 ,三级标准 | 废水排放口(DW001) | pH值 | 2024-11-19 |  | 14.4 |  |  | 8.0 | 9 | 6 | 无量纲 | 否 |  |  | 是
2024年11月份重点排污单位数据填报 | 南京立升再生资源开发有限公司 | 环境风险管控 | 非金属废料和碎屑加工处理 |  | 污水综合排放标准(GB8978-1996) | （表4）第二类污染物最高允许排放浓度（1998年1月1日后建的单位）,其他排污单位,三级标准 | 废水排放口(DW001) | 化学需氧量 | 2024-11-19 |  |  |  |  | 16 | 500 |  | mg/L | 否 |  |  | 是
2024年11月份重点排污单位数据填报 | 南京立升再生资源开发有限公司 | 环境风险管控 | 非金属废料和碎屑加工处理 |  | 污水综合排放标准(GB8978-1996) | （表4）第二类污染物最高允许排放浓度（1998年1月1日后建的单位）,一切排污单位 ,三级标准 | 废水排放口(DW001) | 总磷（以P计） | 2024-11-19 |  |  |  |  | 0.02 |  |  | mg/L | 否 |  |  | 否
2024年11月份重点排污单位数据填报 | 南京乾元浩生物科技有限公司 |  | 兽用基因工程制品和疫苗制造 |  | 《生物制药行业水和大气污染物排放限值》(DB32/3560-2019) | 表2第二类水污染物最高允许排放浓度限值 | 废水总排放口(DW001) | pH值 | 2024-11-15 |  | 23.2 |  |  | 8.2 | 9 | 6 | 无量纲 | 否 |  |  | 是
2024年11月份重点排污单位数据填报 | 南京乾元浩生物科技有限公司 |  | 兽用基因工程制品和疫苗制造 |  | 《生物制药行业水和大气污染物排放限值》(DB32/3560-2019) | 表2第二类水污染物最高允许排放浓度限值 | 废水总排放口(DW001) | 色度 | 2024-11-15 |  |  |  |  | 6 | 40 |  | 倍 | 否 |  |  | 是
2024年11月份重点排污单位数据填报 | 南京乾元浩生物科技有限公司 |  | 兽用基因工程制品和疫苗制造 |  | 《生物制药行业水和大气污染物排放限值》(DB32/3560-2019) | 表2第二类水污染物最高允许排放浓度限值 | 废水总排放口(DW001) | 氨氮 | 2024-11-15 |  |  |  |  | 0.388 | 8 |  | mg/L | 否 |  |  | 是
2024年11月份重点排污单位数据填报 | 南京乾元浩生物科技有限公司 |  | 兽用基因工程制品和疫苗制造 |  | 《生物制药行业水和大气污染物排放限值》(DB32/3560-2019) | 表2第二类水污染物最高允许排放浓度限值 | 废水总排放口(DW001) | 总氮 | 2024-11-15 |  |  |  |  | 0.64 | 20 |  | mg/L | 否 |  |  | 是
2024年11月份重点排污单位数据填报 | 南京乾元浩生物科技有限公司 |  | 兽用基因工程制品和疫苗制造 |  | 《生物制药行业水和大气污染物排放限值》(DB32/3560-2019) | 表2第二类水污染物最高允许排放浓度限值 | 废水总排放口(DW001) | 甲醛 | 2024-11-15 |  |  |  |  | <0.05 | 0.5 |  | mg/L | 否 |  |  | 是
2024年11月份重点排污单位数据填报 | 南京乾元浩生物科技有限公司 |  | 兽用基因工程制品和疫苗制造 |  | 《生物制药行业水和大气污染物排放限值》(DB32/3560-2019) | 表2第二类水污染物最高允许排放浓度限值 | 废水总排放口(DW001) | 悬浮物 | 2024-11-15 |  |  |  |  | 18 | 50 |  | mg/L | 否 |  |  | 是
2024年11月份重点排污单位数据填报 | 南京乾元浩生物科技有限公司 |  | 兽用基因工程制品和疫苗制造 |  | 《生物制药行业水和大气污染物排放限值》(DB32/3560-2019) | 表2第二类水污染物最高允许排放浓度限值 | 废水总排放口(DW001) | 乙腈 | 2024-11-15 |  |  |  |  | <0.1 | 2 |  | mg/L | 否 |  |  | 是
2024年11月份重点排污单位数据填报 | 南京乾元浩生物科技有限公司 |  | 兽用基因工程制品和疫苗制造 |  | 生物制药行业水和大气污染物排放限值(DB32/ 3560-2019) | 表2 第二类水污染物最高允许排放浓度限值 | 废水总排放口(DW001) | 挥发酚 | 2024-11-15 |  |  |  |  | <0.01 | 0.2 |  | mg/L | 否 |  |  | 是
2024年11月份重点排污单位数据填报 | 南京乾元浩生物科技有限公司 |  | 兽用基因工程制品和疫苗制造 |  | 《生物制药行业水和大气污染物排放限值》(DB32/3560-2019) | 表2第二类水污染物最高允许排放浓度限值 | 废水总排放口(DW001) | 动植物油类 | 2024-11-15 |  |  |  |  | 0.10 | 5 |  | mg/L | 否 |  |  | 是
2024年11月份重点排污单位数据填报 | 南京乾元浩生物科技有限公司 |  | 兽用基因工程制品和疫苗制造 |  | 《生物制药行业水和大气污染物排放限值》(DB32/3560-2019) | 表2第二类水污染物最高允许排放浓度限值 | 废水总排放口(DW001) | 总磷 | 2024-11-15 |  |  |  |  | 0.47 | 0.5 |  | mg/L | 否 |  |  | 是
2024年11月份重点排污单位数据填报 | 南京乾元浩生物科技有限公司 |  | 兽用基因工程制品和疫苗制造 |  | 《生物制药行业水和大气污染物排放限值》(DB32/3560-2019) | 表2第二类水污染物最高允许排放浓度限值 | 废水总排放口(DW001) | 化学需氧量 | 2024-11-15 |  |  |  |  | 10 | 60 |  | mg/L | 否 |  |  | 是
2024年11月份重点排污单位数据填报 | 南京乾元浩生物科技有限公司 |  | 兽用基因工程制品和疫苗制造 |  | 《生物制药行业水和大气污染物排放限值》(DB32/3560-2019) | 表2第二类水污染物最高允许排放浓度限值 | 废水总排放口(DW001) | 五日化学需氧量 | 2024-11-15 |  |  |  |  | 2.4 | 15 |  | mg/L | 否 |  |  | 是
2024年11月份重点排污单位数据填报 | 东部机场集团南京禄口国际机场 |  | 航空旅客运输 |  | 城镇污水处理厂污染物排放标准[国标](GB18918-2002) | （表1）基本控制项目最高允许排放浓度（日均值）,一级标准（水温＞12℃或≤12℃）,B标准,通用 | 废水总排口 | 氨氮（NH3-N） | 2024-11-19 |  | 15.7 |  |  | 0.536 | 8;15 |  | mg/L | 否 |  |  | 是
2024年11月份重点排污单位数据填报 | 东部机场集团南京禄口国际机场 |  | 航空旅客运输 |  | 城镇污水处理厂污染物排放标准[国标](GB18918-2002) | （表1）基本控制项目最高允许排放浓度（日均值）,一级标准（水温＞12℃或≤12℃）,B标准,通用 | 废水总排口 | 化学需氧量 | 2024-11-19 |  |  |  |  | 10 | 60 |  | mg/L | 否 |  |  | 是
2024年11月份重点排污单位数据填报 | 东部机场集团南京禄口国际机场 |  | 航空旅客运输 |  | 城镇污水处理厂污染物排放标准[国标](GB18918-2002) | （表1）基本控制项目最高允许排放浓度（日均值）,一级标准（水温＞12℃或≤12℃）,B标准,2006年1月1日后建设 | 废水总排口 | 总磷（以P计） | 2024-11-19 |  |  |  |  | 0.92 | 1 |  | mg/L | 否 |  |  | 是
2024年11月份重点排污单位数据填报 | 东部机场集团南京禄口国际机场 |  | 航空旅客运输 |  | 城镇污水处理厂污染物排放标准[国标](GB18918-2002) | （表1）基本控制项目最高允许排放浓度（日均值）,一级标准（水温＞12℃或≤12℃）,B标准,通用 | 废水总排口 | 悬浮物 | 2024-11-19 |  |  |  |  | <4 | 20 |  | mg/L | 否 |  |  | 是
2024年11月份重点排污单位数据填报 | 东部机场集团南京禄口国际机场 |  | 航空旅客运输 |  | 城镇污水处理厂污染物排放标准[国标](GB18918-2002) | （表1）基本控制项目最高允许排放浓度（日均值）,一级标准（水温＞12℃或≤12℃）,B标准,通用 | 废水总排口 | pH值 | 2024-11-19 |  | 15.7 |  |  | 7.3 | 9 | 6 | 无量纲 | 否 |  |  | 是
2024年11月份重点排污单位数据填报 | 优尼特尔南京制药有限公司 | 水环境 | 化学药品制剂制造 |  | 混装制剂类制药工业水污染物排放标准(GB21908-2008) | （表3）水污染物特别排放限值,企业废水总排放口 | 污水排放口(DW001) | 总氮（以N计） | 2024-11-04 |  |  |  |  | 2.20 | 15 |  | mg/L | 否 |  |  | 是
2024年11月份重点排污单位数据填报 | 优尼特尔南京制药有限公司 | 水环境 | 化学药品制剂制造 |  | 混装制剂类制药工业水污染物排放标准(GB21908-2008) | （表3）水污染物特别排放限值,企业废水总排放口 | 污水排放口(DW001) | 化学需氧量 | 2024-11-04 |  |  |  |  | 12 | 50 |  | mg/L | 否 |  |  | 是
2024年11月份重点排污单位数据填报 | 优尼特尔南京制药有限公司 | 水环境 | 化学药品制剂制造 |  | 混装制剂类制药工业水污染物排放标准(GB21908-2008) | （表3）水污染物特别排放限值,企业废水总排放口 | 污水排放口(DW001) | pH值 | 2024-11-04 |  | 18.2 |  |  | 7.6 | 9 | 6 | 无量纲 | 否 |  |  | 是
2024年11月份重点排污单位数据填报 | 优尼特尔南京制药有限公司 | 水环境 | 化学药品制剂制造 |  | 混装制剂类制药工业水污染物排放标准(GB21908-2008) | （表3）水污染物特别排放限值,企业废水总排放口 | 污水排放口(DW001) | 悬浮物 | 2024-11-04 |  |  |  |  | 5 | 10 |  | mg/L | 否 |  |  | 是
2024年11月份重点排污单位数据填报 | 优尼特尔南京制药有限公司 | 水环境 | 化学药品制剂制造 |  | 混装制剂类制药工业水污染物排放标准(GB21908-2008) | （表3）水污染物特别排放限值,企业废水总排放口 | 污水排放口(DW001) | 氨氮（NH3-N） | 2024-11-04 |  |  |  |  | 0.442 | 5 |  | mg/L | 否 |  |  | 是
2024年11月份重点排污单位数据填报 | 优尼特尔南京制药有限公司 | 水环境 | 化学药品制剂制造 |  | 混装制剂类制药工业水污染物排放标准(GB21908-2008) | （表3）水污染物特别排放限值,企业废水总排放口 | 污水排放口(DW001) | 总磷（以P计） | 2024-11-04 |  |  |  |  | 0.15 | 0.5 |  | mg/L | 否 |  |  | 是
2024年11月份重点排污单位数据填报 | 南京国博电子股份有限公司 | 大气环境 | 集成电路制造 |  | 污水综合排放标准(GB8978-1996) | （表4）第二类污染物最高允许排放浓度（1998年1月1日后建的单位）,一切排污单位 ,三级标准 | 污水总排口(DW001) | pH值 | 2024-11-15 |  | 20.6 |  |  | 7.2 | 9 | 6 | 无量纲 | 否 |  |  | 是
2024年11月份重点排污单位数据填报 | 南京国博电子股份有限公司 | 大气环境 | 集成电路制造 |  | 污水综合排放标准(GB8978-1996) | （表4）第二类污染物最高允许排放浓度（1998年1月1日后建的单位）,其他排污单位,三级标准 | 污水总排口(DW001) | 化学需氧量 | 2024-11-15 |  |  |  |  | 232 | 500 |  | mg/L | 否 |  |  | 是
2024年11月份重点排污单位数据填报 | 南京国博电子股份有限公司 | 大气环境 | 集成电路制造 |  | 污水综合排放标准(GB8978-1996) | （表4）第二类污染物最高允许排放浓度（1998年1月1日后建的单位）,其他排污单位,三级标准 | 污水总排口(DW001) | 悬浮物 | 2024-11-15 |  |  |  |  | 31 | 400 |  | mg/L | 否 |  |  | 是
2024年11月份重点排污单位数据填报 | 南京国博电子股份有限公司 | 大气环境 | 集成电路制造 |  | 污水综合排放标准(GB8978-1996) | （表4）第二类污染物最高允许排放浓度（1998年1月1日后建的单位）,一切排污单位 ,三级标准 | 污水总排口(DW001) | 总磷（以P计） | 2024-11-15 |  |  |  |  | 4.42 |  |  | mg/L | 否 |  |  | 否
2024年11月份重点排污单位数据填报 | 南京国博电子股份有限公司 | 大气环境 | 集成电路制造 |  | 污水综合排放标准(GB8978-1996) | （表4）第二类污染物最高允许排放浓度（1998年1月1日后建的单位）,其他排污单位,三级标准 | 污水总排口(DW001) | 氨氮（NH3-N） | 2024-11-15 |  |  |  |  | 39.5 |  |  | mg/L | 否 |  |  | 否
2024年11月份重点排污单位数据填报 | 布雷博（南京）制动系统有限公司 | 大气环境,环境风险管控 | 汽车零部件及配件制造 |  | 污水综合排放标准(GB8978-1996) | （表4）第二类污染物最高允许排放浓度（1998年1月1日后建的单位）,一切排污单位 ,三级标准 | 废水总排口 | 石油类 | 2024-11-07 |  |  |  |  | <0.06 | 20 |  | mg/L | 否 |  |  | 是
2024年11月份重点排污单位数据填报 | 布雷博（南京）制动系统有限公司 | 大气环境,环境风险管控 | 汽车零部件及配件制造 |  | 污水综合排放标准(GB8978-1996) | （表4）第二类污染物最高允许排放浓度（1998年1月1日后建的单位）,一切排污单位 ,三级标准 | 废水总排口 | 动植物油 | 2024-11-07 |  |  |  |  | <0.06 | 100 |  | mg/L | 否 |  |  | 是
2024年11月份重点排污单位数据填报 | 布雷博（南京）制动系统有限公司 | 大气环境,环境风险管控 | 汽车零部件及配件制造 |  | 污水综合排放标准(GB8978-1996) | （表4）第二类污染物最高允许排放浓度（1998年1月1日后建的单位）,其他排污单位,三级标准 | 废水总排口 | 氨氮（NH3-N） | 2024-11-07 |  |  |  |  | 4.43 |  |  | mg/L | 否 |  |  | 否
2024年11月份重点排污单位数据填报 | 布雷博（南京）制动系统有限公司 | 大气环境,环境风险管控 | 汽车零部件及配件制造 |  | 污水综合排放标准(GB8978-1996) | （表4）第二类污染物最高允许排放浓度（1998年1月1日后建的单位）,其他排污单位,三级标准 | 废水总排口 | 化学需氧量 | 2024-11-07 |  |  |  |  | 18 | 500 |  | mg/L | 否 |  |  | 是
2024年11月份重点排污单位数据填报 | 布雷博（南京）制动系统有限公司 | 大气环境,环境风险管控 | 汽车零部件及配件制造 |  | 污水综合排放标准(GB8978-1996) | （表4）第二类污染物最高允许排放浓度（1998年1月1日后建的单位）,一切排污单位 ,二级标准 | 废水总排口 | pH值 | 2024-11-07 |  | 17.4 |  |  | 7.6 | 9 | 6 | 无量纲 | 否 |  |  | 是
2024年11月份重点排污单位数据填报 | 布雷博（南京）制动系统有限公司 | 大气环境,环境风险管控 | 汽车零部件及配件制造 |  | 污水综合排放标准(GB8978-1996) | （表4）第二类污染物最高允许排放浓度（1998年1月1日后建的单位）,其他排污单位,三级标准 | 废水总排口 | 悬浮物 | 2024-11-07 |  |  |  |  | 15 | 400 |  | mg/L | 否 |  |  | 是
2024年11月份重点排污单位数据填报 | 布雷博（南京）制动系统有限公司 | 大气环境,环境风险管控 | 汽车零部件及配件制造 |  | 污水综合排放标准(GB8978-1996) | （表4）第二类污染物最高允许排放浓度（1998年1月1日后建的单位）,一切排污单位 ,三级标准 | 废水总排口 | 总磷（以P计） | 2024-11-07 |  |  |  |  | 0.54 |  |  | mg/L | 否 |  |  | 否
2024年11月份重点排污单位数据填报 | 南京市城市管理生活废弃物处置指导中心（水阁管理科） | 水环境,环境风险管控 | 环境卫生管理 |  | 生活垃圾填埋场污染控制标准(GB16889-2008) | 现有和新建生活垃圾填埋场水污染物排放浓度限值 | 废水总排口(DW001) | 粪大肠菌群数 | 2024-10-21 |  |  |  |  | <20 | 10000 |  | 个/L | 否 |  |  | 是
2024年11月份重点排污单位数据填报 | 南京市城市管理生活废弃物处置指导中心（水阁管理科） | 水环境,环境风险管控 | 环境卫生管理 |  | 生活垃圾填埋场污染控制标准(GB16889-2008) | 现有和新建生活垃圾填埋场水污染物排放浓度限值 | 废水总排口(DW001) | 五日生化需氧量（BOD5） | 2024-10-21 |  |  |  |  | 3.3 | 30 |  | mg/L | 否 |  |  | 是
2024年11月份重点排污单位数据填报 | 南京市城市管理生活废弃物处置指导中心（水阁管理科） | 水环境,环境风险管控 | 环境卫生管理 |  | 生活垃圾填埋场污染控制标准(GB16889-2008) | 现有和新建生活垃圾填埋场水污染物排放浓度限值 | 废水总排口(DW001) | 总铬 | 2024-10-21 |  |  |  |  | <0.03 | 0.1 |  | mg/L | 否 |  |  | 是
2024年11月份重点排污单位数据填报 | 南京市城市管理生活废弃物处置指导中心（水阁管理科） | 水环境,环境风险管控 | 环境卫生管理 |  | 生活垃圾填埋场污染控制标准(GB16889-2008) | 现有和新建生活垃圾填埋场水污染物排放浓度限值 | 废水总排口(DW001) | 总铅 | 2024-10-21 |  |  |  |  | <0.07 | 0.1 |  | mg/L | 否 |  |  | 是
2024年11月份重点排污单位数据填报 | 南京市城市管理生活废弃物处置指导中心（水阁管理科） | 水环境,环境风险管控 | 环境卫生管理 |  | 生活垃圾填埋场污染控制标准(GB16889-2008) | 现有和新建生活垃圾填埋场水污染物排放浓度限值 | 废水总排口(DW001) | 氨氮（NH3-N） | 2024-10-21 |  |  |  |  | <0.025 | 25 |  | mg/L | 否 |  |  | 是
2024年11月份重点排污单位数据填报 | 南京市城市管理生活废弃物处置指导中心（水阁管理科） | 水环境,环境风险管控 | 环境卫生管理 |  | 生活垃圾填埋场污染控制标准(GB16889-2008) | 现有和新建生活垃圾填埋场水污染物排放浓度限值 | 废水总排口(DW001) | 总磷（以P计） | 2024-10-21 |  |  |  |  | 0.76 | 3 |  | mg/L | 否 |  |  | 是
2024年11月份重点排污单位数据填报 | 南京市城市管理生活废弃物处置指导中心（水阁管理科） | 水环境,环境风险管控 | 环境卫生管理 |  | 生活垃圾填埋场污染控制标准(GB16889-2008) | 现有和新建生活垃圾填埋场水污染物排放浓度限值 | 废水总排口(DW001) | 总汞 | 2024-10-21 |  |  |  |  | 0.000462 | 0.001 |  | mg/L | 否 |  |  | 是
2024年11月份重点排污单位数据填报 | 南京市城市管理生活废弃物处置指导中心（水阁管理科） | 水环境,环境风险管控 | 环境卫生管理 |  | 生活垃圾填埋场污染控制标准(GB16889-2008) | 现有和新建生活垃圾填埋场水污染物排放浓度限值 | 废水总排口(DW001) | 总砷 | 2024-10-21 |  |  |  |  | 0.0026 | 0.1 |  | mg/L | 否 |  |  | 是
2024年11月份重点排污单位数据填报 | 南京市城市管理生活废弃物处置指导中心（水阁管理科） | 水环境,环境风险管控 | 环境卫生管理 |  | 生活垃圾填埋场污染控制标准(GB16889-2008) | 现有和新建生活垃圾填埋场水污染物排放浓度限值 | 废水总排口(DW001) | 总氮（以N计） | 2024-10-21 |  |  |  |  | 28.3 | 40 |  | mg/L | 否 |  |  | 是
2024年11月份重点排污单位数据填报 | 南京市城市管理生活废弃物处置指导中心（水阁管理科） | 水环境,环境风险管控 | 环境卫生管理 |  | 生活垃圾填埋场污染控制标准(GB16889-2008) | 现有和新建生活垃圾填埋场水污染物排放浓度限值 | 废水总排口(DW001) | 六价铬 | 2024-10-21 |  |  |  |  | <0.004 | 0.05 |  | mg/L | 否 |  |  | 是
2024年11月份重点排污单位数据填报 | 南京市城市管理生活废弃物处置指导中心（水阁管理科） | 水环境,环境风险管控 | 环境卫生管理 |  | 生活垃圾填埋场污染控制标准(GB16889-2008) | 现有和新建生活垃圾填埋场水污染物排放浓度限值 | 废水总排口(DW001) | 总镉 | 2024-10-21 |  |  |  |  | <0.005 | 0.01 |  | mg/L | 否 |  |  | 是
2024年11月份重点排污单位数据填报 | 南京市城市管理生活废弃物处置指导中心（水阁管理科） | 水环境,环境风险管控 | 环境卫生管理 |  | 生活垃圾填埋场污染控制标准(GB16889-2008) | 现有和新建生活垃圾填埋场水污染物排放浓度限值 | 废水总排口(DW001) | 化学需氧量 | 2024-10-21 |  |  |  |  | 14 | 100 |  | mg/L | 否 |  |  | 是
2024年11月份重点排污单位数据填报 | 南京市城市管理生活废弃物处置指导中心（水阁管理科） | 水环境,环境风险管控 | 环境卫生管理 |  | 生活垃圾填埋场污染控制标准(GB16889-2008) | 现有和新建生活垃圾填埋场水污染物排放浓度限值 | 废水总排口(DW001) | 悬浮物 | 2024-10-21 |  |  |  |  | 7 | 30 |  | mg/L | 否 |  |  | 是
2024年11月份重点排污单位数据填报 | 长安马自达汽车有限公司 | 水环境,大气环境,土壤污染监管,环境风险管控 | 汽柴油车整车制造 |  | 污水综合排放标准(GB8978-1996) | （表4）第二类污染物最高允许排放浓度（1998年1月1日后建的单位）,一切排污单位 ,三级标准 | 厂区废水排口 | 动植物油 | 2024-11-04 |  |  |  |  | 0.40 | 100 |  | mg/L | 否 |  |  | 是
2024年11月份重点排污单位数据填报 | 长安马自达汽车有限公司 | 水环境,大气环境,土壤污染监管,环境风险管控 | 汽柴油车整车制造 |  | 污水综合排放标准(GB8978-1996) | （表4）第二类污染物最高允许排放浓度（1998年1月1日后建的单位）,一切排污单位 ,三级标准 | 厂区废水排口 | 石油类 | 2024-11-04 |  |  |  |  | 0.80 | 20 |  | mg/L | 否 |  |  | 是
2024年11月份重点排污单位数据填报 | 长安马自达汽车有限公司 | 水环境,大气环境,土壤污染监管,环境风险管控 | 汽柴油车整车制造 |  | 污水综合排放标准(GB8978-1996) | （表4）第二类污染物最高允许排放浓度（1998年1月1日后建的单位）,其他排污单位,三级标准 | 厂区废水排口 | 化学需氧量 | 2024-11-04 |  |  |  |  | 14 | 500 |  | mg/L | 否 |  |  | 是
2024年11月份重点排污单位数据填报 | 长安马自达汽车有限公司 | 水环境,大气环境,土壤污染监管,环境风险管控 | 汽柴油车整车制造 |  | 污水综合排放标准(GB8978-1996) | （表4）第二类污染物最高允许排放浓度（1998年1月1日后建的单位）,一切排污单位 ,三级标准 | 厂区废水排口 | 总锌 | 2024-11-04 |  |  |  |  | <0.05 | 5.0 |  | mg/L | 否 |  |  | 是
2024年11月份重点排污单位数据填报 | 长安马自达汽车有限公司 | 水环境,大气环境,土壤污染监管,环境风险管控 | 汽柴油车整车制造 |  | 污水综合排放标准(GB8978-1996) | （表4）第二类污染物最高允许排放浓度（1998年1月1日后建的单位）,其他排污单位,三级标准 | 厂区废水排口 | 悬浮物 | 2024-11-04 |  |  |  |  | 10 | 400 |  | mg/L | 否 |  |  | 是
2024年11月份重点排污单位数据填报 | 长安马自达汽车有限公司 | 水环境,大气环境,土壤污染监管,环境风险管控 | 汽柴油车整车制造 |  | 污水综合排放标准(GB8978-1996) | （表4）第二类污染物最高允许排放浓度（1998年1月1日后建的单位）,一切排污单位 ,三级标准 | 厂区废水排口 | 总磷（以P计） | 2024-11-04 |  |  |  |  | 1.14 |  |  | mg/L | 否 |  |  | 否
2024年11月份重点排污单位数据填报 | 长安马自达汽车有限公司 | 水环境,大气环境,土壤污染监管,环境风险管控 | 汽柴油车整车制造 |  | 污水综合排放标准(GB8978-1996) | （表4）第二类污染物最高允许排放浓度（1998年1月1日后建的单位）,其他排污单位,三级标准 | 厂区废水排口 | 氨氮（NH3-N） | 2024-11-04 |  |  |  |  | 0.570 |  |  | mg/L | 否 |  |  | 否
2024年11月份重点排污单位数据填报 | 长安马自达汽车有限公司 | 水环境,大气环境,土壤污染监管,环境风险管控 | 汽柴油车整车制造 |  | 污水综合排放标准(GB8978-1996) | （表4）第二类污染物最高允许排放浓度（1998年1月1日后建的单位）,一切排污单位 ,三级标准 | 厂区废水排口 | pH值 | 2024-11-04 |  | 18.6 |  |  | 7.4 | 9 | 6 | 无量纲 | 否 |  |  | 是
2024年11月份重点排污单位数据填报 | 长安马自达汽车有限公司 | 水环境,大气环境,土壤污染监管,环境风险管控 | 汽柴油车整车制造 |  | 污水综合排放标准(GB8978-1996) | （表4）第二类污染物最高允许排放浓度（1998年1月1日后建的单位）,其他排污单位,三级标准 | 厂区废水排口 | 氟化物 | 2024-11-04 |  |  |  |  | 2.40 | 20 |  | mg/L | 否 |  |  | 是
2024年11月份重点排污单位数据填报 | 长安马自达汽车有限公司 | 水环境,大气环境,土壤污染监管,环境风险管控 | 汽柴油车整车制造 |  | 污水综合排放标准(GB8978-1996) | （表4）第二类污染物最高允许排放浓度（1998年1月1日后建的单位）,一切排污单位 ,三级标准 | 厂区废水排口 | 阴离子表面活性剂（LAS） | 2024-11-04 |  |  |  |  | 0.13 | 20 |  | mg/L | 否 |  |  | 是
2024年11月份重点排污单位数据填报 | 南京市城市管理生活废弃物处置指导中心（轿子山管理科） | 水环境,环境风险管控 | 环境卫生管理 |  | 生活垃圾填埋场污染控制标准(GB16889-2008) | 现有和新建生活垃圾填埋场水污染物排放浓度限值 | 总排口 | 化学需氧量 | 2024-10-20 |  |  |  |  | 10 | 100 |  | mg/L | 否 |  |  | 是
2024年11月份重点排污单位数据填报 | 南京市城市管理生活废弃物处置指导中心（轿子山管理科） | 水环境,环境风险管控 | 环境卫生管理 |  | 生活垃圾填埋场污染控制标准(GB16889-2008) | 现有和新建生活垃圾填埋场水污染物排放浓度限值 | 总排口 | 粪大肠菌群数 | 2024-10-20 |  |  |  |  | <20 | 10000 |  | 个/L | 否 |  |  | 是
2024年11月份重点排污单位数据填报 | 南京市城市管理生活废弃物处置指导中心（轿子山管理科） | 水环境,环境风险管控 | 环境卫生管理 |  | 生活垃圾填埋场污染控制标准(GB16889-2008) | 现有和新建生活垃圾填埋场水污染物排放浓度限值 | 总排口 | 六价铬 | 2024-10-20 |  |  |  |  | <0.004 | 0.05 |  | mg/L | 否 |  |  | 是
2024年11月份重点排污单位数据填报 | 南京市城市管理生活废弃物处置指导中心（轿子山管理科） | 水环境,环境风险管控 | 环境卫生管理 |  | 生活垃圾填埋场污染控制标准(GB16889-2008) | 现有和新建生活垃圾填埋场水污染物排放浓度限值 | 总排口 | 总汞 | 2024-10-20 |  |  |  |  | 0.000321 | 0.001 |  | mg/L | 否 |  |  | 是
2024年11月份重点排污单位数据填报 | 南京市城市管理生活废弃物处置指导中心（轿子山管理科） | 水环境,环境风险管控 | 环境卫生管理 |  | 生活垃圾填埋场污染控制标准(GB16889-2008) | 现有和新建生活垃圾填埋场水污染物排放浓度限值 | 总排口 | 总氮（以N计） | 2024-10-20 |  |  |  |  | 5.34 | 40 |  | mg/L | 否 |  |  | 是
2024年11月份重点排污单位数据填报 | 南京市城市管理生活废弃物处置指导中心（轿子山管理科） | 水环境,环境风险管控 | 环境卫生管理 |  | 生活垃圾填埋场污染控制标准(GB16889-2008) | 现有和新建生活垃圾填埋场水污染物排放浓度限值 | 总排口 | 五日生化需氧量（BOD5） | 2024-10-20 |  |  |  |  | 2.6 | 30 |  | mg/L | 否 |  |  | 是
2024年11月份重点排污单位数据填报 | 南京市城市管理生活废弃物处置指导中心（轿子山管理科） | 水环境,环境风险管控 | 环境卫生管理 |  | 生活垃圾填埋场污染控制标准(GB16889-2008) | 现有和新建生活垃圾填埋场水污染物排放浓度限值 | 总排口 | 总镉 | 2024-10-20 |  |  |  |  | <0.005 | 0.01 |  | mg/L | 否 |  |  | 是
2024年11月份重点排污单位数据填报 | 南京市城市管理生活废弃物处置指导中心（轿子山管理科） | 水环境,环境风险管控 | 环境卫生管理 |  | 生活垃圾填埋场污染控制标准(GB16889-2008) | 现有和新建生活垃圾填埋场水污染物排放浓度限值 | 总排口 | 总砷 | 2024-10-20 |  |  |  |  | 0.0008 | 0.1 |  | mg/L | 否 |  |  | 是
2024年11月份重点排污单位数据填报 | 南京市城市管理生活废弃物处置指导中心（轿子山管理科） | 水环境,环境风险管控 | 环境卫生管理 |  | 生活垃圾填埋场污染控制标准(GB16889-2008) | 现有和新建生活垃圾填埋场水污染物排放浓度限值 | 总排口 | 总铬 | 2024-10-20 |  |  |  |  | <0.03 | 0.1 |  | mg/L | 否 |  |  | 是
2024年11月份重点排污单位数据填报 | 南京市城市管理生活废弃物处置指导中心（轿子山管理科） | 水环境,环境风险管控 | 环境卫生管理 |  | 生活垃圾填埋场污染控制标准(GB16889-2008) | 现有和新建生活垃圾填埋场水污染物排放浓度限值 | 总排口 | 总磷（以P计） | 2024-10-20 |  |  |  |  | 0.02 | 3 |  | mg/L | 否 |  |  | 是
2024年11月份重点排污单位数据填报 | 南京市城市管理生活废弃物处置指导中心（轿子山管理科） | 水环境,环境风险管控 | 环境卫生管理 |  | 生活垃圾填埋场污染控制标准(GB16889-2008) | 现有和新建生活垃圾填埋场水污染物排放浓度限值 | 总排口 | 氨氮（NH3-N） | 2024-10-20 |  |  |  |  | 0.909 | 25 |  | mg/L | 否 |  |  | 是
2024年11月份重点排污单位数据填报 | 南京市城市管理生活废弃物处置指导中心（轿子山管理科） | 水环境,环境风险管控 | 环境卫生管理 |  | 生活垃圾填埋场污染控制标准(GB16889-2008) | 现有和新建生活垃圾填埋场水污染物排放浓度限值 | 总排口 | 悬浮物 | 2024-10-20 |  |  |  |  | 6 | 30 |  | mg/L | 否 |  |  | 是
2024年11月份重点排污单位数据填报 | 南京市城市管理生活废弃物处置指导中心（轿子山管理科） | 水环境,环境风险管控 | 环境卫生管理 |  | 生活垃圾填埋场污染控制标准(GB16889-2008) | 现有和新建生活垃圾填埋场水污染物排放浓度限值 | 总排口 | 总铅 | 2024-10-20 |  |  |  |  | <0.07 | 0.1 |  | mg/L | 否 |  |  | 是
2024年11月份重点排污单位数据填报 | 中兴通讯（南京）有限责任公司 |  | 通信终端设备制造 |  | 污水综合排放标准(GB8978-1996) | （表4）第二类污染物最高允许排放浓度（1998年1月1日后建的单位）,一切排污单位 ,三级标准 | 景明大街排污口 | 总磷（以P计） | 2024-11-18 |  |  |  |  | 0.94 |  |  | mg/L | 否 |  |  | 否
2024年11月份重点排污单位数据填报 | 中兴通讯（南京）有限责任公司 |  | 通信终端设备制造 |  | 污水综合排放标准(GB8978-1996) | （表4）第二类污染物最高允许排放浓度（1998年1月1日后建的单位）,其他排污单位,三级标准 | 景明大街排污口 | 化学需氧量 | 2024-11-18 |  |  |  |  | 38 | 500 |  | mg/L | 否 |  |  | 是
2024年11月份重点排污单位数据填报 | 中兴通讯（南京）有限责任公司 |  | 通信终端设备制造 |  | 污水综合排放标准(GB8978-1996) | （表4）第二类污染物最高允许排放浓度（1998年1月1日后建的单位）,其他排污单位,三级标准 | 景明大街排污口 | 氨氮（NH3-N） | 2024-11-18 |  |  |  |  | 3.32 |  |  | mg/L | 否 |  |  | 否
2024年11月份重点排污单位数据填报 | 中兴通讯（南京）有限责任公司 |  | 通信终端设备制造 |  | 污水综合排放标准(GB8978-1996) | （表4）第二类污染物最高允许排放浓度（1998年1月1日后建的单位）,其他排污单位,三级标准 | 景明大街排污口 | 悬浮物 | 2024-11-18 |  |  |  |  | 23 | 400 |  | mg/L | 否 |  |  | 是
2024年11月份重点排污单位数据填报 | 中兴通讯（南京）有限责任公司 |  | 通信终端设备制造 |  | 污水综合排放标准(GB8978-1996) | （表4）第二类污染物最高允许排放浓度（1998年1月1日后建的单位）,一切排污单位 ,三级标准 | 景明大街排污口 | pH值 | 2024-11-18 |  | 18.6 |  |  | 7.7 | 9 | 6 | 无量纲 | 否 |  |  | 是
2024年11月份重点排污单位数据填报 | 中兴通讯（南京）有限责任公司 |  | 通信终端设备制造 |  | 污水综合排放标准(GB8978-1996) | （表4）第二类污染物最高允许排放浓度（1998年1月1日后建的单位）,一切排污单位 ,三级标准 | 景明大街排污口 | 动植物油 | 2024-11-18 |  |  |  |  | <0.06 | 100 |  | mg/L | 否 |  |  | 是
2024年11月份重点排污单位数据填报 | 中兴通讯（南京）有限责任公司 |  | 通信终端设备制造 |  | 污水综合排放标准(GB8978-1996) | （表4）第二类污染物最高允许排放浓度（1998年1月1日后建的单位）,其他排污单位,三级标准 | 地秀路排污口(DW002) | 化学需氧量 | 2024-11-18 |  |  |  |  | 34 | 500 |  | mg/L | 否 |  |  | 是
2024年11月份重点排污单位数据填报 | 中兴通讯（南京）有限责任公司 |  | 通信终端设备制造 |  | 污水综合排放标准(GB8978-1996) | （表4）第二类污染物最高允许排放浓度（1998年1月1日后建的单位）,其他排污单位,三级标准 | 地秀路排污口(DW002) | 悬浮物 | 2024-11-18 |  |  |  |  | 28 | 400 |  | mg/L | 否 |  |  | 是
2024年11月份重点排污单位数据填报 | 中兴通讯（南京）有限责任公司 |  | 通信终端设备制造 |  | 污水综合排放标准(GB8978-1996) | （表4）第二类污染物最高允许排放浓度（1998年1月1日后建的单位）,一切排污单位 ,三级标准 | 地秀路排污口(DW002) | pH值 | 2024-11-18 |  | 18.4 |  |  | 7.7 | 9 | 6 | 无量纲 | 否 |  |  | 是
2024年11月份重点排污单位数据填报 | 中兴通讯（南京）有限责任公司 |  | 通信终端设备制造 |  | 污水综合排放标准(GB8978-1996) | （表4）第二类污染物最高允许排放浓度（1998年1月1日后建的单位）,一切排污单位 ,三级标准 | 地秀路排污口(DW002) | 总磷（以P计） | 2024-11-18 |  |  |  |  | 3.57 |  |  | mg/L | 否 |  |  | 否
2024年11月份重点排污单位数据填报 | 中兴通讯（南京）有限责任公司 |  | 通信终端设备制造 |  | 污水综合排放标准(GB8978-1996) | （表4）第二类污染物最高允许排放浓度（1998年1月1日后建的单位）,一切排污单位 ,三级标准 | 地秀路排污口(DW002) | 动植物油 | 2024-11-18 |  |  |  |  | 0.06 | 100 |  | mg/L | 否 |  |  | 是
2024年11月份重点排污单位数据填报 | 中兴通讯（南京）有限责任公司 |  | 通信终端设备制造 |  | 污水综合排放标准(GB8978-1996) | （表4）第二类污染物最高允许排放浓度（1998年1月1日后建的单位）,其他排污单位,三级标准 | 地秀路排污口(DW002) | 氨氮（NH3-N） | 2024-11-18 |  |  |  |  | 3.18 |  |  | mg/L | 否 |  |  | 否
2024年11月份重点排污单位数据填报 | 中海油南京空港能源有限公司 | 大气环境 | 热电联产 |  | 污水综合排放标准(GB8978-1996) | （表4）第二类污染物最高允许排放浓度（1998年1月1日后建的单位）,其他排污单位,三级标准 | 污水总排口1(DW001) | 氨氮（NH3-N） | 2024-11-19 |  |  |  |  | 14.9 |  |  | mg/L | 否 |  |  | 否
2024年11月份重点排污单位数据填报 | 中海油南京空港能源有限公司 | 大气环境 | 热电联产 |  | 污水综合排放标准(GB8978-1996) | （表4）第二类污染物最高允许排放浓度（1998年1月1日后建的单位）,其他排污单位,三级标准 | 污水总排口1(DW001) | 化学需氧量 | 2024-11-19 |  |  |  |  | 17 | 500 |  | mg/L | 否 |  |  | 是
2024年11月份重点排污单位数据填报 | 中海油南京空港能源有限公司 | 大气环境 | 热电联产 |  | 污水综合排放标准(GB8978-1996) | （表4）第二类污染物最高允许排放浓度（1998年1月1日后建的单位）,其他排污单位,三级标准 | 污水总排口1(DW001) | 悬浮物 | 2024-11-19 |  |  |  |  | 30 | 400 |  | mg/L | 否 |  |  | 是
2024年11月份重点排污单位数据填报 | 中海油南京空港能源有限公司 | 大气环境 | 热电联产 |  | 污水综合排放标准(GB8978-1996) | （表4）第二类污染物最高允许排放浓度（1998年1月1日后建的单位）,一切排污单位 ,三级标准 | 污水总排口1(DW001) | 总磷（以P计） | 2024-11-19 |  |  |  |  | 0.94 |  |  | mg/L | 否 |  |  | 否
2024年11月份重点排污单位数据填报 | 中海油南京空港能源有限公司 | 大气环境 | 热电联产 |  | 污水综合排放标准(GB8978-1996) | （表4）第二类污染物最高允许排放浓度（1998年1月1日后建的单位）,一切排污单位 ,三级标准 | 污水总排口1(DW001) | pH值 | 2024-11-19 |  | 14.5 |  |  | 7.4 | 9 | 6 | 无量纲 | 否 |  |  | 是
2024年11月份重点排污单位数据填报 | 中海油南京空港能源有限公司 | 大气环境 | 热电联产 |  | 污水综合排放标准(GB8978-1996) | （表4）第二类污染物最高允许排放浓度（1998年1月1日后建的单位）,其他排污单位,三级标准 | 污水总排口2(DW002) | 化学需氧量 | 2024-11-19 |  |  |  |  | 16 | 500 |  | mg/L | 否 |  |  | 是
2024年11月份重点排污单位数据填报 | 中海油南京空港能源有限公司 | 大气环境 | 热电联产 |  | 污水综合排放标准(GB8978-1996) | （表4）第二类污染物最高允许排放浓度（1998年1月1日后建的单位）,其他排污单位,三级标准 | 污水总排口2(DW002) | 氨氮（NH3-N） | 2024-11-19 |  |  |  |  | 15.1 |  |  | mg/L | 否 |  |  | 否
2024年11月份重点排污单位数据填报 | 中海油南京空港能源有限公司 | 大气环境 | 热电联产 |  | 污水综合排放标准(GB8978-1996) | （表4）第二类污染物最高允许排放浓度（1998年1月1日后建的单位）,一切排污单位 ,三级标准 | 污水总排口2(DW002) | 总磷（以P计） | 2024-11-19 |  |  |  |  | 0.29 |  |  | mg/L | 否 |  |  | 否
2024年11月份重点排污单位数据填报 | 中海油南京空港能源有限公司 | 大气环境 | 热电联产 |  | 污水综合排放标准(GB8978-1996) | （表4）第二类污染物最高允许排放浓度（1998年1月1日后建的单位）,其他排污单位,三级标准 | 污水总排口2(DW002) | 悬浮物 | 2024-11-19 |  |  |  |  | 30 | 400 |  | mg/L | 否 |  |  | 是
2024年11月份重点排污单位数据填报 | 中海油南京空港能源有限公司 | 大气环境 | 热电联产 |  | 污水综合排放标准(GB8978-1996) | （表4）第二类污染物最高允许排放浓度（1998年1月1日后建的单位）,一切排污单位 ,三级标准 | 污水总排口2(DW002) | pH值 | 2024-11-19 |  | 14.7 |  |  | 7.7 | 9 | 6 | 无量纲 | 否 |  |  | 是
2024年11月份重点排污单位数据填报 | 上汽大众汽车有限公司南京分公司 | 水环境,大气环境,土壤污染监管,环境风险管控 | 汽车整车制造 |  | 污水综合排放标准(GB8978-1996) | （表4）第二类污染物最高允许排放浓度（1998年1月1日后建的单位）,其他排污单位,三级标准 | 废水总排口 | 氨氮（NH3-N） | 2024-11-04 |  |  |  |  | 9.70 |  |  | mg/L | 否 |  |  | 否
2024年11月份重点排污单位数据填报 | 上汽大众汽车有限公司南京分公司 | 水环境,大气环境,土壤污染监管,环境风险管控 | 汽车整车制造 |  | 污水综合排放标准(GB8978-1996) | （表4）第二类污染物最高允许排放浓度（1998年1月1日后建的单位）,一切排污单位 ,三级标准 | 废水总排口 | 石油类 | 2024-11-04 |  |  |  |  | 0.64 | 20 |  | mg/L | 否 |  |  | 是
2024年11月份重点排污单位数据填报 | 上汽大众汽车有限公司南京分公司 | 水环境,大气环境,土壤污染监管,环境风险管控 | 汽车整车制造 |  | 污水综合排放标准(GB8978-1996) | （表4）第二类污染物最高允许排放浓度（1998年1月1日后建的单位）,其他排污单位,三级标准 | 废水总排口 | 氟化物 | 2024-11-04 |  |  |  |  | 4.00 | 20 |  | mg/L | 否 |  |  | 是
2024年11月份重点排污单位数据填报 | 上汽大众汽车有限公司南京分公司 | 水环境,大气环境,土壤污染监管,环境风险管控 | 汽车整车制造 |  | 污水综合排放标准(GB8978-1996) | （表4）第二类污染物最高允许排放浓度（1998年1月1日后建的单位）,一切排污单位 ,三级标准 | 废水总排口 | 动植物油 | 2024-11-04 |  |  |  |  | 0.63 | 100 |  | mg/L | 否 |  |  | 是
2024年11月份重点排污单位数据填报 | 上汽大众汽车有限公司南京分公司 | 水环境,大气环境,土壤污染监管,环境风险管控 | 汽车整车制造 |  | 污水综合排放标准(GB8978-1996) | （表4）第二类污染物最高允许排放浓度（1998年1月1日后建的单位）,一切排污单位 ,三级标准 | 废水总排口 | 总锌 | 2024-11-04 |  |  |  |  | <0.05 | 5.0 |  | mg/L | 否 |  |  | 是
2024年11月份重点排污单位数据填报 | 上汽大众汽车有限公司南京分公司 | 水环境,大气环境,土壤污染监管,环境风险管控 | 汽车整车制造 |  | 污水综合排放标准(GB8978-1996) | （表4）第二类污染物最高允许排放浓度（1998年1月1日后建的单位）,一切排污单位 ,三级标准 | 废水总排口 | pH值 | 2024-11-04 |  | 18.3 |  |  | 7.9 | 9 | 6 | 无量纲 | 否 |  |  | 是
2024年11月份重点排污单位数据填报 | 上汽大众汽车有限公司南京分公司 | 水环境,大气环境,土壤污染监管,环境风险管控 | 汽车整车制造 |  | 污水综合排放标准(GB8978-1996) | （表4）第二类污染物最高允许排放浓度（1998年1月1日后建的单位）,其他排污单位,三级标准 | 废水总排口 | 悬浮物 | 2024-11-04 |  |  |  |  | 15 | 400 |  | mg/L | 否 |  |  | 是
2024年11月份重点排污单位数据填报 | 上汽大众汽车有限公司南京分公司 | 水环境,大气环境,土壤污染监管,环境风险管控 | 汽车整车制造 |  | 污水综合排放标准(GB8978-1996) | （表4）第二类污染物最高允许排放浓度（1998年1月1日后建的单位）,一切排污单位 ,三级标准 | 废水总排口 | 总磷（以P计） | 2024-11-04 |  |  |  |  | 1.75 |  |  | mg/L | 否 |  |  | 否
2024年11月份重点排污单位数据填报 | 上汽大众汽车有限公司南京分公司 | 水环境,大气环境,土壤污染监管,环境风险管控 | 汽车整车制造 |  | 污水综合排放标准(GB8978-1996) | （表4）第二类污染物最高允许排放浓度（1998年1月1日后建的单位）,一切排污单位 ,三级标准 | 废水总排口 | 阴离子表面活性剂（LAS） | 2024-11-04 |  |  |  |  | 0.08 | 20 |  | mg/L | 否 |  |  | 是
2024年11月份重点排污单位数据填报 | 上汽大众汽车有限公司南京分公司 | 水环境,大气环境,土壤污染监管,环境风险管控 | 汽车整车制造 |  | 污水综合排放标准(GB8978-1996) | （表4）第二类污染物最高允许排放浓度（1998年1月1日后建的单位）,其他排污单位,三级标准 | 废水总排口 | 化学需氧量 | 2024-11-04 |  |  |  |  | 16 | 500 |  | mg/L | 否 |  |  | 是
2024年11月份重点排污单位数据填报 | 上汽大众汽车有限公司南京分公司 | 水环境,大气环境,土壤污染监管,环境风险管控 | 汽车整车制造 |  | 污水综合排放标准(GB8978-1996) | （表1）第一类污染物最高允许排放浓度 | 车间排口 | 总镍 | 2024-11-04 |  |  |  |  | <0.05 | 1.0 |  | mg/L | 否 |  |  | 是
2024年11月份重点排污单位数据填报 | 光国生物能源（南京）有限公司 | 大气环境 | 环境卫生管理 |  | 污水综合排放标准(GB8978-1996) | （表4）第二类污染物最高允许排放浓度（1998年1月1日后建的单位）,一切排污单位 ,三级标准 | 废水排放口DW001(DW001) | 石油类 | 2024-11-06 |  |  |  |  | <0.06 | 20 |  | mg/L | 否 |  |  | 是
2024年11月份重点排污单位数据填报 | 光国生物能源（南京）有限公司 | 大气环境 | 环境卫生管理 |  | 污水综合排放标准(GB8978-1996) | （表4）第二类污染物最高允许排放浓度（1998年1月1日后建的单位）,一切排污单位 ,三级标准 | 废水排放口DW001(DW001) | pH值 | 2024-11-06 |  | 15.2 |  |  | 7.6 | 9 | 6 | 无量纲 | 否 |  |  | 是
2024年11月份重点排污单位数据填报 | 光国生物能源（南京）有限公司 | 大气环境 | 环境卫生管理 |  | 污水综合排放标准(GB8978-1996) | （表4）第二类污染物最高允许排放浓度（1998年1月1日后建的单位）,其他排污单位,三级标准 | 废水排放口DW001(DW001) | 化学需氧量 | 2024-11-06 |  |  |  |  | 49 | 500 |  | mg/L | 否 |  |  | 是
2024年11月份重点排污单位数据填报 | 光国生物能源（南京）有限公司 | 大气环境 | 环境卫生管理 |  | 污水综合排放标准(GB8978-1996) | （表4）第二类污染物最高允许排放浓度（1998年1月1日后建的单位）,一切排污单位 ,三级标准 | 废水排放口DW001(DW001) | 阴离子表面活性剂（LAS） | 2024-11-06 |  |  |  |  | <0.05 | 20 |  | mg/L | 否 |  |  | 是
2024年11月份重点排污单位数据填报 | 光国生物能源（南京）有限公司 | 大气环境 | 环境卫生管理 |  | 污水综合排放标准(GB8978-1996) | （表4）第二类污染物最高允许排放浓度（1998年1月1日后建的单位）,一切排污单位 ,三级标准 | 废水排放口DW001(DW001) | 总磷（以P计） | 2024-11-06 |  |  |  |  | 0.27 |  |  | mg/L | 否 |  |  | 否
2024年11月份重点排污单位数据填报 | 光国生物能源（南京）有限公司 | 大气环境 | 环境卫生管理 |  | 污水综合排放标准(GB8978-1996) | （表4）第二类污染物最高允许排放浓度（1998年1月1日后建的单位）,其他排污单位,三级标准 | 废水排放口DW001(DW001) | 氨氮（NH3-N） | 2024-11-06 |  |  |  |  | 0.121 |  |  | mg/L | 否 |  |  | 否
2024年11月份重点排污单位数据填报 | 光国生物能源（南京）有限公司 | 大气环境 | 环境卫生管理 |  | 污水综合排放标准(GB8978-1996) | （表4）第二类污染物最高允许排放浓度（1998年1月1日后建的单位）,一切排污单位 ,三级标准 | 废水排放口DW001(DW001) | 动植物油 | 2024-11-06 |  |  |  |  | <0.06 | 100 |  | mg/L | 否 |  |  | 是
2024年11月份重点排污单位数据填报 | 光国生物能源（南京）有限公司 | 大气环境 | 环境卫生管理 |  | 污水综合排放标准(GB8978-1996) | （表4）第二类污染物最高允许排放浓度（1998年1月1日后建的单位）,其他排污单位,三级标准 | 废水排放口DW001(DW001) | 悬浮物 | 2024-11-06 |  |  |  |  | 7 | 400 |  | mg/L | 否 |  |  | 是
2024年11月份重点排污单位数据填报 | 长安马自达发动机有限公司 | 大气环境,土壤污染监管,环境风险管控 | 汽车用发动机制造 |  | 污水综合排放标准(GB8978-1996) | （表4）第二类污染物最高允许排放浓度（1998年1月1日后建的单位）,其他排污单位,三级标准 | 废水总排口 | 化学需氧量 | 2024-11-04 |  |  |  |  | 40 | 500 |  | mg/L | 否 |  |  | 是
2024年11月份重点排污单位数据填报 | 长安马自达发动机有限公司 | 大气环境,土壤污染监管,环境风险管控 | 汽车用发动机制造 |  | 污水综合排放标准(GB8978-1996) | （表4）第二类污染物最高允许排放浓度（1998年1月1日后建的单位）,一切排污单位 ,三级标准 | 废水总排口 | 石油类 | 2024-11-04 |  |  |  |  | 0.93 | 20 |  | mg/L | 否 |  |  | 是
2024年11月份重点排污单位数据填报 | 长安马自达发动机有限公司 | 大气环境,土壤污染监管,环境风险管控 | 汽车用发动机制造 |  | 污水综合排放标准(GB8978-1996) | （表4）第二类污染物最高允许排放浓度（1998年1月1日后建的单位）,一切排污单位 ,三级标准 | 废水总排口 | 总磷（以P计） | 2024-11-04 |  |  |  |  | 0.74 |  |  | mg/L | 否 |  |  | 否
2024年11月份重点排污单位数据填报 | 长安马自达发动机有限公司 | 大气环境,土壤污染监管,环境风险管控 | 汽车用发动机制造 |  | 污水综合排放标准(GB8978-1996) | （表4）第二类污染物最高允许排放浓度（1998年1月1日后建的单位）,一切排污单位 ,三级标准 | 废水总排口 | pH值 | 2024-11-04 |  | 17.4 |  |  | 7.7 | 9 | 6 | 无量纲 | 否 |  |  | 是
2024年11月份重点排污单位数据填报 | 长安马自达发动机有限公司 | 大气环境,土壤污染监管,环境风险管控 | 汽车用发动机制造 |  | 污水综合排放标准(GB8978-1996) | （表4）第二类污染物最高允许排放浓度（1998年1月1日后建的单位）,一切排污单位 ,三级标准 | 废水总排口 | 阴离子表面活性剂（LAS） | 2024-11-04 |  |  |  |  | 0.09 | 20 |  | mg/L | 否 |  |  | 是
2024年11月份重点排污单位数据填报 | 长安马自达发动机有限公司 | 大气环境,土壤污染监管,环境风险管控 | 汽车用发动机制造 |  | 污水综合排放标准(GB8978-1996) | （表4）第二类污染物最高允许排放浓度（1998年1月1日后建的单位）,其他排污单位,三级标准 | 废水总排口 | 悬浮物 | 2024-11-04 |  |  |  |  | 4 | 400 |  | mg/L | 否 |  |  | 是
2024年11月份重点排污单位数据填报 | 长安马自达发动机有限公司 | 大气环境,土壤污染监管,环境风险管控 | 汽车用发动机制造 |  | 污水综合排放标准(GB8978-1996) | （表4）第二类污染物最高允许排放浓度（1998年1月1日后建的单位）,其他排污单位,三级标准 | 废水总排口 | 氨氮（NH3-N） | 2024-11-04 |  |  |  |  | 0.785 |  |  | mg/L | 否 |  |  | 否
2024年11月份重点排污单位数据填报 | 爱尔集新能源科技（南京）有限公司 |  | 锂离子电池制造 |  | 电池工业污染物排放标准(GB30484-2013) | （表2）新建企业水污染排放限值,企业废水总排放口,锂离子/锂电池间接排放限值 | 废水总排口(DW001) | pH值 | 2024-11-15 |  | 25.8 |  |  | 7.9 | 9 | 6 | 无量纲 | 否 |  |  | 是
2024年11月份重点排污单位数据填报 | 爱尔集新能源科技（南京）有限公司 |  | 锂离子电池制造 |  | 电池工业污染物排放标准(GB30484-2013) | （表2）新建企业水污染排放限值,企业废水总排放口,锂离子/锂电池间接排放限值 | 废水总排口(DW001) | 总磷（以P计） | 2024-11-15 |  |  |  |  | 0.07 | 2.0 |  | mg/L | 否 |  |  | 是
2024年11月份重点排污单位数据填报 | 爱尔集新能源科技（南京）有限公司 |  | 锂离子电池制造 |  | 电池工业污染物排放标准(GB30484-2013) | （表2）新建企业水污染排放限值,企业废水总排放口,锂离子/锂电池间接排放限值 | 废水总排口(DW001) | 化学需氧量 | 2024-11-15 |  |  |  |  | 19 | 150 |  | mg/L | 否 |  |  | 是
2024年11月份重点排污单位数据填报 | 爱尔集新能源科技（南京）有限公司 |  | 锂离子电池制造 |  | 电池工业污染物排放标准(GB30484-2013) | （表2）新建企业水污染排放限值,企业废水总排放口,锂离子/锂电池间接排放限值 | 废水总排口(DW001) | 总氮（以N计） | 2024-11-15 |  |  |  |  | 3.34 | 40 |  | mg/L | 否 |  |  | 是
2024年11月份重点排污单位数据填报 | 爱尔集新能源科技（南京）有限公司 |  | 锂离子电池制造 |  | 电池工业污染物排放标准(GB30484-2013) | （表2）新建企业水污染排放限值,企业废水总排放口,锂离子/锂电池间接排放限值 | 废水总排口(DW001) | 氨氮（NH3-N） | 2024-11-15 |  |  |  |  | 2.31 | 30 |  | mg/L | 否 |  |  | 是
2024年11月份重点排污单位数据填报 | 爱尔集新能源科技（南京）有限公司 |  | 锂离子电池制造 |  | 电池工业污染物排放标准(GB30484-2013) | （表2）新建企业水污染排放限值,企业废水总排放口,锂离子/锂电池间接排放限值 | 废水总排口(DW001) | 悬浮物 | 2024-11-15 |  |  |  |  | 23 | 140 |  | mg/L | 否 |  |  | 是
2024年11月份重点排污单位数据填报 | 南京国盛电子有限公司 | 水环境 | 电子专用材料制造 |  | 污水综合排放标准(GB8978-1996) | （表4）第二类污染物最高允许排放浓度（1998年1月1日后建的单位）,其他排污单位,三级标准 | 废水总排口(WS-0001) | 悬浮物 | 2024-11-06 |  |  |  |  | 13 | 400 |  | mg/L | 否 |  |  | 是
2024年11月份重点排污单位数据填报 | 南京国盛电子有限公司 | 水环境 | 电子专用材料制造 |  | 污水综合排放标准(GB8978-1996) | （表4）第二类污染物最高允许排放浓度（1998年1月1日后建的单位）,其他排污单位,三级标准 | 废水总排口(WS-0001) | 氨氮（NH3-N） | 2024-11-06 |  |  |  |  | 10.6 |  |  | mg/L | 否 |  |  | 否
2024年11月份重点排污单位数据填报 | 南京国盛电子有限公司 | 水环境 | 电子专用材料制造 |  | 污水综合排放标准(GB8978-1996) | （表4）第二类污染物最高允许排放浓度（1998年1月1日后建的单位）,一切排污单位 ,三级标准 | 废水总排口(WS-0001) | pH值 | 2024-11-06 |  | 13.6 |  |  | 7.4 | 9 | 6 | 无量纲 | 否 |  |  | 是
2024年11月份重点排污单位数据填报 | 南京国盛电子有限公司 | 水环境 | 电子专用材料制造 |  | 污水综合排放标准(GB8978-1996) | （表4）第二类污染物最高允许排放浓度（1998年1月1日后建的单位）,其他排污单位,三级标准 | 废水总排口(WS-0001) | 化学需氧量 | 2024-11-06 |  |  |  |  | 31 | 500 |  | mg/L | 否 |  |  | 是
2024年11月份重点排污单位数据填报 | 南京国盛电子有限公司 | 水环境 | 电子专用材料制造 |  | 污水综合排放标准(GB8978-1996) | （表4）第二类污染物最高允许排放浓度（1998年1月1日后建的单位）,其他排污单位,三级标准 | 废水总排口(WS-0001) | 氟化物 | 2024-11-06 |  |  |  |  | 0.63 | 20 |  | mg/L | 否 |  |  | 否
2024年11月份重点排污单位数据填报 | 南京国盛电子有限公司 | 水环境 | 电子专用材料制造 |  | 污水综合排放标准(GB8978-1996) | （表4）第二类污染物最高允许排放浓度（1998年1月1日后建的单位）,一切排污单位 ,三级标准 | 废水总排口(WS-0001) | 总磷（以P计） | 2024-11-06 |  |  |  |  | 1.03 |  |  | mg/L | 否 |  |  | 否
2024年11月份重点排污单位数据填报 | 江苏新蓝天钢结构有限公司 |  | 金属结构制造 |  | 污水综合排放标准(GB8978-1996) | （表4）第二类污染物最高允许排放浓度（1998年1月1日后建的单位）,其他排污单位,三级标准 | 公司废水总排口(001) | 悬浮物 | 2024-11-19 |  |  |  |  | 118 | 400 |  | mg/L | 否 |  |  | 是
2024年11月份重点排污单位数据填报 | 江苏新蓝天钢结构有限公司 |  | 金属结构制造 |  | 污水综合排放标准(GB8978-1996) | （表4）第二类污染物最高允许排放浓度（1998年1月1日后建的单位）,一切排污单位 ,一级标准 | 公司废水总排口(001) | pH值 | 2024-11-19 |  | 20.1 |  |  | 7.9 | 9 | 6 | 无量纲 | 否 |  |  | 是
2024年11月份重点排污单位数据填报 | 江苏新蓝天钢结构有限公司 |  | 金属结构制造 |  | 污水综合排放标准(GB8978-1996) | （表4）第二类污染物最高允许排放浓度（1998年1月1日后建的单位）,一切排污单位 ,三级标准 | 公司废水总排口(001) | 总磷（以P计） | 2024-11-19 |  |  |  |  | 6.09 |  |  | mg/L | 否 |  |  | 否
2024年11月份重点排污单位数据填报 | 江苏新蓝天钢结构有限公司 |  | 金属结构制造 |  | 污水综合排放标准(GB8978-1996) | （表4）第二类污染物最高允许排放浓度（1998年1月1日后建的单位）,其他排污单位,三级标准 | 公司废水总排口(001) | 化学需氧量 | 2024-11-19 |  |  |  |  | 398 | 500 |  | mg/L | 否 |  |  | 是
2024年11月份重点排污单位数据填报 | 江苏新蓝天钢结构有限公司 |  | 金属结构制造 |  | 污水综合排放标准(GB8978-1996) | （表4）第二类污染物最高允许排放浓度（1998年1月1日后建的单位）,其他排污单位,三级标准 | 公司废水总排口(001) | 氨氮（NH3-N） | 2024-11-19 |  |  |  |  | 15.2 |  |  | mg/L | 否 |  |  | 否

## 无组织
任务名称 | 企业名称 | 名录类别 | 行业类别 | 执行标准名称 | 执行标准条目名称 | 监测点 | 监测项目 | 监测日期 | 风向 | 风速（m/s） | 温度(℃) | 压力（kPa） | 排放浓度 | 上限 | 下限 | 单位 | 是否超标 | 超标倍数 | 备注
2024年11月份重点排污单位数据填报 | 南京乾鼎长环保集团有限公司 | 环境风险管控 | 危险废物治理 | 大气污染物综合排放标准(GB16297-1996) | （表2）新污染源大气污染物排放限值（1997年1月1日起）,无组织排放监控浓度限值,通用 | 厂界无组织下风向3# | 非甲烷总烃 | 2024-11-05 |  |  |  |  | 0.44 | 4.0 |  | mg/m3 | 否
2024年11月份重点排污单位数据填报 | 南京乾鼎长环保集团有限公司 | 环境风险管控 | 危险废物治理 | 大气污染物综合排放标准(GB16297-1996) | （表2）新污染源大气污染物排放限值（1997年1月1日起）,无组织排放监控浓度限值,通用 | 厂界无组织下风向2# | 非甲烷总烃 | 2024-11-05 |  |  |  |  | 0.40 | 4.0 |  | mg/m3 | 否
2024年11月份重点排污单位数据填报 | 南京乾鼎长环保集团有限公司 | 环境风险管控 | 危险废物治理 | 大气污染物综合排放标准(GB16297-1996) | （表2）新污染源大气污染物排放限值（1997年1月1日起）,无组织排放监控浓度限值,通用 | 厂界无组织下风向1# | 非甲烷总烃 | 2024-11-05 |  |  |  |  | 0.34 | 4.0 |  | mg/m3 | 否
2024年11月份重点排污单位数据填报 | 南京乾鼎长环保集团有限公司 | 环境风险管控 | 危险废物治理 | 大气污染物综合排放标准(GB16297-1996) | （表2）新污染源大气污染物排放限值（1997年1月1日起）,无组织排放监控浓度限值,通用 | 厂界无组织上风向 | 非甲烷总烃 | 2024-11-05 |  |  |  |  | 0.32 | 4.0 |  | mg/m3 | 否
2024年11月份重点排污单位数据填报 | 南京市城市管理生活废弃物处置指导中心（水阁管理科） | 水环境,环境风险管控 | 环境卫生管理 | 《大气污染物综合排放标准》(DB 32/4041-2021) | 无组织废气 | 厂界下风向G4 | 颗粒物 | 2024-10-21 |  |  |  |  | 0.175 | 0.5 |  | mg/m3 | 否
2024年11月份重点排污单位数据填报 | 南京市城市管理生活废弃物处置指导中心（水阁管理科） | 水环境,环境风险管控 | 环境卫生管理 | 恶臭污染物排放标准(GB14554-93) | （表1）恶臭污染物厂界标准值,二级,新扩改建 | 厂界下风向G4 | 硫化氢 | 2024-10-21 |  |  |  |  | <0.001 | 0.06 |  | mg/m3 | 否
2024年11月份重点排污单位数据填报 | 南京市城市管理生活废弃物处置指导中心（水阁管理科） | 水环境,环境风险管控 | 环境卫生管理 | 恶臭污染物排放标准(GB14554-93) | （表1）恶臭污染物厂界标准值,二级,新扩改建 | 厂界下风向G4 | 臭气浓度 | 2024-10-21 |  |  |  |  | 19 | 20 |  | 无量纲 | 否
2024年11月份重点排污单位数据填报 | 南京市城市管理生活废弃物处置指导中心（水阁管理科） | 水环境,环境风险管控 | 环境卫生管理 | 恶臭污染物排放标准(GB14554-93) | （表1）恶臭污染物厂界标准值,二级,新扩改建 | 厂界下风向G4 | 氨 | 2024-10-21 |  |  |  |  | 0.04 | 1.5 |  | mg/m3 | 否
2024年11月份重点排污单位数据填报 | 南京市城市管理生活废弃物处置指导中心（水阁管理科） | 水环境,环境风险管控 | 环境卫生管理 | 恶臭污染物排放标准(GB14554-93) | （表1）恶臭污染物厂界标准值,二级,新扩改建 | 厂界下风向G2 | 硫化氢 | 2024-10-21 |  |  |  |  | <0.001 | 0.06 |  | mg/m3 | 否
2024年11月份重点排污单位数据填报 | 南京市城市管理生活废弃物处置指导中心（水阁管理科） | 水环境,环境风险管控 | 环境卫生管理 | 恶臭污染物排放标准(GB14554-93) | （表1）恶臭污染物厂界标准值,二级,新扩改建 | 厂界下风向G2 | 臭气浓度 | 2024-10-21 |  |  |  |  | 19 | 20 |  | 无量纲 | 否
2024年11月份重点排污单位数据填报 | 南京市城市管理生活废弃物处置指导中心（水阁管理科） | 水环境,环境风险管控 | 环境卫生管理 | 恶臭污染物排放标准(GB14554-93) | （表1）恶臭污染物厂界标准值,二级,新扩改建 | 厂界下风向G2 | 氨 | 2024-10-21 |  |  |  |  | 0.04 | 1.5 |  | mg/m3 | 否
2024年11月份重点排污单位数据填报 | 南京市城市管理生活废弃物处置指导中心（水阁管理科） | 水环境,环境风险管控 | 环境卫生管理 | 大气污染物综合排放标准DB32/4041-2021(2) | 无组织废气 | 厂界下风向G2 | 颗粒物 | 2024-10-21 |  |  |  |  | 0.175 | 0.5 |  | mg/m3 | 否
2024年11月份重点排污单位数据填报 | 南京市城市管理生活废弃物处置指导中心（水阁管理科） | 水环境,环境风险管控 | 环境卫生管理 | 恶臭污染物排放标准(GB14554-93) | （表1）恶臭污染物厂界标准值,二级,新扩改建 | 厂界上风向G1 | 臭气浓度 | 2024-10-21 |  |  |  |  | 19 | 20 |  | 无量纲 | 否
2024年11月份重点排污单位数据填报 | 南京市城市管理生活废弃物处置指导中心（水阁管理科） | 水环境,环境风险管控 | 环境卫生管理 | 恶臭污染物排放标准(GB14554-93) | （表1）恶臭污染物厂界标准值,二级,新扩改建 | 厂界上风向G1 | 氨 | 2024-10-21 |  |  |  |  | 0.04 | 1.5 |  | mg/m3 | 否
2024年11月份重点排污单位数据填报 | 南京市城市管理生活废弃物处置指导中心（水阁管理科） | 水环境,环境风险管控 | 环境卫生管理 | 《大气污染物综合排放标准》(DB 32/4041-2021) | 无组织废气 | 厂界上风向G1 | 颗粒物 | 2024-10-21 |  |  |  |  | 0.171 | 0.5 |  | mg/m3 | 否
2024年11月份重点排污单位数据填报 | 南京市城市管理生活废弃物处置指导中心（水阁管理科） | 水环境,环境风险管控 | 环境卫生管理 | 恶臭污染物排放标准(GB14554-93) | （表1）恶臭污染物厂界标准值,二级,新扩改建 | 厂界上风向G1 | 硫化氢 | 2024-10-21 |  |  |  |  | <0.001 | 0.06 |  | mg/m3 | 否
2024年11月份重点排污单位数据填报 | 南京市城市管理生活废弃物处置指导中心（水阁管理科） | 水环境,环境风险管控 | 环境卫生管理 | 恶臭污染物排放标准(GB14554-93) | （表1）恶臭污染物厂界标准值,二级,新扩改建 | 厂界下风向G3 | 氨 | 2024-10-21 |  |  |  |  | 0.03 | 1.5 |  | mg/m3 | 否
2024年11月份重点排污单位数据填报 | 南京市城市管理生活废弃物处置指导中心（水阁管理科） | 水环境,环境风险管控 | 环境卫生管理 | 恶臭污染物排放标准(GB14554-93) | （表1）恶臭污染物厂界标准值,二级,新扩改建 | 厂界下风向G3 | 臭气浓度 | 2024-10-21 |  |  |  |  | <10 | 20 |  | 无量纲 | 否
2024年11月份重点排污单位数据填报 | 南京市城市管理生活废弃物处置指导中心（水阁管理科） | 水环境,环境风险管控 | 环境卫生管理 | 恶臭污染物排放标准(GB14554-93) | （表1）恶臭污染物厂界标准值,二级,新扩改建 | 厂界下风向G3 | 硫化氢 | 2024-10-21 |  |  |  |  | <0.001 | 0.06 |  | mg/m3 | 否
2024年11月份重点排污单位数据填报 | 南京市城市管理生活废弃物处置指导中心（水阁管理科） | 水环境,环境风险管控 | 环境卫生管理 | 《大气污染物综合排放标准》(DB 32/4041-2021) | 无组织废气 | 厂界下风向G3 | 颗粒物 | 2024-10-21 |  |  |  |  | 0.182 | 0.5 |  | mg/m3 | 否
2024年11月份重点排污单位数据填报 | 南京市城市管理生活废弃物处置指导中心（轿子山管理科） | 水环境,环境风险管控 | 环境卫生管理 | 恶臭污染物排放标准(GB14554-93) | （表1）恶臭污染物厂界标准值,二级,新扩改建 | 厂界下风向G2 | 臭气浓度 | 2024-10-20 |  |  |  |  | 19 | 20 |  | 无量纲 | 否
2024年11月份重点排污单位数据填报 | 南京市城市管理生活废弃物处置指导中心（轿子山管理科） | 水环境,环境风险管控 | 环境卫生管理 | 《大气污染物综合排放标准》(DB 32/4041-2021) | 无组织废气 | 厂界下风向G2 | 颗粒物 | 2024-10-20 |  |  |  |  | 0.176 | 0.5 |  | mg/m3 | 否
2024年11月份重点排污单位数据填报 | 南京市城市管理生活废弃物处置指导中心（轿子山管理科） | 水环境,环境风险管控 | 环境卫生管理 | 恶臭污染物排放标准(GB14554-93) | （表1）恶臭污染物厂界标准值,二级,新扩改建 | 厂界下风向G2 | 氨 | 2024-10-20 |  |  |  |  | 0.03 | 1.5 |  | mg/m3 | 否
2024年11月份重点排污单位数据填报 | 南京市城市管理生活废弃物处置指导中心（轿子山管理科） | 水环境,环境风险管控 | 环境卫生管理 | 恶臭污染物排放标准(GB14554-93) | （表1）恶臭污染物厂界标准值,二级,新扩改建 | 厂界下风向G2 | 硫化氢 | 2024-10-20 |  |  |  |  | <0.001 | 0.06 |  | mg/m3 | 否
2024年11月份重点排污单位数据填报 | 南京市城市管理生活废弃物处置指导中心（轿子山管理科） | 水环境,环境风险管控 | 环境卫生管理 | 恶臭污染物排放标准(GB14554-93) | （表1）恶臭污染物厂界标准值,二级,新扩改建 | 厂界下风向G4 | 硫化氢 | 2024-10-20 |  |  |  |  | <0.001 | 0.06 |  | mg/m3 | 否
2024年11月份重点排污单位数据填报 | 南京市城市管理生活废弃物处置指导中心（轿子山管理科） | 水环境,环境风险管控 | 环境卫生管理 | 恶臭污染物排放标准(GB14554-93) | （表1）恶臭污染物厂界标准值,二级,新扩改建 | 厂界下风向G4 | 臭气浓度 | 2024-10-20 |  |  |  |  | 19 | 20 |  | 无量纲 | 否
2024年11月份重点排污单位数据填报 | 南京市城市管理生活废弃物处置指导中心（轿子山管理科） | 水环境,环境风险管控 | 环境卫生管理 | 恶臭污染物排放标准(GB14554-93) | （表1）恶臭污染物厂界标准值,二级,新扩改建 | 厂界下风向G4 | 氨 | 2024-10-20 |  |  |  |  | 0.04 | 1.5 |  | mg/m3 | 否
2024年11月份重点排污单位数据填报 | 南京市城市管理生活废弃物处置指导中心（轿子山管理科） | 水环境,环境风险管控 | 环境卫生管理 | 《大气污染物综合排放标准》(DB 32/4041-2021) | 无组织废气 | 厂界下风向G4 | 颗粒物 | 2024-10-20 |  |  |  |  | 0.174 | 0.5 |  | mg/m3 | 否
2024年11月份重点排污单位数据填报 | 南京市城市管理生活废弃物处置指导中心（轿子山管理科） | 水环境,环境风险管控 | 环境卫生管理 | 恶臭污染物排放标准(GB14554-93) | （表1）恶臭污染物厂界标准值,二级,新扩改建 | 厂界下风向G3 | 氨 | 2024-10-20 |  |  |  |  | 0.04 | 1.5 |  | mg/m3 | 否
2024年11月份重点排污单位数据填报 | 南京市城市管理生活废弃物处置指导中心（轿子山管理科） | 水环境,环境风险管控 | 环境卫生管理 | 恶臭污染物排放标准(GB14554-93) | （表1）恶臭污染物厂界标准值,二级,新扩改建 | 厂界下风向G3 | 硫化氢 | 2024-10-20 |  |  |  |  | <0.001 | 0.06 |  | mg/m3 | 否
2024年11月份重点排污单位数据填报 | 南京市城市管理生活废弃物处置指导中心（轿子山管理科） | 水环境,环境风险管控 | 环境卫生管理 | 大气污染物综合排放标准（江苏省地方标准）(DB32/4041-2021) | 表3 | 厂界下风向G3 | 颗粒物 | 2024-10-20 |  |  |  |  | 0.182 | 0.5 |  | mg/m3 | 否
2024年11月份重点排污单位数据填报 | 南京市城市管理生活废弃物处置指导中心（轿子山管理科） | 水环境,环境风险管控 | 环境卫生管理 | 恶臭污染物排放标准(GB14554-93) | （表1）恶臭污染物厂界标准值,二级,新扩改建 | 厂界下风向G3 | 臭气浓度 | 2024-10-20 |  |  |  |  | 12 | 20 |  | 无量纲 | 否
2024年11月份重点排污单位数据填报 | 南京市城市管理生活废弃物处置指导中心（轿子山管理科） | 水环境,环境风险管控 | 环境卫生管理 | 恶臭污染物排放标准(GB14554-93) | （表1）恶臭污染物厂界标准值,二级,新扩改建 | 厂界上风向G1 | 硫化氢 | 2024-10-20 |  |  |  |  | <0.001 | 0.06 |  | mg/m3 | 否
2024年11月份重点排污单位数据填报 | 南京市城市管理生活废弃物处置指导中心（轿子山管理科） | 水环境,环境风险管控 | 环境卫生管理 | 《大气污染物综合排放标准》(DB 32/4041-2021) | 无组织废气 | 厂界上风向G1 | 颗粒物 | 2024-10-20 |  |  |  |  | 0.171 | 0.5 |  | mg/m3 | 否
2024年11月份重点排污单位数据填报 | 南京市城市管理生活废弃物处置指导中心（轿子山管理科） | 水环境,环境风险管控 | 环境卫生管理 | 恶臭污染物排放标准(GB14554-93) | （表1）恶臭污染物厂界标准值,二级,新扩改建 | 厂界上风向G1 | 臭气浓度 | 2024-10-20 |  |  |  |  | 18 | 20 |  | 无量纲 | 否
2024年11月份重点排污单位数据填报 | 南京市城市管理生活废弃物处置指导中心（轿子山管理科） | 水环境,环境风险管控 | 环境卫生管理 | 恶臭污染物排放标准(GB14554-93) | （表1）恶臭污染物厂界标准值,二级,新扩改建 | 厂界上风向G1 | 氨 | 2024-10-20 |  |  |  |  | 0.03 | 1.5 |  | mg/m3 | 否
2024年11月份重点排污单位数据填报 | 南京中升之星汽车销售服务有限公司 | 环境风险管控 | 汽车修理与维护 | 汽车维修行业大气污染物排放标准(DB32/3814-2020) | 无组织废气 | 车间门窗外1M处(QW1) | 非甲烷总烃 | 2024-11-27 |  |  |  |  | 0.11 | 2 |  | mg/m3 | 否
2024年11月份重点排污单位数据填报 | 南京中升之星汽车销售服务有限公司 | 环境风险管控 | 汽车修理与维护 | 汽车维修行业大气污染物排放标准(DB32/3814-2020) | 无组织废气 | 车间门窗外1m处（QW3） | 非甲烷总烃 | 2024-11-27 |  |  |  |  | 0.28 | 2 |  | mg/m3 | 否
2024年11月份重点排污单位数据填报 | 南京中升之星汽车销售服务有限公司 | 环境风险管控 | 汽车修理与维护 | 汽车维修行业大气污染物排放标准(DB32/3814-2020) | 无组织废气 | 车间门窗外1m处（QW4） | 非甲烷总烃 | 2024-11-27 |  |  |  |  | 0.20 | 2 |  | mg/m3 | 否
2024年11月份重点排污单位数据填报 | 南京中升之星汽车销售服务有限公司 | 环境风险管控 | 汽车修理与维护 | 汽车维修行业大气污染物排放标准(DB32/3814-2020) | 无组织废气 | 车间门窗外1m处（QW2） | 非甲烷总烃 | 2024-11-27 |  |  |  |  | <0.07 | 2 |  | mg/m3 | 否