## 废水比对
任务名称 | 企业名称 | 名录类别 | 行业类别 | 执行标准名称 | 执行标准条目名称 | 监测点 | 监测项目 | 监测日期 | 样品类型 | 手动监测值 | 自动监测值 | 比对结果 | 技术要求
六合区2024年11月重点企业废水监督监测 | 南京承佑树脂有限公司 | 土壤污染监管 | 初级形态塑料及合成树脂制造 |  |  | 总排口 | 氨氮（NH3-N） | 2024-11-22 | 实际样 | 1.50 | 1.51 | 0.01mg/L | 绝对误差不超过±0.3mg/L
六合区2024年11月重点企业废水监督监测 | 南京承佑树脂有限公司 | 土壤污染监管 | 初级形态塑料及合成树脂制造 |  |  | 总排口 | 氨氮（NH3-N） | 2024-11-22 | 实际样 | 1.50 | 1.49 | -0.01mg/L | 绝对误差不超过±0.3mg/L
六合区2024年11月重点企业废水监督监测 | 南京承佑树脂有限公司 | 土壤污染监管 | 初级形态塑料及合成树脂制造 |  |  | 总排口 | 氨氮（NH3-N） | 2024-11-22 | 实际样 | 1.50 | 1.52 | 0.02mg/L | 绝对误差不超过±0.3mg/L
六合区2024年11月重点企业废水监督监测 | 南京承佑树脂有限公司 | 土壤污染监管 | 初级形态塑料及合成树脂制造 |  |  | 总排口 | 氨氮（NH3-N） | 2024-11-22 | 标准样 | 50.0 | 46.4 | -7.2% | 相对误差不超过±10%
六合区2024年11月重点企业废水监督监测 | 南京承佑树脂有限公司 | 土壤污染监管 | 初级形态塑料及合成树脂制造 | 污水综合排放标准(GB8978-1996) | （表4）第二类污染物最高允许排放浓度（1998年1月1日后建的单位）,其他排污单位,三级标准 | 总排口 | 化学需氧量 | 2024-11-22 | 实际样 | 24 | 23 | -1mg/L | 绝对误差不超过±5mg/L
六合区2024年11月重点企业废水监督监测 | 南京承佑树脂有限公司 | 土壤污染监管 | 初级形态塑料及合成树脂制造 | 污水综合排放标准(GB8978-1996) | （表4）第二类污染物最高允许排放浓度（1998年1月1日后建的单位）,其他排污单位,三级标准 | 总排口 | 化学需氧量 | 2024-11-22 | 实际样 | 24 | 24 | 0mg/L | 绝对误差不超过±5mg/L
六合区2024年11月重点企业废水监督监测 | 南京承佑树脂有限公司 | 土壤污染监管 | 初级形态塑料及合成树脂制造 | 污水综合排放标准(GB8978-1996) | （表4）第二类污染物最高允许排放浓度（1998年1月1日后建的单位）,其他排污单位,三级标准 | 总排口 | 化学需氧量 | 2024-11-22 | 实际样 | 24 | 22 | -2mg/L | 绝对误差不超过±5mg/L
六合区2024年11月重点企业废水监督监测 | 南京承佑树脂有限公司 | 土壤污染监管 | 初级形态塑料及合成树脂制造 | 污水综合排放标准(GB8978-1996) | （表4）第二类污染物最高允许排放浓度（1998年1月1日后建的单位）,其他排污单位,三级标准 | 总排口 | 化学需氧量 | 2024-11-22 | 标准样 | 242 | 232 | -4.13% | 相对误差不超过±10%
六合区2024年11月重点企业废水监督监测 | 南京振兴新能源发展有限公司 | 大气环境,土壤污染监管,环境风险管控 | 危险废物治理 |  |  | 总排(DW001) | 氨氮（NH3-N） | 2024-11-08 | 实际样 | 1.50 | 1.73 | 0.23mg/L | 绝对误差不超过±0.3mg/L
六合区2024年11月重点企业废水监督监测 | 南京振兴新能源发展有限公司 | 大气环境,土壤污染监管,环境风险管控 | 危险废物治理 |  |  | 总排(DW001) | 氨氮（NH3-N） | 2024-11-08 | 实际样 | 1.50 | 1.70 | 0.2mg/L | 绝对误差不超过±0.3mg/L
六合区2024年11月重点企业废水监督监测 | 南京振兴新能源发展有限公司 | 大气环境,土壤污染监管,环境风险管控 | 危险废物治理 |  |  | 总排(DW001) | 氨氮（NH3-N） | 2024-11-08 | 实际样 | 1.50 | 1.60 | 0.1mg/L | 绝对误差不超过±0.3mg/L
六合区2024年11月重点企业废水监督监测 | 南京振兴新能源发展有限公司 | 大气环境,土壤污染监管,环境风险管控 | 危险废物治理 |  |  | 总排(DW001) | 氨氮（NH3-N） | 2024-11-08 | 标准样 | 30.0 | 30.0 | 0% | 相对误差不超过±10%
六合区2024年11月重点企业废水监督监测 | 南京振兴新能源发展有限公司 | 大气环境,土壤污染监管,环境风险管控 | 危险废物治理 |  |  | 总排(DW001) | 化学需氧量 | 2024-11-08 | 实际样 | 24 | 20 | -4mg/L | 绝对误差不超过±5mg/L
六合区2024年11月重点企业废水监督监测 | 南京振兴新能源发展有限公司 | 大气环境,土壤污染监管,环境风险管控 | 危险废物治理 |  |  | 总排(DW001) | 化学需氧量 | 2024-11-08 | 实际样 | 24 | 19 | -5mg/L | 绝对误差不超过±5mg/L
六合区2024年11月重点企业废水监督监测 | 南京振兴新能源发展有限公司 | 大气环境,土壤污染监管,环境风险管控 | 危险废物治理 |  |  | 总排(DW001) | 化学需氧量 | 2024-11-08 | 实际样 | 24 | 23 | -1mg/L | 绝对误差不超过±5mg/L
六合区2024年11月重点企业废水监督监测 | 南京振兴新能源发展有限公司 | 大气环境,土壤污染监管,环境风险管控 | 危险废物治理 |  |  | 总排(DW001) | 化学需氧量 | 2024-11-08 | 标准样 | 1000 | 1037 | 3.7% | 相对误差不超过±10%
六合区2024年11月重点企业废水监督监测 | 南京北控雄州污水处理有限公司 | 水环境 | 污水处理及其再生利用 | 城镇污水处理厂污染物排放标准[国标](GB18918-2002) | （表1）基本控制项目最高允许排放浓度（日均值）,一级标准（水温＞12℃或≤12℃）,A标准,通用 | 总排 | 化学需氧量 | 2024-11-14 | 实际样 | 24 | 20 | -4mg/L | 绝对误差不超过±5mg/L
六合区2024年11月重点企业废水监督监测 | 南京北控雄州污水处理有限公司 | 水环境 | 污水处理及其再生利用 | 城镇污水处理厂污染物排放标准[国标](GB18918-2002) | （表1）基本控制项目最高允许排放浓度（日均值）,一级标准（水温＞12℃或≤12℃）,A标准,通用 | 总排 | 化学需氧量 | 2024-11-14 | 实际样 | 24 | 21 | -3mg/L | 绝对误差不超过±5mg/L
六合区2024年11月重点企业废水监督监测 | 南京北控雄州污水处理有限公司 | 水环境 | 污水处理及其再生利用 | 城镇污水处理厂污染物排放标准[国标](GB18918-2002) | （表1）基本控制项目最高允许排放浓度（日均值）,一级标准（水温＞12℃或≤12℃）,A标准,通用 | 总排 | 化学需氧量 | 2024-11-14 | 实际样 | 24 | 24 | 0mg/L | 绝对误差不超过±5mg/L
六合区2024年11月重点企业废水监督监测 | 南京北控雄州污水处理有限公司 | 水环境 | 污水处理及其再生利用 | 城镇污水处理厂污染物排放标准[国标](GB18918-2002) | （表1）基本控制项目最高允许排放浓度（日均值）,一级标准（水温＞12℃或≤12℃）,A标准,通用 | 总排 | 化学需氧量 | 2024-11-14 | 标准样 | 51 | 53 | 3.92% | 相对误差不超过±10%
六合区2024年11月重点企业废水监督监测 | 南京北控雄州污水处理有限公司 | 水环境 | 污水处理及其再生利用 | 城镇污水处理厂污染物排放标准[国标](GB18918-2002) | （表1）基本控制项目最高允许排放浓度（日均值）,一级标准（水温＞12℃或≤12℃）,A标准,通用 | 总排 | 氨氮（NH3-N） | 2024-11-14 | 实际样 | 1.50 | 1.63 | 0.13mg/L | 绝对误差不超过±0.3mg/L
六合区2024年11月重点企业废水监督监测 | 南京北控雄州污水处理有限公司 | 水环境 | 污水处理及其再生利用 | 城镇污水处理厂污染物排放标准[国标](GB18918-2002) | （表1）基本控制项目最高允许排放浓度（日均值）,一级标准（水温＞12℃或≤12℃）,A标准,通用 | 总排 | 氨氮（NH3-N） | 2024-11-14 | 实际样 | 1.50 | 1.48 | -0.02mg/L | 绝对误差不超过±0.3mg/L
六合区2024年11月重点企业废水监督监测 | 南京北控雄州污水处理有限公司 | 水环境 | 污水处理及其再生利用 | 城镇污水处理厂污染物排放标准[国标](GB18918-2002) | （表1）基本控制项目最高允许排放浓度（日均值）,一级标准（水温＞12℃或≤12℃）,A标准,通用 | 总排 | 氨氮（NH3-N） | 2024-11-14 | 实际样 | 1.50 | 1.45 | -0.05mg/L | 绝对误差不超过±0.3mg/L
六合区2024年11月重点企业废水监督监测 | 南京北控雄州污水处理有限公司 | 水环境 | 污水处理及其再生利用 | 城镇污水处理厂污染物排放标准[国标](GB18918-2002) | （表1）基本控制项目最高允许排放浓度（日均值）,一级标准（水温＞12℃或≤12℃）,A标准,通用 | 总排 | 氨氮（NH3-N） | 2024-11-14 | 标准样 | 10.0 | 10.0 | 0% | 相对误差不超过±10%
六合区2024年11月重点企业废水监督监测 | 南京北控雄州污水处理有限公司 | 水环境 | 污水处理及其再生利用 | 城镇污水处理厂污染物排放标准[国标](GB18918-2002) | A标准 | 北控污水处理设施进口(sW-001) | 氨氮（NH3-N） | 2024-11-14 | 实际样 | 34.9 | 36.1 | 3.44% | 相对误差不超过±15%
六合区2024年11月重点企业废水监督监测 | 南京北控雄州污水处理有限公司 | 水环境 | 污水处理及其再生利用 | 城镇污水处理厂污染物排放标准[国标](GB18918-2002) | A标准 | 北控污水处理设施进口(sW-001) | 氨氮（NH3-N） | 2024-11-14 | 实际样 | 33.6 | 35.5 | 5.65% | 相对误差不超过±15%
六合区2024年11月重点企业废水监督监测 | 南京北控雄州污水处理有限公司 | 水环境 | 污水处理及其再生利用 | 城镇污水处理厂污染物排放标准[国标](GB18918-2002) | A标准 | 北控污水处理设施进口(sW-001) | 氨氮（NH3-N） | 2024-11-07 | 实际样 | 38.7 | 40.2 | 3.88% | 相对误差不超过±15%
六合区2024年11月重点企业废水监督监测 | 南京北控雄州污水处理有限公司 | 水环境 | 污水处理及其再生利用 | 城镇污水处理厂污染物排放标准[国标](GB18918-2002) | A标准 | 北控污水处理设施进口(sW-001) | 氨氮（NH3-N） | 2024-11-14 | 标准样 | 50.0 | 46.6 | -6.8% | 相对误差不超过±10%
六合区2024年11月重点企业废水监督监测 | 南京北控雄州污水处理有限公司 | 水环境 | 污水处理及其再生利用 | 城镇污水处理厂污染物排放标准[国标](GB18918-2002) | （表1）基本控制项目最高允许排放浓度（日均值）,一级标准（水温＞12℃或≤12℃）,A标准,通用 | 北控污水处理设施进口(sW-001) | 化学需氧量 | 2024-11-14 | 实际样 | 250 | 248 | -0.8% | 相对误差不超过±15%
六合区2024年11月重点企业废水监督监测 | 南京北控雄州污水处理有限公司 | 水环境 | 污水处理及其再生利用 | 城镇污水处理厂污染物排放标准[国标](GB18918-2002) | （表1）基本控制项目最高允许排放浓度（日均值）,一级标准（水温＞12℃或≤12℃）,A标准,通用 | 北控污水处理设施进口(sW-001) | 化学需氧量 | 2024-11-14 | 实际样 | 188 | 185 | -1.6% | 相对误差不超过±15%
六合区2024年11月重点企业废水监督监测 | 南京北控雄州污水处理有限公司 | 水环境 | 污水处理及其再生利用 | 城镇污水处理厂污染物排放标准[国标](GB18918-2002) | （表1）基本控制项目最高允许排放浓度（日均值）,一级标准（水温＞12℃或≤12℃）,A标准,通用 | 北控污水处理设施进口(sW-001) | 化学需氧量 | 2024-11-14 | 实际样 | 200 | 197 | -1.5% | 相对误差不超过±15%
六合区2024年11月重点企业废水监督监测 | 南京北控雄州污水处理有限公司 | 水环境 | 污水处理及其再生利用 | 城镇污水处理厂污染物排放标准[国标](GB18918-2002) | （表1）基本控制项目最高允许排放浓度（日均值）,一级标准（水温＞12℃或≤12℃）,A标准,通用 | 北控污水处理设施进口(sW-001) | 化学需氧量 | 2024-11-14 | 标准样 | 500 | 507 | 1.4% | 相对误差不超过±10%
六合区2024年11月重点企业废水监督监测 | 兰精（南京）纤维有限公司 | 水环境,大气环境,土壤污染监管,环境风险管控 | 人造纤维（纤维素纤维）制造 | 污水综合排放标准(GB8978-1996) | （表4）第二类污染物最高允许排放浓度（1998年1月1日后建的单位）,其他排污单位,一级标准 | 总排口 | 化学需氧量 | 2024-11-05 | 实际样 | 49 | 48 | -2.04% | 相对误差不超过±30%
六合区2024年11月重点企业废水监督监测 | 兰精（南京）纤维有限公司 | 水环境,大气环境,土壤污染监管,环境风险管控 | 人造纤维（纤维素纤维）制造 | 污水综合排放标准(GB8978-1996) | （表4）第二类污染物最高允许排放浓度（1998年1月1日后建的单位）,其他排污单位,一级标准 | 总排口 | 化学需氧量 | 2024-11-05 | 实际样 | 50 | 49 | -2% | 相对误差不超过±30%
六合区2024年11月重点企业废水监督监测 | 兰精（南京）纤维有限公司 | 水环境,大气环境,土壤污染监管,环境风险管控 | 人造纤维（纤维素纤维）制造 | 污水综合排放标准(GB8978-1996) | （表4）第二类污染物最高允许排放浓度（1998年1月1日后建的单位）,其他排污单位,一级标准 | 总排口 | 化学需氧量 | 2024-11-05 | 实际样 | 48 | 49 | 2.08% | 相对误差不超过±30%
六合区2024年11月重点企业废水监督监测 | 兰精（南京）纤维有限公司 | 水环境,大气环境,土壤污染监管,环境风险管控 | 人造纤维（纤维素纤维）制造 | 污水综合排放标准(GB8978-1996) | （表4）第二类污染物最高允许排放浓度（1998年1月1日后建的单位）,其他排污单位,一级标准 | 总排口 | 化学需氧量 | 2024-11-05 | 标准样 | 105 | 108 | 2.86% | 相对误差不超过±10%
六合区2024年11月重点企业废水监督监测 | 兰精（南京）纤维有限公司 | 水环境,大气环境,土壤污染监管,环境风险管控 | 人造纤维（纤维素纤维）制造 | 污水综合排放标准(GB8978-1996) | （表4）第二类污染物最高允许排放浓度（1998年1月1日后建的单位）,其他排污单位,一级标准 | 总排口 | 氨氮（NH3-N） | 2024-11-05 | 实际样 | 1.50 | 1.58 | 0.08mg/L | 绝对误差不超过±0.3mg/L
六合区2024年11月重点企业废水监督监测 | 兰精（南京）纤维有限公司 | 水环境,大气环境,土壤污染监管,环境风险管控 | 人造纤维（纤维素纤维）制造 | 污水综合排放标准(GB8978-1996) | （表4）第二类污染物最高允许排放浓度（1998年1月1日后建的单位）,其他排污单位,一级标准 | 总排口 | 氨氮（NH3-N） | 2024-11-05 | 实际样 | 1.50 | 1.61 | 0.11mg/L | 绝对误差不超过±0.3mg/L
六合区2024年11月重点企业废水监督监测 | 兰精（南京）纤维有限公司 | 水环境,大气环境,土壤污染监管,环境风险管控 | 人造纤维（纤维素纤维）制造 | 污水综合排放标准(GB8978-1996) | （表4）第二类污染物最高允许排放浓度（1998年1月1日后建的单位）,其他排污单位,一级标准 | 总排口 | 氨氮（NH3-N） | 2024-11-05 | 实际样 | 1.50 | 1.60 | 0.1mg/L | 绝对误差不超过±0.3mg/L
六合区2024年11月重点企业废水监督监测 | 兰精（南京）纤维有限公司 | 水环境,大气环境,土壤污染监管,环境风险管控 | 人造纤维（纤维素纤维）制造 | 污水综合排放标准(GB8978-1996) | （表4）第二类污染物最高允许排放浓度（1998年1月1日后建的单位）,其他排污单位,一级标准 | 总排口 | 氨氮（NH3-N） | 2024-11-05 | 标准样 | 15.0 | 16.4 | 9.33% | 相对误差不超过±10%
六合区2024年11月重点企业废水监督监测 | 南京凯燕环保科技有限公司 | 地下水,土壤污染监管,环境风险管控 | 危险废物治理 |  |  | 总排 | 化学需氧量 | 2024-11-19 | 实际样 | 142 | 139 | -2.11% | 相对误差不超过±15%
六合区2024年11月重点企业废水监督监测 | 南京凯燕环保科技有限公司 | 地下水,土壤污染监管,环境风险管控 | 危险废物治理 |  |  | 总排 | 化学需氧量 | 2024-11-19 | 实际样 | 168 | 166 | -1.19% | 相对误差不超过±15%
六合区2024年11月重点企业废水监督监测 | 南京凯燕环保科技有限公司 | 地下水,土壤污染监管,环境风险管控 | 危险废物治理 |  |  | 总排 | 化学需氧量 | 2024-11-19 | 实际样 | 164 | 166 | 1.22% | 相对误差不超过±15%
六合区2024年11月重点企业废水监督监测 | 南京凯燕环保科技有限公司 | 地下水,土壤污染监管,环境风险管控 | 危险废物治理 |  |  | 总排 | 化学需氧量 | 2024-11-19 | 标准样 | 500 | 494 | -1.2% | 相对误差不超过±10%
六合区2024年11月重点企业废水监督监测 | 南京凯燕环保科技有限公司 | 地下水,土壤污染监管,环境风险管控 | 危险废物治理 |  |  | 总排 | 氨氮（NH3-N） | 2024-11-19 | 实际样 | 23.8 | 24.3 | 2.1% | 相对误差不超过±15%
六合区2024年11月重点企业废水监督监测 | 南京凯燕环保科技有限公司 | 地下水,土壤污染监管,环境风险管控 | 危险废物治理 |  |  | 总排 | 氨氮（NH3-N） | 2024-11-19 | 实际样 | 23.1 | 22.9 | -0.87% | 相对误差不超过±15%
六合区2024年11月重点企业废水监督监测 | 南京凯燕环保科技有限公司 | 地下水,土壤污染监管,环境风险管控 | 危险废物治理 |  |  | 总排 | 氨氮（NH3-N） | 2024-11-19 | 实际样 | 23.3 | 23.5 | 0.86% | 相对误差不超过±15%
六合区2024年11月重点企业废水监督监测 | 南京凯燕环保科技有限公司 | 地下水,土壤污染监管,环境风险管控 | 危险废物治理 |  |  | 总排 | 氨氮（NH3-N） | 2024-11-19 | 标准样 | 50.0 | 48.1 | -3.8% | 相对误差不超过±10%
六合区2024年11月重点企业废水监督监测 | 南京东亚纺织印染有限公司 | 水环境 | 棉印染精加工 | 纺织染整工业水污染物排放标准(GB4287-2012) | （表2）新建企业水污染物排放浓度限值及单位产品基准排水量,企业废水总排放口,直接排放,通用 | 总排口 | 化学需氧量 | 2024-11-04 | 实际样 | 48 | 47 | -2.08% | 相对误差不超过±30%
六合区2024年11月重点企业废水监督监测 | 南京东亚纺织印染有限公司 | 水环境 | 棉印染精加工 | 纺织染整工业水污染物排放标准(GB4287-2012) | （表2）新建企业水污染物排放浓度限值及单位产品基准排水量,企业废水总排放口,直接排放,通用 | 总排口 | 化学需氧量 | 2024-11-04 | 实际样 | 46 | 46 | 0% | 相对误差不超过±30%
六合区2024年11月重点企业废水监督监测 | 南京东亚纺织印染有限公司 | 水环境 | 棉印染精加工 | 纺织染整工业水污染物排放标准(GB4287-2012) | （表2）新建企业水污染物排放浓度限值及单位产品基准排水量,企业废水总排放口,直接排放,通用 | 总排口 | 化学需氧量 | 2024-11-04 | 实际样 | 50 | 55 | 10% | 相对误差不超过±30%
六合区2024年11月重点企业废水监督监测 | 南京东亚纺织印染有限公司 | 水环境 | 棉印染精加工 | 纺织染整工业水污染物排放标准(GB4287-2012) | （表2）新建企业水污染物排放浓度限值及单位产品基准排水量,企业废水总排放口,直接排放,通用 | 总排口 | 化学需氧量 | 2024-11-04 | 标准样 | 242 | 255 | 5.37% | 相对误差不超过±10%
六合区2024年11月重点企业废水监督监测 | 南京东亚纺织印染有限公司 | 水环境 | 棉印染精加工 |  |  | 总排口 | 氨氮 | 2024-11-04 | 实际样 | 1.50 | 1.52 | 0.02mg/L | 绝对误差不超过±0.3mg/L
六合区2024年11月重点企业废水监督监测 | 南京东亚纺织印染有限公司 | 水环境 | 棉印染精加工 |  |  | 总排口 | 氨氮 | 2024-11-04 | 实际样 | 1.50 | 1.44 | -0.06mg/L | 绝对误差不超过±0.3mg/L
六合区2024年11月重点企业废水监督监测 | 南京东亚纺织印染有限公司 | 水环境 | 棉印染精加工 |  |  | 总排口 | 氨氮 | 2024-11-04 | 实际样 | 1.50 | 1.45 | -0.05mg/L | 绝对误差不超过±0.3mg/L
六合区2024年11月重点企业废水监督监测 | 南京东亚纺织印染有限公司 | 水环境 | 棉印染精加工 |  |  | 总排口 | 氨氮 | 2024-11-04 | 标准样 | 15.0 | 16.2 | 8% | 相对误差不超过±10%
六合区2024年11月重点企业废水监督监测 | 江苏先卓食品科技股份有限公司 | 水环境 | 制糖业 |  |  | 总排(DW001) | 氨氮（NH3-N） | 2024-11-06 | 实际样 | 1.50 | 1.51 | 0.01mg/L | 绝对误差不超过±0.3mg/L
六合区2024年11月重点企业废水监督监测 | 江苏先卓食品科技股份有限公司 | 水环境 | 制糖业 |  |  | 总排(DW001) | 氨氮（NH3-N） | 2024-11-06 | 实际样 | 1.50 | 1.49 | -0.01mg/L | 绝对误差不超过±0.3mg/L
六合区2024年11月重点企业废水监督监测 | 江苏先卓食品科技股份有限公司 | 水环境 | 制糖业 |  |  | 总排(DW001) | 氨氮（NH3-N） | 2024-11-06 | 实际样 | 1.50 | 1.52 | 0.02mg/L | 绝对误差不超过±0.3mg/L
六合区2024年11月重点企业废水监督监测 | 江苏先卓食品科技股份有限公司 | 水环境 | 制糖业 |  |  | 总排(DW001) | 氨氮（NH3-N） | 2024-11-06 | 标准样 | 50.0 | 50.0 | 0% | 相对误差不超过±10%
六合区2024年11月重点企业废水监督监测 | 江苏先卓食品科技股份有限公司 | 水环境 | 制糖业 |  |  | 总排(DW001) | 化学需氧量 | 2024-11-06 | 实际样 | 24 | 23 | -1mg/L | 绝对误差不超过±5mg/L
六合区2024年11月重点企业废水监督监测 | 江苏先卓食品科技股份有限公司 | 水环境 | 制糖业 |  |  | 总排(DW001) | 化学需氧量 | 2024-11-06 | 实际样 | 24 | 23 | -1mg/L | 绝对误差不超过±5mg/L
六合区2024年11月重点企业废水监督监测 | 江苏先卓食品科技股份有限公司 | 水环境 | 制糖业 |  |  | 总排(DW001) | 化学需氧量 | 2024-11-06 | 实际样 | 24 | 23 | -1mg/L | 绝对误差不超过±5mg/L
六合区2024年11月重点企业废水监督监测 | 江苏先卓食品科技股份有限公司 | 水环境 | 制糖业 |  |  | 总排(DW001) | 化学需氧量 | 2024-11-06 | 标准样 | 500 | 512 | 2.4% | 相对误差不超过±10%
六合区2024年11月重点企业废水监督监测 | 江苏和成新材料有限公司 | 大气环境,土壤污染监管,环境风险管控 | 电子专用材料制造 |  |  | 总排(DW001) | 化学需氧量 | 2024-11-20 | 实际样 | 316 | 318 | 0.63% | 相对误差不超过±15%
六合区2024年11月重点企业废水监督监测 | 江苏和成新材料有限公司 | 大气环境,土壤污染监管,环境风险管控 | 电子专用材料制造 |  |  | 总排(DW001) | 化学需氧量 | 2024-11-20 | 实际样 | 320 | 318 | -0.62% | 相对误差不超过±15%
六合区2024年11月重点企业废水监督监测 | 江苏和成新材料有限公司 | 大气环境,土壤污染监管,环境风险管控 | 电子专用材料制造 |  |  | 总排(DW001) | 化学需氧量 | 2024-11-20 | 实际样 | 323 | 319 | -1.24% | 相对误差不超过±15%
六合区2024年11月重点企业废水监督监测 | 江苏和成新材料有限公司 | 大气环境,土壤污染监管,环境风险管控 | 电子专用材料制造 |  |  | 总排(DW001) | 化学需氧量 | 2024-11-20 | 标准样 | 500 | 500 | 0% | 相对误差不超过±10%
六合区2024年11月重点企业废水监督监测 | 江苏和成新材料有限公司 | 大气环境,土壤污染监管,环境风险管控 | 电子专用材料制造 |  |  | 总排(DW001) | 氨氮（NH3-N） | 2024-11-20 | 实际样 | 1.50 | 2.51 | 1.01mg/L | 绝对误差不超过±0.3mg/L
六合区2024年11月重点企业废水监督监测 | 江苏和成新材料有限公司 | 大气环境,土壤污染监管,环境风险管控 | 电子专用材料制造 |  |  | 总排(DW001) | 氨氮（NH3-N） | 2024-11-20 | 实际样 | 1.50 | 1.54 | 0.04mg/L | 绝对误差不超过±0.3mg/L
六合区2024年11月重点企业废水监督监测 | 江苏和成新材料有限公司 | 大气环境,土壤污染监管,环境风险管控 | 电子专用材料制造 |  |  | 总排(DW001) | 氨氮（NH3-N） | 2024-11-20 | 实际样 | 1.50 | 1.56 | 0.06mg/L | 绝对误差不超过±0.3mg/L
六合区2024年11月重点企业废水监督监测 | 江苏和成新材料有限公司 | 大气环境,土壤污染监管,环境风险管控 | 电子专用材料制造 |  |  | 总排(DW001) | 氨氮（NH3-N） | 2024-11-20 | 标准样 | 50.0 | 52.1 | 4.2% | 相对误差不超过±10%

## 废水排放
任务名称 | 企业名称 | 名录类别 | 行业类别 | 受纳水体 | 执行标准名称 | 执行标准条目名称 | 监测点 | 监测项目 | 监测日期 | 流量(m³/s) | 水温(°C) | 生产负荷(%) | 进口浓度 | 排放浓度 | 上限 | 下限 | 单位 | 是否超标 | 超标倍数 | 备注 | 是否有评价限值
六合区2024年11月重点企业废水监督监测 | 南京承佑树脂有限公司 | 土壤污染监管 | 初级形态塑料及合成树脂制造 |  |  |  | 总排口 | 总氮（以N计） | 2024-11-22 |  |  |  |  | 1.61 |  |  | mg/L | 否 |  |  | 否
六合区2024年11月重点企业废水监督监测 | 南京承佑树脂有限公司 | 土壤污染监管 | 初级形态塑料及合成树脂制造 |  | 合成树脂工业污染物排放标准(GB31572-2015) | （表1）水污染物排放限值,企业废水总排放口,聚砜树脂,间接排放 | 总排口 | 甲苯 | 2024-11-22 |  |  |  |  | <0.002 | 0.2 |  | mg/L | 否 |  |  | 是
六合区2024年11月重点企业废水监督监测 | 南京承佑树脂有限公司 | 土壤污染监管 | 初级形态塑料及合成树脂制造 |  | 污水综合排放标准(GB8978-1996) | （表4）第二类污染物最高允许排放浓度（1998年1月1日后建的单位）,其他排污单位,三级标准 | 总排口 | 五日生化需氧量（BOD5） | 2024-11-22 |  |  |  |  | 6.8 | 300 |  | mg/L | 否 |  |  | 是
六合区2024年11月重点企业废水监督监测 | 南京承佑树脂有限公司 | 土壤污染监管 | 初级形态塑料及合成树脂制造 |  | 污水综合排放标准(GB8978-1996) | （表4）第二类污染物最高允许排放浓度（1998年1月1日后建的单位）,其他排污单位,三级标准 | 总排口 | 氨氮（NH3-N） | 2024-11-22 |  |  |  |  | 0.055 |  |  | mg/L | 否 |  |  | 否
六合区2024年11月重点企业废水监督监测 | 南京承佑树脂有限公司 | 土壤污染监管 | 初级形态塑料及合成树脂制造 |  | 污水综合排放标准(GB8978-1996) | （表4）第二类污染物最高允许排放浓度（1998年1月1日后建的单位）,其他排污单位,三级标准 | 总排口 | 化学需氧量 | 2024-11-22 |  |  |  |  | 25 | 500 |  | mg/L | 否 |  |  | 是
六合区2024年11月重点企业废水监督监测 | 南京承佑树脂有限公司 | 土壤污染监管 | 初级形态塑料及合成树脂制造 |  | 污水综合排放标准(GB8978-1996) | （表4）第二类污染物最高允许排放浓度（1998年1月1日后建的单位）,其他排污单位,三级标准 | 总排口 | 悬浮物 | 2024-11-22 |  |  |  |  | 11 | 400 |  | mg/L | 否 |  |  | 是
六合区2024年11月重点企业废水监督监测 | 南京承佑树脂有限公司 | 土壤污染监管 | 初级形态塑料及合成树脂制造 |  | 污水综合排放标准(GB8978-1996) | （表4）第二类污染物最高允许排放浓度（1998年1月1日后建的单位）,一切排污单位 ,三级标准 | 总排口 | 石油类 | 2024-11-22 |  |  |  |  | <0.06 | 20 |  | mg/L | 否 |  |  | 是
六合区2024年11月重点企业废水监督监测 | 南京承佑树脂有限公司 | 土壤污染监管 | 初级形态塑料及合成树脂制造 |  | 污水综合排放标准(GB8978-1996) | （表4）第二类污染物最高允许排放浓度（1998年1月1日后建的单位）,一切排污单位 ,三级标准 | 总排口 | pH值 | 2024-11-22 |  |  |  |  | 7.7 | 9 | 6 | 无量纲 | 否 |  |  | 是
六合区2024年11月重点企业废水监督监测 | 南京承佑树脂有限公司 | 土壤污染监管 | 初级形态塑料及合成树脂制造 |  | 污水综合排放标准(GB8978-1996) | （表4）第二类污染物最高允许排放浓度（1998年1月1日后建的单位）,一切排污单位 ,三级标准 | 总排口 | 总磷（以P计） | 2024-11-22 |  |  |  |  | 0.10 |  |  | mg/L | 否 |  |  | 否
六合区2024年11月重点企业废水监督监测 | 南京振兴新能源发展有限公司 | 大气环境,土壤污染监管,环境风险管控 | 危险废物治理 |  | 污水综合排放标准(GB8978-1996) | （表4）第二类污染物最高允许排放浓度（1998年1月1日后建的单位）,一切排污单位 ,三级标准 | 总排(DW001) | 甲苯 | 2024-11-08 |  |  |  |  | <0.002 | 0.5 |  | mg/L | 否 |  |  | 是
六合区2024年11月重点企业废水监督监测 | 南京振兴新能源发展有限公司 | 大气环境,土壤污染监管,环境风险管控 | 危险废物治理 |  | 污水综合排放标准(GB8978-1996) | （表4）第二类污染物最高允许排放浓度（1998年1月1日后建的单位）,一切排污单位 ,三级标准 | 总排(DW001) | 苯 | 2024-11-08 |  |  |  |  | <0.002 | 0.5 |  | mg/L | 否 |  |  | 是
六合区2024年11月重点企业废水监督监测 | 南京振兴新能源发展有限公司 | 大气环境,土壤污染监管,环境风险管控 | 危险废物治理 |  | 污水综合排放标准(GB8978-1996) | （表2）第二类污染物最高允许排放浓度（1997年12月31日之前建的单位）,石油化工工业（包括石油炼制）,三级标准 | 总排(DW001) | 化学需氧量 | 2024-11-08 |  |  |  |  | 4 | 500 |  | mg/L | 否 |  |  | 是
六合区2024年11月重点企业废水监督监测 | 南京振兴新能源发展有限公司 | 大气环境,土壤污染监管,环境风险管控 | 危险废物治理 |  | 污水综合排放标准(GB8978-1996) | （表4）第二类污染物最高允许排放浓度（1998年1月1日后建的单位）,一切排污单位 ,三级标准 | 总排(DW001) | 挥发酚 | 2024-11-08 |  |  |  |  | <0.01 | 2.0 |  | mg/L | 否 |  |  | 是
六合区2024年11月重点企业废水监督监测 | 南京振兴新能源发展有限公司 | 大气环境,土壤污染监管,环境风险管控 | 危险废物治理 |  | 污水综合排放标准(GB8978-1996) | （表4）第二类污染物最高允许排放浓度（1998年1月1日后建的单位）,一切排污单位 ,三级标准 | 总排(DW001) | 总磷（以P计） | 2024-11-08 |  |  |  |  | 0.01 |  |  | mg/L | 否 |  |  | 否
六合区2024年11月重点企业废水监督监测 | 南京振兴新能源发展有限公司 | 大气环境,土壤污染监管,环境风险管控 | 危险废物治理 |  | 污水综合排放标准(GB8978-1996) | （表4）第二类污染物最高允许排放浓度（1998年1月1日后建的单位）,一切排污单位 ,三级标准 | 总排(DW001) | 间-二甲苯 | 2024-11-08 |  |  |  |  | <0.002 | 1.0 |  | mg/L | 否 |  |  | 是
六合区2024年11月重点企业废水监督监测 | 南京振兴新能源发展有限公司 | 大气环境,土壤污染监管,环境风险管控 | 危险废物治理 |  | 污水综合排放标准(GB8978-1996) | （表4）第二类污染物最高允许排放浓度（1998年1月1日后建的单位）,其他排污单位,三级标准 | 总排(DW001) | 悬浮物 | 2024-11-08 |  |  |  |  | 6 | 400 |  | mg/L | 否 |  |  | 是
六合区2024年11月重点企业废水监督监测 | 南京振兴新能源发展有限公司 | 大气环境,土壤污染监管,环境风险管控 | 危险废物治理 |  | 污水综合排放标准(GB8978-1996) | （表4）第二类污染物最高允许排放浓度（1998年1月1日后建的单位）,一切排污单位 ,三级标准 | 总排(DW001) | 乙苯 | 2024-11-08 |  |  |  |  | <0.002 | 1.0 |  | mg/L | 否 |  |  | 是
六合区2024年11月重点企业废水监督监测 | 南京振兴新能源发展有限公司 | 大气环境,土壤污染监管,环境风险管控 | 危险废物治理 |  | 污水综合排放标准(GB8978-1996) | （表2）第二类污染物最高允许排放浓度（1997年12月31日之前建的单位）,其他排污单位,二级标准 | 总排(DW001) | 总氮（以N计） | 2024-11-08 |  |  |  |  | 0.90 |  |  | mg/L | 否 |  |  | 否
六合区2024年11月重点企业废水监督监测 | 南京振兴新能源发展有限公司 | 大气环境,土壤污染监管,环境风险管控 | 危险废物治理 |  | 污水综合排放标准(GB8978-1996) | （表4）第二类污染物最高允许排放浓度（1998年1月1日后建的单位）,一切排污单位 ,三级标准 | 总排(DW001) | 邻-二甲苯 | 2024-11-08 |  |  |  |  | <0.002 | 1.0 |  | mg/L | 否 |  |  | 是
六合区2024年11月重点企业废水监督监测 | 南京振兴新能源发展有限公司 | 大气环境,土壤污染监管,环境风险管控 | 危险废物治理 |  | 污水综合排放标准(GB8978-1996) | （表4）第二类污染物最高允许排放浓度（1998年1月1日后建的单位）,一切排污单位 ,三级标准 | 总排(DW001) | 氰化物（总氰化合物） | 2024-11-08 |  |  |  |  | <0.004 | 1.0 |  | mg/L | 否 |  |  | 是
六合区2024年11月重点企业废水监督监测 | 南京振兴新能源发展有限公司 | 大气环境,土壤污染监管,环境风险管控 | 危险废物治理 |  | 污水综合排放标准(GB8978-1996) | （表4）第二类污染物最高允许排放浓度（1998年1月1日后建的单位）,一切排污单位 ,三级标准 | 总排(DW001) | 石油类 | 2024-11-08 |  |  |  |  | <0.06 | 20 |  | mg/L | 否 |  |  | 是
六合区2024年11月重点企业废水监督监测 | 南京振兴新能源发展有限公司 | 大气环境,土壤污染监管,环境风险管控 | 危险废物治理 |  | 污水综合排放标准(GB8978-1996) | （表4）第二类污染物最高允许排放浓度（1998年1月1日后建的单位）,其他排污单位,三级标准 | 总排(DW001) | 五日生化需氧量（BOD5） | 2024-11-08 |  |  |  |  | 2.1 | 300 |  | mg/L | 否 |  |  | 是
六合区2024年11月重点企业废水监督监测 | 南京振兴新能源发展有限公司 | 大气环境,土壤污染监管,环境风险管控 | 危险废物治理 |  | 污水综合排放标准(GB8978-1996) | （表4）第二类污染物最高允许排放浓度（1998年1月1日后建的单位）,一切排污单位 ,三级标准 | 总排(DW001) | pH值 | 2024-11-08 |  |  |  |  | 8.0 | 9 | 6 | 无量纲 | 否 |  |  | 是
六合区2024年11月重点企业废水监督监测 | 南京振兴新能源发展有限公司 | 大气环境,土壤污染监管,环境风险管控 | 危险废物治理 |  | 污水综合排放标准(GB8978-1996) | （表4）第二类污染物最高允许排放浓度（1998年1月1日后建的单位）,一切排污单位 ,三级标准 | 总排(DW001) | 硫化物 | 2024-11-08 |  |  |  |  | 0.01 | 1.0 |  | mg/L | 否 |  |  | 是
六合区2024年11月重点企业废水监督监测 | 南京振兴新能源发展有限公司 | 大气环境,土壤污染监管,环境风险管控 | 危险废物治理 |  | 污水综合排放标准(GB8978-1996) | （表4）第二类污染物最高允许排放浓度（1998年1月1日后建的单位）,一切排污单位 ,三级标准 | 总排(DW001) | 对-二甲苯 | 2024-11-08 |  |  |  |  | <0.002 | 1.0 |  | mg/L | 否 |  |  | 是
六合区2024年11月重点企业废水监督监测 | 南京振兴新能源发展有限公司 | 大气环境,土壤污染监管,环境风险管控 | 危险废物治理 |  | 污水综合排放标准(GB8978-1996) | （表4）第二类污染物最高允许排放浓度（1998年1月1日后建的单位）,其他排污单位,三级标准 | 总排(DW001) | 氨氮（NH3-N） | 2024-11-08 |  |  |  |  | 0.047 |  |  | mg/L | 否 |  |  | 否
六合区2024年11月重点企业废水监督监测 | 南京北控雄州污水处理有限公司 | 水环境 | 污水处理及其再生利用 |  | 城镇污水处理厂污染物排放标准[国标](GB18918-2002) | （表1）基本控制项目最高允许排放浓度（日均值）,一级标准（水温＞12℃或≤12℃）,A标准,通用 | 总排 | 五日生化需氧量（BOD5） | 2024-11-13 |  |  |  |  | 2.2 | 10 |  | mg/L | 否 |  |  | 是
六合区2024年11月重点企业废水监督监测 | 南京北控雄州污水处理有限公司 | 水环境 | 污水处理及其再生利用 |  | 城镇污水处理厂污染物排放标准[国标](GB18918-2002) | （表1）基本控制项目最高允许排放浓度（日均值）,一级标准（水温＞12℃或≤12℃）,A标准,通用 | 总排 | 总氮（以N计） | 2024-11-14 |  |  |  | 52.7 | 9.14 | 15 |  | mg/L | 否 |  |  | 是
六合区2024年11月重点企业废水监督监测 | 南京北控雄州污水处理有限公司 | 水环境 | 污水处理及其再生利用 |  | 城镇污水处理厂污染物排放标准[国标](GB18918-2002) | （表1）基本控制项目最高允许排放浓度（日均值）,一级标准（水温＞12℃或≤12℃）,A标准,通用 | 总排 | 色度 | 2024-11-13 |  |  |  |  | 3 | 30 |  | 倍 | 否 |  |  | 是
六合区2024年11月重点企业废水监督监测 | 南京北控雄州污水处理有限公司 | 水环境 | 污水处理及其再生利用 |  | 城镇污水处理厂污染物排放标准[国标](GB18918-2002) | （表1）基本控制项目最高允许排放浓度（日均值）,一级标准（水温＞12℃或≤12℃）,A标准,通用 | 总排 | 悬浮物 | 2024-11-14 |  |  |  |  | 4 | 10 |  | mg/L | 否 |  |  | 是
六合区2024年11月重点企业废水监督监测 | 南京北控雄州污水处理有限公司 | 水环境 | 污水处理及其再生利用 |  | 城镇污水处理厂污染物排放标准[国标](GB18918-2002) | （表2）部分一类污染物最高允许排放浓度（日均值） | 总排 | 总铅 | 2024-11-14 |  |  |  |  | <0.001 | 0.1 |  | mg/L | 否 |  |  | 是
六合区2024年11月重点企业废水监督监测 | 南京北控雄州污水处理有限公司 | 水环境 | 污水处理及其再生利用 |  | 城镇污水处理厂污染物排放标准[国标](GB18918-2002) | （表2）部分一类污染物最高允许排放浓度（日均值） | 总排 | 总砷 | 2024-11-14 |  |  |  |  | 0.0006 | 0.1 |  | mg/L | 否 |  |  | 是
六合区2024年11月重点企业废水监督监测 | 南京北控雄州污水处理有限公司 | 水环境 | 污水处理及其再生利用 |  | 城镇污水处理厂污染物排放标准[国标](GB18918-2002) | （表1）基本控制项目最高允许排放浓度（日均值）,一级标准（水温＞12℃或≤12℃）,A标准,通用 | 总排 | 氨氮（NH3-N） | 2024-11-14 |  | 21.6 |  | 33.3 | 0.067 | 5;8 |  | mg/L | 否 |  |  | 是
六合区2024年11月重点企业废水监督监测 | 南京北控雄州污水处理有限公司 | 水环境 | 污水处理及其再生利用 |  | 城镇污水处理厂污染物排放标准[国标](GB18918-2002) | （表2）部分一类污染物最高允许排放浓度（日均值） | 总排 | 六价铬 | 2024-11-14 |  |  |  |  | <0.004 | 0.05 |  | mg/L | 否 |  |  | 是
六合区2024年11月重点企业废水监督监测 | 南京北控雄州污水处理有限公司 | 水环境 | 污水处理及其再生利用 |  | 城镇污水处理厂污染物排放标准[国标](GB18918-2002) | （表1）基本控制项目最高允许排放浓度（日均值）,一级标准（水温＞12℃或≤12℃）,A标准,通用 | 总排 | 石油类 | 2024-11-13 |  |  |  |  | <0.06 | 1 |  | mg/L | 否 |  |  | 是
六合区2024年11月重点企业废水监督监测 | 南京北控雄州污水处理有限公司 | 水环境 | 污水处理及其再生利用 |  | 城镇污水处理厂污染物排放标准[国标](GB18918-2002) | （表1）基本控制项目最高允许排放浓度（日均值）,一级标准（水温＞12℃或≤12℃）,A标准,通用 | 总排 | pH值 | 2024-11-14 |  |  |  | 7.9 | 7.7 | 9 | 6 | 无量纲 | 否 |  |  | 是
六合区2024年11月重点企业废水监督监测 | 南京北控雄州污水处理有限公司 | 水环境 | 污水处理及其再生利用 |  | 城镇污水处理厂污染物排放标准[国标](GB18918-2002) | （表1）基本控制项目最高允许排放浓度（日均值）,一级标准（水温＞12℃或≤12℃）,B标准,通用 | 总排 | 动植物油 | 2024-11-13 |  |  |  |  | <0.06 | 1 |  | mg/L | 否 |  |  | 是
六合区2024年11月重点企业废水监督监测 | 南京北控雄州污水处理有限公司 | 水环境 | 污水处理及其再生利用 |  | 城镇污水处理厂污染物排放标准[国标](GB18918-2002) | （表1）基本控制项目最高允许排放浓度（日均值）,一级标准（水温＞12℃或≤12℃）,A标准,通用 | 总排 | 粪大肠菌群数 | 2024-11-13 |  |  |  |  | 70 | 1000 |  | 个/L | 否 |  |  | 是
六合区2024年11月重点企业废水监督监测 | 南京北控雄州污水处理有限公司 | 水环境 | 污水处理及其再生利用 |  | 城镇污水处理厂污染物排放标准[国标](GB18918-2002) | （表2）部分一类污染物最高允许排放浓度（日均值） | 总排 | 总铬 | 2024-11-14 |  |  |  |  | 0.008 | 0.1 |  | mg/L | 否 |  |  | 是
六合区2024年11月重点企业废水监督监测 | 南京北控雄州污水处理有限公司 | 水环境 | 污水处理及其再生利用 |  | 城镇污水处理厂污染物排放标准[国标](GB18918-2002) | （表1）基本控制项目最高允许排放浓度（日均值）,一级标准（水温＞12℃或≤12℃）,A标准,通用 | 总排 | 阴离子表面活性剂 | 2024-11-14 |  |  |  |  | 0.33 | 0.5 |  | mg/L | 否 |  |  | 是
六合区2024年11月重点企业废水监督监测 | 南京北控雄州污水处理有限公司 | 水环境 | 污水处理及其再生利用 |  | 城镇污水处理厂污染物排放标准[国标](GB18918-2002) | （表2）部分一类污染物最高允许排放浓度（日均值） | 总排 | 总汞 | 2024-11-14 |  |  |  |  | <0.00004 | 0.001 |  | mg/L | 否 |  |  | 是
六合区2024年11月重点企业废水监督监测 | 南京北控雄州污水处理有限公司 | 水环境 | 污水处理及其再生利用 |  | 城镇污水处理厂污染物排放标准[国标](GB18918-2002) | （表2）部分一类污染物最高允许排放浓度（日均值） | 总排 | 总镉 | 2024-11-14 |  |  |  |  | <0.0001 | 0.01 |  | mg/L | 否 |  |  | 是
六合区2024年11月重点企业废水监督监测 | 南京北控雄州污水处理有限公司 | 水环境 | 污水处理及其再生利用 |  | 城镇污水处理厂污染物排放标准[国标](GB18918-2002) | （表1）基本控制项目最高允许排放浓度（日均值）,一级标准（水温＞12℃或≤12℃）,A标准,2006年1月1日后建设 | 总排 | 总磷（以P计） | 2024-11-14 |  |  |  | 4.00 | 0.16 | 0.5 |  | mg/L | 否 |  |  | 是
六合区2024年11月重点企业废水监督监测 | 南京北控雄州污水处理有限公司 | 水环境 | 污水处理及其再生利用 |  | 城镇污水处理厂污染物排放标准[国标](GB18918-2002) | （表1）基本控制项目最高允许排放浓度（日均值）,一级标准（水温＞12℃或≤12℃）,A标准,通用 | 总排 | 化学需氧量 | 2024-11-14 |  |  |  | 250 | 5 | 50 |  | mg/L | 否 |  |  | 是
六合区2024年11月重点企业废水监督监测 | 兰精（南京）纤维有限公司 | 水环境,大气环境,土壤污染监管,环境风险管控 | 人造纤维（纤维素纤维）制造 |  |  |  | 总排口 | 总磷 | 2024-11-05 |  |  |  |  | 0.08 |  |  | mg/L | 否 |  |  | 否
六合区2024年11月重点企业废水监督监测 | 兰精（南京）纤维有限公司 | 水环境,大气环境,土壤污染监管,环境风险管控 | 人造纤维（纤维素纤维）制造 |  |  |  | 总排口 | 总氮（以N计） | 2024-11-05 |  |  |  |  | 3.17 |  |  | mg/L | 否 |  |  | 否
六合区2024年11月重点企业废水监督监测 | 兰精（南京）纤维有限公司 | 水环境,大气环境,土壤污染监管,环境风险管控 | 人造纤维（纤维素纤维）制造 |  | 污水综合排放标准(GB8978-1996) | （表4）第二类污染物最高允许排放浓度（1998年1月1日后建的单位）,一切排污单位 ,一级标准 | 总排口 | pH值 | 2024-11-05 |  |  |  |  | 7.1 | 9 | 6 | 无量纲 | 否 |  |  | 是
六合区2024年11月重点企业废水监督监测 | 兰精（南京）纤维有限公司 | 水环境,大气环境,土壤污染监管,环境风险管控 | 人造纤维（纤维素纤维）制造 |  | 污水综合排放标准(GB8978-1996) | （表4）第二类污染物最高允许排放浓度（1998年1月1日后建的单位）,其他排污单位,一级标准 | 总排口 | 化学需氧量 | 2024-11-05 |  |  |  |  | 49 | 100 |  | mg/L | 否 |  |  | 是
六合区2024年11月重点企业废水监督监测 | 兰精（南京）纤维有限公司 | 水环境,大气环境,土壤污染监管,环境风险管控 | 人造纤维（纤维素纤维）制造 |  | 污水综合排放标准(GB8978-1996) | （表4）第二类污染物最高允许排放浓度（1998年1月1日后建的单位）,一切排污单位 ,一级标准 | 总排口 | 总锌 | 2024-11-05 |  |  |  |  | 0.50 | 2.0 |  | mg/L | 否 |  |  | 是
六合区2024年11月重点企业废水监督监测 | 兰精（南京）纤维有限公司 | 水环境,大气环境,土壤污染监管,环境风险管控 | 人造纤维（纤维素纤维）制造 |  | 污水综合排放标准(GB8978-1996) | （表4）第二类污染物最高允许排放浓度（1998年1月1日后建的单位）,其他排污单位,一级标准 | 总排口 | 氨氮（NH3-N） | 2024-11-05 |  |  |  |  | 1.80 | 15 |  | mg/L | 否 |  |  | 是
六合区2024年11月重点企业废水监督监测 | 兰精（南京）纤维有限公司 | 水环境,大气环境,土壤污染监管,环境风险管控 | 人造纤维（纤维素纤维）制造 |  | 污水综合排放标准(GB8978-1996) | （表4）第二类污染物最高允许排放浓度（1998年1月1日后建的单位）,一切排污单位 ,一级标准 | 总排口 | 硫化物 | 2024-11-05 |  |  |  |  | 0.01 | 1.0 |  | mg/L | 否 |  |  | 是
六合区2024年11月重点企业废水监督监测 | 兰精（南京）纤维有限公司 | 水环境,大气环境,土壤污染监管,环境风险管控 | 人造纤维（纤维素纤维）制造 |  | 污水综合排放标准(GB8978-1996) | （表4）第二类污染物最高允许排放浓度（1998年1月1日后建的单位）,其他排污单位,一级标准 | 总排口 | 五日生化需氧量（BOD5） | 2024-11-05 |  |  |  |  | 9.2 | 20 |  | mg/L | 否 |  |  | 是
六合区2024年11月重点企业废水监督监测 | 兰精（南京）纤维有限公司 | 水环境,大气环境,土壤污染监管,环境风险管控 | 人造纤维（纤维素纤维）制造 |  | 污水综合排放标准(GB8978-1996) | （表4）第二类污染物最高允许排放浓度（1998年1月1日后建的单位）,其他排污单位,一级标准 | 总排口 | 悬浮物 | 2024-11-05 |  |  |  |  | 8 | 70 |  | mg/L | 否 |  |  | 是
六合区2024年11月重点企业废水监督监测 | 南京凯燕环保科技有限公司 | 地下水,土壤污染监管,环境风险管控 | 危险废物治理 |  | 污水综合排放标准(GB8978-1996) | （表4）第二类污染物最高允许排放浓度（1998年1月1日后建的单位）,其他排污单位,三级标准 | 总排 | 氨氮（NH3-N） | 2024-11-19 |  |  |  |  | 24.7 |  |  | mg/L | 否 |  |  | 否
六合区2024年11月重点企业废水监督监测 | 南京凯燕环保科技有限公司 | 地下水,土壤污染监管,环境风险管控 | 危险废物治理 |  | 污水综合排放标准(GB8978-1996) | （表4）第二类污染物最高允许排放浓度（1998年1月1日后建的单位）,一切排污单位 ,三级标准 | 总排 | 苯胺类 | 2024-11-19 |  |  |  |  | <0.03 | 5.0 |  | mg/L | 否 |  |  | 是
六合区2024年11月重点企业废水监督监测 | 南京凯燕环保科技有限公司 | 地下水,土壤污染监管,环境风险管控 | 危险废物治理 |  |  |  | 总排 | 总氮（以N计） | 2024-11-19 |  |  |  |  | 30.1 |  |  | mg/L | 否 |  |  | 否
六合区2024年11月重点企业废水监督监测 | 南京凯燕环保科技有限公司 | 地下水,土壤污染监管,环境风险管控 | 危险废物治理 |  |  |  | 总排 | 二甲苯 | 2024-11-19 |  |  |  |  | <0.002 |  |  | mg/L | 否 |  |  | 否
六合区2024年11月重点企业废水监督监测 | 南京凯燕环保科技有限公司 | 地下水,土壤污染监管,环境风险管控 | 危险废物治理 |  | 污水综合排放标准(GB8978-1996) | （表4）第二类污染物最高允许排放浓度（1998年1月1日后建的单位）,其他排污单位,三级标准 | 总排 | 化学需氧量 | 2024-11-19 |  |  |  |  | 153 | 500 |  | mg/L | 否 |  |  | 是
六合区2024年11月重点企业废水监督监测 | 南京凯燕环保科技有限公司 | 地下水,土壤污染监管,环境风险管控 | 危险废物治理 |  | 污水综合排放标准(GB8978-1996) | （表4）第二类污染物最高允许排放浓度（1998年1月1日后建的单位）,一切排污单位 ,三级标准 | 总排 | 苯 | 2024-11-19 |  |  |  |  | <0.002 | 0.5 |  | mg/L | 否 |  |  | 是
六合区2024年11月重点企业废水监督监测 | 南京凯燕环保科技有限公司 | 地下水,土壤污染监管,环境风险管控 | 危险废物治理 |  |  |  | 总排 | 总磷（以P计） | 2024-11-19 |  |  |  |  | 0.14 |  |  | mg/L | 否 |  |  | 否
六合区2024年11月重点企业废水监督监测 | 南京凯燕环保科技有限公司 | 地下水,土壤污染监管,环境风险管控 | 危险废物治理 |  | 污水综合排放标准(GB8978-1996) | （表4）第二类污染物最高允许排放浓度（1998年1月1日后建的单位）,其他排污单位,三级标准 | 总排 | 五日生化需氧量（BOD5） | 2024-11-19 |  |  |  |  | 43.5 | 300 |  | mg/L | 否 |  |  | 是
六合区2024年11月重点企业废水监督监测 | 南京凯燕环保科技有限公司 | 地下水,土壤污染监管,环境风险管控 | 危险废物治理 |  | 污水综合排放标准(GB8978-1996) | （表4）第二类污染物最高允许排放浓度（1998年1月1日后建的单位）,一切排污单位 ,三级标准 | 总排 | pH值 | 2024-11-19 |  |  |  |  | 8.3 | 9 | 6 | 无量纲 | 否 |  |  | 是
六合区2024年11月重点企业废水监督监测 | 南京凯燕环保科技有限公司 | 地下水,土壤污染监管,环境风险管控 | 危险废物治理 |  | 污水综合排放标准(GB8978-1996) | （表4）第二类污染物最高允许排放浓度（1998年1月1日后建的单位）,其他排污单位,三级标准 | 总排 | 悬浮物 | 2024-11-19 |  |  |  |  | 7 | 400 |  | mg/L | 否 |  |  | 是
六合区2024年11月重点企业废水监督监测 | 南京凯燕环保科技有限公司 | 地下水,土壤污染监管,环境风险管控 | 危险废物治理 |  | 污水综合排放标准(GB8978-1996) | （表4）第二类污染物最高允许排放浓度（1998年1月1日后建的单位）,一切排污单位 ,三级标准 | 总排 | 甲苯 | 2024-11-19 |  |  |  |  | <0.002 | 0.5 |  | mg/L | 否 |  |  | 是
六合区2024年11月重点企业废水监督监测 | 南京东亚纺织印染有限公司 | 水环境 | 棉印染精加工 |  | 纺织染整工业废水中锑污染物排放标准(DB32/3432-2018（）) | 锑 | 总排口 | 锑 | 2024-11-04 |  |  |  |  | 0.00095 | 0.10 |  | mg/L | 否 |  |  | 是
六合区2024年11月重点企业废水监督监测 | 南京东亚纺织印染有限公司 | 水环境 | 棉印染精加工 |  | 纺织染整工业水污染物排放标准(GB4287-2012) | （表2）新建企业水污染物排放浓度限值及单位产品基准排水量,企业废水总排放口,直接排放,通用 | 总排口 | 五日生化需氧量（BOD5） | 2024-11-04 |  |  |  |  | 9.0 | 20 |  | mg/L | 否 |  |  | 是
六合区2024年11月重点企业废水监督监测 | 南京东亚纺织印染有限公司 | 水环境 | 棉印染精加工 |  | 纺织染整工业水污染物排放标准(GB4287-2012) | （表2）新建企业水污染物排放浓度限值及单位产品基准排水量,企业废水总排放口,直接排放,通用 | 总排口 | 悬浮物 | 2024-11-04 |  |  |  |  | 11 | 50 |  | mg/L | 否 |  |  | 是
六合区2024年11月重点企业废水监督监测 | 南京东亚纺织印染有限公司 | 水环境 | 棉印染精加工 |  | 纺织染整工业水污染物排放标准(GB4287-2012) | （表1）现有企业水污染物排放浓度限值及单位产品基准排水量,企业废水总排放口,直接排放,通用 | 总排口 | 苯胺类 | 2024-11-04 |  |  |  |  | 0.43 | 1.0 |  | mg/L | 否 |  |  | 是
六合区2024年11月重点企业废水监督监测 | 南京东亚纺织印染有限公司 | 水环境 | 棉印染精加工 |  | 纺织染整工业水污染物排放标准(GB4287-2012) | （表2）新建企业水污染物排放浓度限值及单位产品基准排水量,企业废水总排放口,直接排放,通用 | 总排口 | 硫化物 | 2024-11-04 |  |  |  |  | 0.01 | 0.5 |  | mg/L | 否 |  |  | 是
六合区2024年11月重点企业废水监督监测 | 南京东亚纺织印染有限公司 | 水环境 | 棉印染精加工 |  | 纺织染整工业水污染物排放标准(GB4287-2012) | （表2）新建企业水污染物排放浓度限值及单位产品基准排水量,企业废水总排放口,直接排放,非蜡染行业直接排放 | 总排口 | 氨氮（NH3-N） | 2024-11-04 |  |  |  |  | 0.361 | 10 |  | mg/L | 否 |  |  | 是
六合区2024年11月重点企业废水监督监测 | 南京东亚纺织印染有限公司 | 水环境 | 棉印染精加工 |  | 纺织染整工业水污染物排放标准(GB4287-2012) | （表2）新建企业水污染物排放浓度限值及单位产品基准排水量,企业废水总排放口,直接排放,通用 | 总排口 | 总磷（以P计） | 2024-11-04 |  |  |  |  | 0.47 | 0.5 |  | mg/L | 否 |  |  | 是
六合区2024年11月重点企业废水监督监测 | 南京东亚纺织印染有限公司 | 水环境 | 棉印染精加工 |  | 纺织染整工业水污染物排放标准(GB4287-2012) | （表2）新建企业水污染物排放浓度限值及单位产品基准排水量,企业废水总排放口,直接排放,通用 | 总排口 | pH值 | 2024-11-04 |  |  |  |  | 7.4 | 9 | 6 | 无量纲 | 否 |  |  | 是
六合区2024年11月重点企业废水监督监测 | 南京东亚纺织印染有限公司 | 水环境 | 棉印染精加工 |  | 纺织染整工业水污染物排放标准(GB4287-2012) | （表2）新建企业水污染物排放浓度限值及单位产品基准排水量,企业废水总排放口,间接排放,通用 | 总排口 | 色度 | 2024-11-04 |  |  |  |  | 6 | 50 |  | 倍 | 否 |  |  | 是
六合区2024年11月重点企业废水监督监测 | 南京东亚纺织印染有限公司 | 水环境 | 棉印染精加工 |  | 纺织染整工业水污染物排放标准(GB4287-2012) | （表2）新建企业水污染物排放浓度限值及单位产品基准排水量,企业废水总排放口,直接排放,通用 | 总排口 | 化学需氧量 | 2024-11-04 |  |  |  |  | 49 | 80 |  | mg/L | 否 |  |  | 是
六合区2024年11月重点企业废水监督监测 | 南京东亚纺织印染有限公司 | 水环境 | 棉印染精加工 |  | 纺织染整工业水污染物排放标准(GB4287-2012) | （表2）新建企业水污染物排放浓度限值及单位产品基准排水量,企业废水总排放口,直接排放,非蜡染行业直接排放 | 总排口 | 总氮（以N计） | 2024-11-04 |  |  |  |  | 4.45 | 15 |  | mg/L | 否 |  |  | 是
六合区2024年11月重点企业废水监督监测 | 江苏先卓食品科技股份有限公司 | 水环境 | 制糖业 | 滁河 |  |  | 总排(DW001) | 总氮（以N计） | 2024-11-06 |  |  |  |  | 1.30 |  |  | mg/L | 否 |  |  | 否
六合区2024年11月重点企业废水监督监测 | 江苏先卓食品科技股份有限公司 | 水环境 | 制糖业 | 滁河 |  |  | 总排(DW001) | 氨氮（NH3-N） | 2024-11-06 |  |  |  |  | 0.250 |  |  | mg/L | 否 |  |  | 否
六合区2024年11月重点企业废水监督监测 | 江苏先卓食品科技股份有限公司 | 水环境 | 制糖业 | 滁河 | 污水综合排放标准(GB8978-1996) | （表4）第二类污染物最高允许排放浓度（1998年1月1日后建的单位）,其他排污单位,三级标准 | 总排(DW001) | 化学需氧量 | 2024-11-06 |  |  |  |  | 12 | 500 |  | mg/L | 否 |  |  | 是
六合区2024年11月重点企业废水监督监测 | 江苏先卓食品科技股份有限公司 | 水环境 | 制糖业 | 滁河 | 污水综合排放标准(GB8978-1996) | （表4）第二类污染物最高允许排放浓度（1998年1月1日后建的单位）,一切排污单位 ,三级标准 | 总排(DW001) | 动植物油 | 2024-11-06 |  |  |  |  | <0.06 | 100 |  | mg/L | 否 |  |  | 是
六合区2024年11月重点企业废水监督监测 | 江苏先卓食品科技股份有限公司 | 水环境 | 制糖业 | 滁河 |  |  | 总排(DW001) | 总磷（以P计） | 2024-11-06 |  |  |  |  | 0.65 |  |  | mg/L | 否 |  |  | 否
六合区2024年11月重点企业废水监督监测 | 江苏先卓食品科技股份有限公司 | 水环境 | 制糖业 | 滁河 | 污水综合排放标准(GB8978-1996) | （表4）第二类污染物最高允许排放浓度（1998年1月1日后建的单位）,一切排污单位 ,三级标准 | 总排(DW001) | pH值 | 2024-11-06 |  |  |  |  | 7.8 | 9 | 6 | 无量纲 | 否 |  |  | 是
六合区2024年11月重点企业废水监督监测 | 江苏先卓食品科技股份有限公司 | 水环境 | 制糖业 | 滁河 | 污水综合排放标准(GB8978-1996) | （表4）第二类污染物最高允许排放浓度（1998年1月1日后建的单位）,其他排污单位,三级标准 | 总排(DW001) | 五日生化需氧量（BOD5） | 2024-11-06 |  |  |  |  | 2.3 | 300 |  | mg/L | 否 |  |  | 是
六合区2024年11月重点企业废水监督监测 | 江苏先卓食品科技股份有限公司 | 水环境 | 制糖业 | 滁河 | 污水综合排放标准(GB8978-1996) | （表4）第二类污染物最高允许排放浓度（1998年1月1日后建的单位）,其他排污单位,三级标准 | 总排(DW001) | 悬浮物 | 2024-11-06 |  |  |  |  | 18 | 400 |  | mg/L | 否 |  |  | 是
六合区2024年11月重点企业废水监督监测 | 江苏和成新材料有限公司 | 大气环境,土壤污染监管,环境风险管控 | 电子专用材料制造 |  | 电子工业水污染物排放标准(GB 39731-2020) | 表1 水污染物排放限值,间接排放 | 总排(DW001) | 总氮（以N计） | 2024-11-20 |  |  |  |  | 4.65 | 70 |  | mg/L | 否 |  |  | 是
六合区2024年11月重点企业废水监督监测 | 江苏和成新材料有限公司 | 大气环境,土壤污染监管,环境风险管控 | 电子专用材料制造 |  |  |  | 总排(DW001) | 甲苯 | 2024-11-20 |  |  |  |  | <0.002 |  |  | mg/L | 否 |  |  | 否
六合区2024年11月重点企业废水监督监测 | 江苏和成新材料有限公司 | 大气环境,土壤污染监管,环境风险管控 | 电子专用材料制造 |  | 电子工业水污染物排放标准(GB 39731-2020) | 表1 水污染物排放限值,间接排放 | 总排(DW001) | 氟化物 | 2024-11-20 |  |  |  |  | 0.69 | 20 |  | mg/L | 否 |  |  | 是
六合区2024年11月重点企业废水监督监测 | 江苏和成新材料有限公司 | 大气环境,土壤污染监管,环境风险管控 | 电子专用材料制造 |  | 电子工业水污染物排放标准(GB 39731-2020) | 表1 水污染物排放限值,间接排放 | 总排(DW001) | 氨氮（NH3-N） | 2024-11-20 |  |  |  |  | 0.271 | 45 |  | mg/L | 否 |  |  | 是
六合区2024年11月重点企业废水监督监测 | 江苏和成新材料有限公司 | 大气环境,土壤污染监管,环境风险管控 | 电子专用材料制造 |  | 电子工业水污染物排放标准(GB 39731-2020) | 表1 水污染物排放限值,间接排放 | 总排(DW001) | 总铜 | 2024-11-20 |  |  |  |  | <0.05 | 2.0 |  | mg/L | 否 |  |  | 是
六合区2024年11月重点企业废水监督监测 | 江苏和成新材料有限公司 | 大气环境,土壤污染监管,环境风险管控 | 电子专用材料制造 |  | 电子工业水污染物排放标准(GB 39731-2020) | 表1 水污染物排放限值,间接排放 | 总排(DW001) | 化学需氧量 | 2024-11-20 |  |  |  |  | 319 | 500 |  | mg/L | 否 |  |  | 是
六合区2024年11月重点企业废水监督监测 | 江苏和成新材料有限公司 | 大气环境,土壤污染监管,环境风险管控 | 电子专用材料制造 |  | 电子工业水污染物排放标准(GB 39731-2020) | 表1 水污染物排放限值,间接排放 | 总排(DW001) | 悬浮物 | 2024-11-20 |  |  |  |  | 7 | 400 |  | mg/L | 否 |  |  | 是
六合区2024年11月重点企业废水监督监测 | 江苏和成新材料有限公司 | 大气环境,土壤污染监管,环境风险管控 | 电子专用材料制造 |  | 电子工业水污染物排放标准(GB 39731-2020) | 表1 水污染物排放限值,间接排放 | 总排(DW001) | 石油类 | 2024-11-20 |  |  |  |  | <0.06 | 20 |  | mg/L | 否 |  |  | 是
六合区2024年11月重点企业废水监督监测 | 江苏和成新材料有限公司 | 大气环境,土壤污染监管,环境风险管控 | 电子专用材料制造 |  | 电子工业水污染物排放标准(GB 39731-2020) | 表1 水污染物排放限值 | 总排(DW001) | 总锌 | 2024-11-20 |  |  |  |  | <0.05 | 1.5 |  | mg/L | 否 |  |  | 是
六合区2024年11月重点企业废水监督监测 | 江苏和成新材料有限公司 | 大气环境,土壤污染监管,环境风险管控 | 电子专用材料制造 |  | 电子工业水污染物排放标准(GB 39731-2020) | 表1 水污染物排放限值,间接排放 | 总排(DW001) | pH值 | 2024-11-20 |  |  |  |  | 7.9 | 9.0 | 6.0 | 无量纲 | 否 |  |  | 是
六合区2024年11月重点企业废水监督监测 | 江苏和成新材料有限公司 | 大气环境,土壤污染监管,环境风险管控 | 电子专用材料制造 |  | 电子工业水污染物排放标准(GB 39731-2020) | 表1 水污染物排放限值,间接排放 | 总排(DW001) | 总氰化物 | 2024-11-20 |  |  |  |  | <0.004 | 1.0 |  | mg/L | 否 |  |  | 是
六合区2024年11月重点企业废水监督监测 | 江苏和成新材料有限公司 | 大气环境,土壤污染监管,环境风险管控 | 电子专用材料制造 |  |  |  | 总排(DW001) | 苯 | 2024-11-20 |  |  |  |  | <0.002 |  |  | mg/L | 否 |  |  | 否
六合区2024年11月重点企业废水监督监测 | 江苏和成新材料有限公司 | 大气环境,土壤污染监管,环境风险管控 | 电子专用材料制造 |  | 电子工业水污染物排放标准(GB 39731-2020) | 表1 水污染物排放限值,间接排放 | 总排(DW001) | 阴离子表面活性剂（LAS） | 2024-11-20 |  |  |  |  | 0.46 | 20 |  | mg/L | 否 |  |  | 是
六合区2024年11月重点企业废水监督监测 | 江苏和成新材料有限公司 | 大气环境,土壤污染监管,环境风险管控 | 电子专用材料制造 |  | 电子工业水污染物排放标准(GB 39731-2020) | 表1 水污染物排放限值,间接排放 | 总排(DW001) | 总磷（以P计） | 2024-11-20 |  |  |  |  | 0.09 | 8.0 |  | mg/L | 否 |  |  | 是