## 废气排放
任务名称 | 企业名称 | 名录类别 | 行业类别 | 执行标准名称 | 执行标准条目名称 | 监测点 | 监测项目 | 监测日期 | 流量(m³/h) | 温度(°C) | 湿度(%) | 含氧量(%) | 流速(m/s) | 生产负荷(%) | 实测浓度 | 折算浓度 | 上限 | 下限 | 单位 | 是否超标 | 超标倍数 | 备注 | 是否有评价限值
六合区2024年10月废气监督监测 | 南京星光再生纸业有限公司 | 大气环境 | 机制纸及纸板制造 | 锅炉大气污染物排放标准(GB13271-2014) | （表3）大气污染物特别排放限值,烟囱或烟道,燃煤锅炉 | 生物质锅炉废气排口(FQ-01) | 颗粒物 | 2024-10-08 | [6 empty] | 1.6 | 3.5 | 30 |  | mg/m3 | 否 |  |  | 是
六合区2024年10月废气监督监测 | 南京星光再生纸业有限公司 | 大气环境 | 机制纸及纸板制造 | 锅炉大气污染物排放标准(GB13271-2014) | （表3）大气污染物特别排放限值,烟囱排放口,燃煤锅炉 | 生物质锅炉废气排口(FQ-01) | 林格曼黑度 | 2024-10-08 | [6 empty] | <1 | <1 | 1 |  | 级 | 否 |  |  | 是
六合区2024年10月废气监督监测 | 南京星光再生纸业有限公司 | 大气环境 | 机制纸及纸板制造 | 锅炉大气污染物排放标准(GB13271-2014) | （表3）大气污染物特别排放限值,烟囱或烟道,燃煤锅炉 | 生物质锅炉废气排口(FQ-01) | 氮氧化物 | 2024-10-08 | [6 empty] | 13 | 22 | 200 |  | mg/m3 | 否 |  |  | 是
六合区2024年10月废气监督监测 | 南京星光再生纸业有限公司 | 大气环境 | 机制纸及纸板制造 | 锅炉大气污染物排放标准(GB13271-2014) | （表3）大气污染物特别排放限值,烟囱或烟道,燃煤锅炉 | 生物质锅炉废气排口(FQ-01) | 二氧化硫 | 2024-10-08 | [6 empty] | 4 | 7 | 200 |  | mg/m3 | 否 |  |  | 是
六合区2024年10月废气监督监测 | 中铁钢结构有限公司 | 大气环境 | 制造业 | 江苏省大气综合排放标准(DB32/4041-2021) | 表1 大气污染物有组织排放限值 | 浸漆废气排放口 | 颗粒物 | 2024-10-12 | 78973 | [5 empty] | 2.1 | 2.1 | 20 |  | mg/m3 | 否 |  |  | 是
六合区2024年10月废气监督监测 | 中铁钢结构有限公司 | 大气环境 | 制造业 | 江苏省大气综合排放标准(DB32/4041-2021) | 表1 大气污染物有组织排放限值 | 浸漆废气排放口 | NMHC | 2024-10-12 | 78973 | [5 empty] | 0.462 | 0.462 | 60 |  | mg/m3 | 否 |  |  | 是
六合区2024年10月废气监督监测 | 中铁钢结构有限公司 | 大气环境 | 制造业 | 江苏省大气综合排放标准(DB32/4041-2021) | 表1 大气污染物有组织排放限值 | 浸漆废气排放口 | 非甲烷总烃 | 2024-10-12 | 78973 | [5 empty] | 3.99 | 3.99 | 60 |  | mg/m3 | 否 |  |  | 是
六合区2024年10月废气监督监测 | 中铁钢结构有限公司 | 大气环境 | 制造业 | 江苏省大气综合排放标准(DB32/4041-2021) | 表1 大气污染物有组织排放限值 | 浸漆废气排放口 | 颗粒物 | 2024-10-12 | 53571 | [5 empty] | 4.6 | 4.6 | 20 |  | mg/m3 | 否 |  |  | 是
六合区2024年10月废气监督监测 | 中铁钢结构有限公司 | 大气环境 | 制造业 | 江苏省大气综合排放标准(DB32/4041-2021) | 表1 大气污染物有组织排放限值 | 浸漆废气排放口 | NMHC | 2024-10-12 | 53571 | [5 empty] | 4.22 | 4.22 | 60 |  | mg/m3 | 否 |  |  | 是
六合区2024年10月废气监督监测 | 中铁钢结构有限公司 | 大气环境 | 制造业 | 江苏省大气综合排放标准(DB32/4041-2021) | 表1 大气污染物有组织排放限值 | 浸漆废气排放口 | 非甲烷总烃 | 2024-10-12 | 53571 | [5 empty] | 6.73 | 6.73 | 60 |  | mg/m3 | 否 |  |  | 是
六合区2024年10月废气监督监测 | 南京振兴新能源发展有限公司 | 大气环境,土壤污染监管,环境风险管控 | 危险废物治理 | 恶臭污染物排放标准(GB14554-93) | （表2）恶臭污染物排放标准值,排气筒高度20m | DA002废气排口(DA001) | 硫化氢 | 2024-10-12 | [6 empty] | 0.13 | 0.13 | 0.58 |  | kg/h | 否 |  |  | 是
六合区2024年10月废气监督监测 | 南京振兴新能源发展有限公司 | 大气环境,土壤污染监管,环境风险管控 | 危险废物治理 | 恶臭污染物排放标准(GB14554-93) | （表2）恶臭污染物排放标准值,排气筒高度20m | DA002废气排口(DA001) | 氨 | 2024-10-12 | [6 empty] | 0.26 | 0.26 | 8.7 |  | kg/h | 否 |  |  | 是
六合区2024年10月废气监督监测 | 南京振兴新能源发展有限公司 | 大气环境,土壤污染监管,环境风险管控 | 危险废物治理 | 江苏省大气综合排放标准(DB32/4041-2021) | 表1 大气污染物有组织排放限值 | DA002废气排口(DA001) | 甲苯 | 2024-10-12 | [6 empty] | 0.101 | 0.101 | 10 |  | mg/m3 | 否 |  |  | 是
六合区2024年10月废气监督监测 | 南京振兴新能源发展有限公司 | 大气环境,土壤污染监管,环境风险管控 | 危险废物治理 | 化学工业挥发性有机物排放标准(DB 32/3151—2016) | 表1 挥发性有机物及臭气浓度排放限值 | DA002废气排口(DA001) | 非甲烷总烃 | 2024-10-12 | [6 empty] | 3.62 | 3.62 | 80 |  | mg/m3 | 否 |  |  | 是
六合区2024年10月废气监督监测 | 南京振兴新能源发展有限公司 | 大气环境,土壤污染监管,环境风险管控 | 危险废物治理 | 恶臭污染物排放标准(GB14554-93) | （表2）恶臭污染物排放标准值,排气筒高度15m | DA002废气排口(DA001) | 臭气浓度 | 2024-10-12 | [6 empty] | 416 | 416 | 2000 |  | 无量纲 | 否 |  |  | 是
六合区2024年10月废气监督监测 | 南京振兴新能源发展有限公司 | 大气环境,土壤污染监管,环境风险管控 | 危险废物治理 | 江苏省地方标准大气污染物综合排放标准(DB32/4041-2021) | 表1 大气污染物有组织排放限值,其他 | DA002废气排口(DA001) | 二甲苯（总量） | 2024-10-12 | [6 empty] | 0.117 | 0.117 | 10 |  | mg/m3 | 否 |  |  | 是
六合区2024年10月废气监督监测 | 南京振兴新能源发展有限公司 | 大气环境,土壤污染监管,环境风险管控 | 危险废物治理 | 锅炉大气污染物排放标准（昆山站）(DB32/4385—2022) | 表1 锅炉大气污染物排放浓度限值 | DA001 废气排口Q2(DA001) | 烟气黑度（林格曼黑度，级） | 2024-10-12 | [6 empty] | <1 | <1 | 1 |  | 级 | 否 |  |  | 是
六合区2024年10月废气监督监测 | 南京振兴新能源发展有限公司 | 大气环境,土壤污染监管,环境风险管控 | 危险废物治理 | 锅炉大气污染物排放标准DB32/4385-2022(null) | 表1 | DA001 废气排口Q2(DA001) | 氮氧化物 | 2024-10-12 | [6 empty] | 43 | 47 | 50 |  | mg/m3 | 否 |  |  | 是
六合区2024年10月废气监督监测 | 南京振兴新能源发展有限公司 | 大气环境,土壤污染监管,环境风险管控 | 危险废物治理 | 锅炉大气污染物排放标准(DB32/4385-2022) | 表一,燃气锅炉 | DA001 废气排口Q2(DA001) | 颗粒物 | 2024-10-12 | [6 empty] | <3 | <3 | 10 |  | mg/m3 | 否 |  |  | 是
六合区2024年10月废气监督监测 | 南京振兴新能源发展有限公司 | 大气环境,土壤污染监管,环境风险管控 | 危险废物治理 | 锅炉大气污染物排放标准(DB32/4385-2022) | 表一,燃气锅炉 | DA001 废气排口Q2(DA001) | 二氧化硫 | 2024-10-12 | [6 empty] | <3 | <3 | 35 |  | mg/m3 | 否 |  |  | 是
六合区2024年10月废气监督监测 | 江苏和成新材料有限公司 | 大气环境,土壤污染监管,环境风险管控 | 电子专用材料制造 | 大气污染物综合排放标准（江苏省）(DB32/4041-2021) | 表1 大气污染物有组织排放限值,其他 | 危废储存设施排口 | 非甲烷总烃 | 2024-10-28 | 11907 | [5 empty] | 2.26 | 2.26 | 60 |  | mg/m3 | 否 |  |  | 是
六合区2024年10月废气监督监测 | 江苏和成新材料有限公司 | 大气环境,土壤污染监管,环境风险管控 | 电子专用材料制造 | 大气污染物综合排放标准（江苏省）(DB32/4041-2021) | 表1 大气污染物有组织排放限值,其他 | 提纯车间废气排口 | 非甲烷总烃 | 2024-10-28 | 9857 | [5 empty] | 0.54 | 0.54 | 60 |  | mg/m3 | 否 |  |  | 是
六合区2024年10月废气监督监测 | 江苏和成新材料有限公司 | 大气环境,土壤污染监管,环境风险管控 | 电子专用材料制造 | 江苏省大气综合排放标准(DB32/4041-2021) | 表1 大气污染物有组织排放限值 | 生产废气总排口 | 非甲烷总烃 | 2024-10-29 | 17786 | [5 empty] | 0.33 | 0.33 | 60 |  | mg/m3 | 否 |  |  | 是
六合区2024年10月废气监督监测 | 江苏和成新材料有限公司 | 大气环境,土壤污染监管,环境风险管控 | 电子专用材料制造 | 《江苏省大气污染物综合排放标准》(DB32/4041-2021) | 表 1 大气污染物有组织排放限值,其他,最高允许排放浓度 | 生产废气总排口 | 甲苯 | 2024-10-29 | 17786 | [5 empty] | 0.056 | 0.056 | 10 |  | mg/m3 | 否 |  |  | 是
六合区2024年10月废气监督监测 | 江苏和成新材料有限公司 | 大气环境,土壤污染监管,环境风险管控 | 电子专用材料制造 | 大气污染物综合排放标准DB 32/4041-2021(DB 32/4041-2021) | 表1 | 生产废气总排口 | 异丙醇 | 2024-10-29 | [6 empty] | <0.002 | <0.002 | 80 |  | mg/m3 | 否 |  |  | 是
六合区2024年10月废气监督监测 | 江苏和成新材料有限公司 | 大气环境,土壤污染监管,环境风险管控 | 电子专用材料制造 | 大气污染物综合排放标准（江苏省）(DB32/4041-2021) | 表1 大气污染物有组织排放限值,其他 | 生产废气总排口 | 氯化氢 | 2024-10-29 | 17786 | [5 empty] | 0.31 | 0.31 | 10 |  | mg/m3 | 否 |  |  | 是
六合区2024年10月废气监督监测 | 江苏和成新材料有限公司 | 大气环境,土壤污染监管,环境风险管控 | 电子专用材料制造 | 化学工业挥发性有机物排放标准(DB32/3151—2016) | 挥发性有机物及臭气浓度排放限值,最高允许排放浓度 | 生产废气总排口 | 丙酮 | 2024-10-29 | 17786 | [5 empty] | 0.08 | 0.08 | 40 |  | mg/m3 | 否 |  |  | 是
六合区2024年10月废气监督监测 | 江苏和成新材料有限公司 | 大气环境,土壤污染监管,环境风险管控 | 电子专用材料制造 | 《江苏省大气污染物综合排放标准》(DB32/4041-2021) | 表 1 大气污染物有组织排放限值,其他,最高允许排放浓度 | 生产废气总排口 | 二氯甲烷 | 2024-10-29 | [6 empty] | <0.3 | <0.3 | 20 |  | mg/m3 | 否 |  |  | 是
六合区2024年10月废气监督监测 | 江苏和成新材料有限公司 | 大气环境,土壤污染监管,环境风险管控 | 电子专用材料制造 |  |  | 生产废气总排口 | 乙酸乙酯 | 2024-10-29 | [6 empty] | <0.006 | <0.006 |  |  | mg/m3 | 否 |  |  | 否

## 无组织
任务名称 | 企业名称 | 名录类别 | 行业类别 | 执行标准名称 | 执行标准条目名称 | 监测点 | 监测项目 | 监测日期 | 风向 | 风速（m/s） | 温度(℃) | 压力（kPa） | 排放浓度 | 上限 | 下限 | 单位 | 是否超标 | 超标倍数 | 备注
六合区2024年10月废气监督监测 | 南京星光再生纸业有限公司 | 大气环境 | 机制纸及纸板制造 | 恶臭污染物排放标准(GB14554-93) | （表1）恶臭污染物厂界标准值,二级,新扩改建 | 厂界上风向（Q2） | 氨 | 2024-10-08 |  |  |  |  | 0.306 | 1.5 |  | mg/m3 | 否
六合区2024年10月废气监督监测 | 南京星光再生纸业有限公司 | 大气环境 | 机制纸及纸板制造 | 大气污染物综合排放标准(GB16297-1996) | （表2）新污染源大气污染物排放限值（1997年1月1日起）,无组织排放监控浓度限值,玻璃棉尘、石英粉尘、矿渣棉尘 | 厂界上风向（Q2） | 颗粒物 | 2024-10-08 |  |  |  |  | 0.212 | 1.0 |  | mg/m3 | 否
六合区2024年10月废气监督监测 | 南京星光再生纸业有限公司 | 大气环境 | 机制纸及纸板制造 | 恶臭污染物排放标准(GB14554-93) | （表1）恶臭污染物厂界标准值,二级,新扩改建 | 厂界上风向（Q2） | 硫化氢 | 2024-10-08 |  |  |  |  | 0.001 | 0.06 |  | mg/m3 | 否
六合区2024年10月废气监督监测 | 南京星光再生纸业有限公司 | 大气环境 | 机制纸及纸板制造 | 恶臭污染物排放标准(GB14554-93) | （表1）恶臭污染物厂界标准值,二级,新扩改建 | 厂界上风向（Q2） | 臭气浓度 | 2024-10-08 |  |  |  |  | <10 | 20 |  | 无量纲 | 否
六合区2024年10月废气监督监测 | 南京星光再生纸业有限公司 | 大气环境 | 机制纸及纸板制造 | 恶臭污染物排放标准(GB14554-93) | （表1）恶臭污染物厂界标准值,二级,新扩改建 | 厂界下风向（Q4） | 硫化氢 | 2024-10-08 |  |  |  |  | 0.003 | 0.06 |  | mg/m3 | 否
六合区2024年10月废气监督监测 | 南京星光再生纸业有限公司 | 大气环境 | 机制纸及纸板制造 | 恶臭污染物排放标准(GB14554-93) | （表1）恶臭污染物厂界标准值,二级,新扩改建 | 厂界下风向（Q4） | 臭气浓度 | 2024-10-08 |  |  |  |  | <10 | 20 |  | 无量纲 | 否
六合区2024年10月废气监督监测 | 南京星光再生纸业有限公司 | 大气环境 | 机制纸及纸板制造 | 恶臭污染物排放标准(GB14554-93) | （表1）恶臭污染物厂界标准值,二级,新扩改建 | 厂界下风向（Q4） | 氨 | 2024-10-08 |  |  |  |  | 0.317 | 1.5 |  | mg/m3 | 否
六合区2024年10月废气监督监测 | 南京星光再生纸业有限公司 | 大气环境 | 机制纸及纸板制造 | 大气污染物综合排放标准(GB16297-1996) | （表2）新污染源大气污染物排放限值（1997年1月1日起）,无组织排放监控浓度限值,玻璃棉尘、石英粉尘、矿渣棉尘 | 厂界下风向（Q4） | 颗粒物 | 2024-10-08 |  |  |  |  | 0.274 | 1.0 |  | mg/m3 | 否
六合区2024年10月废气监督监测 | 南京星光再生纸业有限公司 | 大气环境 | 机制纸及纸板制造 | 恶臭污染物排放标准(GB14554-93) | （表1）恶臭污染物厂界标准值,二级,新扩改建 | 厂界下风向(Q3) | 硫化氢 | 2024-10-08 |  |  |  |  | 0.003 | 0.06 |  | mg/m3 | 否
六合区2024年10月废气监督监测 | 南京星光再生纸业有限公司 | 大气环境 | 机制纸及纸板制造 | 恶臭污染物排放标准(GB14554-93) | （表1）恶臭污染物厂界标准值,二级,新扩改建 | 厂界下风向(Q3) | 氨 | 2024-10-08 |  |  |  |  | 0.311 | 1.5 |  | mg/m3 | 否
六合区2024年10月废气监督监测 | 南京星光再生纸业有限公司 | 大气环境 | 机制纸及纸板制造 | 恶臭污染物排放标准(GB14554-93) | （表1）恶臭污染物厂界标准值,二级,新扩改建 | 厂界下风向(Q3) | 臭气浓度 | 2024-10-08 |  |  |  |  | <10 | 20 |  | 无量纲 | 否
六合区2024年10月废气监督监测 | 南京星光再生纸业有限公司 | 大气环境 | 机制纸及纸板制造 | 大气污染物综合排放标准(GB16297-1996) | （表2）新污染源大气污染物排放限值（1997年1月1日起）,无组织排放监控浓度限值,玻璃棉尘、石英粉尘、矿渣棉尘 | 厂界下风向(Q3) | 颗粒物 | 2024-10-08 |  |  |  |  | 0.264 | 1.0 |  | mg/m3 | 否
六合区2024年10月废气监督监测 | 南京星光再生纸业有限公司 | 大气环境 | 机制纸及纸板制造 | 大气污染物综合排放标准(GB16297-1996) | （表2）新污染源大气污染物排放限值（1997年1月1日起）,无组织排放监控浓度限值,玻璃棉尘、石英粉尘、矿渣棉尘 | 厂界下风向(Q5) | 颗粒物 | 2024-10-08 |  |  |  |  | 0.275 | 1.0 |  | mg/m3 | 否
六合区2024年10月废气监督监测 | 南京星光再生纸业有限公司 | 大气环境 | 机制纸及纸板制造 | 恶臭污染物排放标准(GB14554-93) | （表1）恶臭污染物厂界标准值,二级,新扩改建 | 厂界下风向(Q5) | 氨 | 2024-10-08 |  |  |  |  | 0.319 | 1.5 |  | mg/m3 | 否
六合区2024年10月废气监督监测 | 南京星光再生纸业有限公司 | 大气环境 | 机制纸及纸板制造 | 恶臭污染物排放标准(GB14554-93) | （表1）恶臭污染物厂界标准值,二级,新扩改建 | 厂界下风向(Q5) | 臭气浓度 | 2024-10-08 |  |  |  |  | <10 | 20 |  | 无量纲 | 否
六合区2024年10月废气监督监测 | 南京星光再生纸业有限公司 | 大气环境 | 机制纸及纸板制造 | 恶臭污染物排放标准(GB14554-93) | （表1）恶臭污染物厂界标准值,二级,新扩改建 | 厂界下风向(Q5) | 硫化氢 | 2024-10-08 |  |  |  |  | 0.002 | 0.06 |  | mg/m3 | 否
六合区2024年10月废气监督监测 | 南京振兴新能源发展有限公司 | 大气环境,土壤污染监管,环境风险管控 | 危险废物治理 | 恶臭污染物排放标准(GB14554-93) | （表1）恶臭污染物厂界标准值,二级,新扩改建 | 厂界下风向(QW4) | 臭气浓度 | 2024-10-12 |  |  |  |  | <10 | 20 |  | 无量纲 | 否
六合区2024年10月废气监督监测 | 南京振兴新能源发展有限公司 | 大气环境,土壤污染监管,环境风险管控 | 危险废物治理 | 大气污染物综合排放标准（江苏省）(DB32/4041-2021) | 表3 单位边界大气污染物排放监控浓度限值 | 厂界下风向(QW4) | 颗粒物 | 2024-10-12 |  |  |  |  | 0.288 | 0.5 |  | mg/m3 | 否
六合区2024年10月废气监督监测 | 南京振兴新能源发展有限公司 | 大气环境,土壤污染监管,环境风险管控 | 危险废物治理 | 恶臭污染物排放标准(GB14554-93) | （表1）恶臭污染物厂界标准值,二级,新扩改建 | 厂界下风向(QW4) | 氨 | 2024-10-12 |  |  |  |  | 0.48 | 1.5 |  | mg/m3 | 否
六合区2024年10月废气监督监测 | 南京振兴新能源发展有限公司 | 大气环境,土壤污染监管,环境风险管控 | 危险废物治理 | 化学工业挥发性有机物排放标准(DB32/3151—2016) | 挥发性有机物及臭气浓度排放限值,厂界挥发性有机物监控点浓度限值和臭气浓度限值 | 厂界下风向(QW4) | 非甲烷总烃 | 2024-10-12 |  |  |  |  | 1.24 | 4.0 |  | mg/m3 | 否
六合区2024年10月废气监督监测 | 南京振兴新能源发展有限公司 | 大气环境,土壤污染监管,环境风险管控 | 危险废物治理 | 化学工业挥发性有机物排放标准(DB 32/3151—2016) | 表2 厂界挥发性有机物监控点浓度限值和臭气浓度限值 | 厂界下风向(QW4) | 二甲苯 | 2024-10-12 |  |  |  |  | <0.0005 | 0.30 |  | mg/m3 | 否
六合区2024年10月废气监督监测 | 南京振兴新能源发展有限公司 | 大气环境,土壤污染监管,环境风险管控 | 危险废物治理 | 化学工业挥发性有机物排放标准(DB32/3151—2016) | 挥发性有机物及臭气浓度排放限值,厂界挥发性有机物监控点浓度限值和臭气浓度限值 | 厂界下风向(QW4) | 甲苯 | 2024-10-12 |  |  |  |  | <0.0005 | 0.60 |  | mg/m3 | 否
六合区2024年10月废气监督监测 | 南京振兴新能源发展有限公司 | 大气环境,土壤污染监管,环境风险管控 | 危险废物治理 | 恶臭污染物排放标准(GB14554-93) | （表1）恶臭污染物厂界标准值,二级,新扩改建 | 厂界下风向(QW4) | 硫化氢 | 2024-10-12 |  |  |  |  | <0.001 | 0.06 |  | mg/m3 | 否
六合区2024年10月废气监督监测 | 南京振兴新能源发展有限公司 | 大气环境,土壤污染监管,环境风险管控 | 危险废物治理 | 恶臭污染物排放标准(GB14554-93) | （表1）恶臭污染物厂界标准值,二级,新扩改建 | 厂界上风向（QW1） | 氨 | 2024-10-12 |  |  |  |  | 0.09 |  |  | mg/m3 | 否
六合区2024年10月废气监督监测 | 南京振兴新能源发展有限公司 | 大气环境,土壤污染监管,环境风险管控 | 危险废物治理 | 恶臭污染物排放标准(GB14554-93) | （表1）恶臭污染物厂界标准值,二级,新扩改建 | 厂界上风向（QW1） | 硫化氢 | 2024-10-12 |  |  |  |  | <0.001 |  |  | mg/m3 | 否
六合区2024年10月废气监督监测 | 南京振兴新能源发展有限公司 | 大气环境,土壤污染监管,环境风险管控 | 危险废物治理 | 大气污染物综合排放标准（江苏省）(DB32/4041-2021) | 表3 单位边界大气污染物排放监控浓度限值 | 厂界上风向（QW1） | 颗粒物 | 2024-10-12 |  |  |  |  | 0.192 | 0.5 |  | mg/m3 | 否
六合区2024年10月废气监督监测 | 南京振兴新能源发展有限公司 | 大气环境,土壤污染监管,环境风险管控 | 危险废物治理 | 化学工业挥发性有机物排放标准(DB 32/3151—2016) | 表2 厂界挥发性有机物监控点浓度限值和臭气浓度限值 | 厂界上风向（QW1） | 非甲烷总烃 | 2024-10-12 |  |  |  |  | 0.60 | 4.0 |  | mg/m3 | 否
六合区2024年10月废气监督监测 | 南京振兴新能源发展有限公司 | 大气环境,土壤污染监管,环境风险管控 | 危险废物治理 | 化学工业挥发性有机物排放标准(DB 32/3151—2016) | 表2 厂界挥发性有机物监控点浓度限值和臭气浓度限值 | 厂界上风向（QW1） | 二甲苯 | 2024-10-12 |  |  |  |  | <0.0005 |  |  | mg/m3 | 否
六合区2024年10月废气监督监测 | 南京振兴新能源发展有限公司 | 大气环境,土壤污染监管,环境风险管控 | 危险废物治理 | 恶臭污染物排放标准(GB14554-93) | （表1）恶臭污染物厂界标准值,二级,新扩改建 | 厂界上风向（QW1） | 臭气浓度 | 2024-10-12 |  |  |  |  | <10 |  |  | 无量纲 | 否
六合区2024年10月废气监督监测 | 南京振兴新能源发展有限公司 | 大气环境,土壤污染监管,环境风险管控 | 危险废物治理 | 化学工业挥发性有机物排放标准(DB32/3151—2016) | 挥发性有机物及臭气浓度排放限值,厂界挥发性有机物监控点浓度限值和臭气浓度限值 | 厂界上风向（QW1） | 甲苯 | 2024-10-12 |  |  |  |  | <0.0005 |  |  | mg/m3 | 否
六合区2024年10月废气监督监测 | 南京振兴新能源发展有限公司 | 大气环境,土壤污染监管,环境风险管控 | 危险废物治理 | 化学工业挥发性有机物排放标准(DB 32/3151—2016) | 表2 厂界挥发性有机物监控点浓度限值和臭气浓度限值 | 厂界下风向（QW2） | 非甲烷总烃 | 2024-10-12 |  |  |  |  | 1.13 | 4.0 |  | mg/m3 | 否
六合区2024年10月废气监督监测 | 南京振兴新能源发展有限公司 | 大气环境,土壤污染监管,环境风险管控 | 危险废物治理 | 恶臭污染物排放标准(GB14554-93) | （表1）恶臭污染物厂界标准值,二级,新扩改建 | 厂界下风向（QW2） | 硫化氢 | 2024-10-12 |  |  |  |  | <0.001 | 0.06 |  | mg/m3 | 否
六合区2024年10月废气监督监测 | 南京振兴新能源发展有限公司 | 大气环境,土壤污染监管,环境风险管控 | 危险废物治理 | 恶臭污染物排放标准(GB14554-93) | （表1）恶臭污染物厂界标准值,二级,新扩改建 | 厂界下风向（QW2） | 氨 | 2024-10-12 |  |  |  |  | 0.92 | 1.5 |  | mg/m3 | 否
六合区2024年10月废气监督监测 | 南京振兴新能源发展有限公司 | 大气环境,土壤污染监管,环境风险管控 | 危险废物治理 | 大气污染物综合排放标准（江苏省）(DB32/4041-2021) | 表3 单位边界大气污染物排放监控浓度限值 | 厂界下风向（QW2） | 颗粒物 | 2024-10-12 |  |  |  |  | 0.214 | 0.5 |  | mg/m3 | 否
六合区2024年10月废气监督监测 | 南京振兴新能源发展有限公司 | 大气环境,土壤污染监管,环境风险管控 | 危险废物治理 | 化学工业挥发性有机物排放标准(DB 32/3151—2016) | 表2 厂界挥发性有机物监控点浓度限值和臭气浓度限值 | 厂界下风向（QW2） | 二甲苯 | 2024-10-12 |  |  |  |  | <0.0005 | 0.30 |  | mg/m3 | 否
六合区2024年10月废气监督监测 | 南京振兴新能源发展有限公司 | 大气环境,土壤污染监管,环境风险管控 | 危险废物治理 | 恶臭污染物排放标准(GB14554-93) | （表1）恶臭污染物厂界标准值,二级,新扩改建 | 厂界下风向（QW2） | 臭气浓度 | 2024-10-12 |  |  |  |  | <10 | 20 |  | 无量纲 | 否
六合区2024年10月废气监督监测 | 南京振兴新能源发展有限公司 | 大气环境,土壤污染监管,环境风险管控 | 危险废物治理 | 化学工业挥发性有机物排放标准(DB32/3151—2016) | 挥发性有机物及臭气浓度排放限值,厂界挥发性有机物监控点浓度限值和臭气浓度限值 | 厂界下风向（QW2） | 甲苯 | 2024-10-12 |  |  |  |  | <0.0005 | 0.60 |  | mg/m3 | 否
六合区2024年10月废气监督监测 | 南京振兴新能源发展有限公司 | 大气环境,土壤污染监管,环境风险管控 | 危险废物治理 | 江苏省大气综合排放标准(DB32/4041-2021) | 表2 厂区内VOCs无组织排放限值 | 厂内结晶车间南门（QW5） | 非甲烷总烃 | 2024-10-12 |  |  |  |  | 1.47 | 6 |  | mg/m3 | 否
六合区2024年10月废气监督监测 | 南京振兴新能源发展有限公司 | 大气环境,土壤污染监管,环境风险管控 | 危险废物治理 | 江苏省大气综合排放标准(DB32/4041-2021) | 表2 厂区内VOCs无组织排放限值 | 结晶车间北门 | 非甲烷总烃 | 2024-10-12 |  |  |  |  | 1.52 | 6 |  | mg/m3 | 否
六合区2024年10月废气监督监测 | 南京振兴新能源发展有限公司 | 大气环境,土壤污染监管,环境风险管控 | 危险废物治理 | 江苏省大气综合排放标准(DB32/4041-2021) | 表2 厂区内VOCs无组织排放限值 | 厂内结晶车间西门（QW7） | 非甲烷总烃 | 2024-10-12 |  |  |  |  | 1.49 | 6 |  | mg/m3 | 否
六合区2024年10月废气监督监测 | 南京振兴新能源发展有限公司 | 大气环境,土壤污染监管,环境风险管控 | 危险废物治理 | 恶臭污染物排放标准(GB14554-93) | （表1）恶臭污染物厂界标准值,二级,新扩改建 | 厂界下风向(QW3) | 硫化氢 | 2024-10-12 |  |  |  |  | <0.001 | 0.06 |  | mg/m3 | 否
六合区2024年10月废气监督监测 | 南京振兴新能源发展有限公司 | 大气环境,土壤污染监管,环境风险管控 | 危险废物治理 | 化学工业挥发性有机物排放标准(DB 32/3151—2016) | 表2 厂界挥发性有机物监控点浓度限值和臭气浓度限值 | 厂界下风向(QW3) | 非甲烷总烃 | 2024-10-12 |  |  |  |  | 1.18 | 4.0 |  | mg/m3 | 否
六合区2024年10月废气监督监测 | 南京振兴新能源发展有限公司 | 大气环境,土壤污染监管,环境风险管控 | 危险废物治理 | 化学工业挥发性有机物排放标准(DB32/3151—2016) | 挥发性有机物及臭气浓度排放限值,厂界挥发性有机物监控点浓度限值和臭气浓度限值 | 厂界下风向(QW3) | 甲苯 | 2024-10-12 |  |  |  |  | <0.0005 | 0.60 |  | mg/m3 | 否
六合区2024年10月废气监督监测 | 南京振兴新能源发展有限公司 | 大气环境,土壤污染监管,环境风险管控 | 危险废物治理 | 恶臭污染物排放标准(GB14554-93) | （表1）恶臭污染物厂界标准值,二级,新扩改建 | 厂界下风向(QW3) | 臭气浓度 | 2024-10-12 |  |  |  |  | <10 | 20 |  | 无量纲 | 否
六合区2024年10月废气监督监测 | 南京振兴新能源发展有限公司 | 大气环境,土壤污染监管,环境风险管控 | 危险废物治理 | 大气污染物综合排放标准（江苏省）(DB32/4041-2021) | 表3 单位边界大气污染物排放监控浓度限值 | 厂界下风向(QW3) | 颗粒物 | 2024-10-12 |  |  |  |  | 0.264 | 0.5 |  | mg/m3 | 否
六合区2024年10月废气监督监测 | 南京振兴新能源发展有限公司 | 大气环境,土壤污染监管,环境风险管控 | 危险废物治理 | 恶臭污染物排放标准(GB14554-93) | （表1）恶臭污染物厂界标准值,二级,新扩改建 | 厂界下风向(QW3) | 氨 | 2024-10-12 |  |  |  |  | 0.54 | 1.5 |  | mg/m3 | 否
六合区2024年10月废气监督监测 | 南京振兴新能源发展有限公司 | 大气环境,土壤污染监管,环境风险管控 | 危险废物治理 | 化学工业挥发性有机物排放标准(DB 32/3151—2016) | 表2 厂界挥发性有机物监控点浓度限值和臭气浓度限值 | 厂界下风向(QW3) | 二甲苯 | 2024-10-12 |  |  |  |  | <0.0005 | 0.30 |  | mg/m3 | 否
六合区2024年10月废气监督监测 | 江苏和成新材料有限公司 | 大气环境,土壤污染监管,环境风险管控 | 电子专用材料制造 | 化学工业挥发性有机物排放标准(DB 32/3151—2016) | 表2 厂界挥发性有机物监控点浓度限值和臭气浓度限值 | 车间门窗外（Q5） | 非甲烷总烃 | 2024-10-29 |  |  |  |  | 0.22 | 6 |  | mg/m3 | 否
六合区2024年10月废气监督监测 | 江苏和成新材料有限公司 | 大气环境,土壤污染监管,环境风险管控 | 电子专用材料制造 | 大气污染物综合排放标准（江苏省）(DB32/4041-2021) | 表3 单位边界大气污染物排放监控浓度限值 | 厂界上风向（Q1） | 二氯甲烷 | 2024-10-29 |  |  |  |  | <0.001 | 0.6 |  | mg/m3 | 否
六合区2024年10月废气监督监测 | 江苏和成新材料有限公司 | 大气环境,土壤污染监管,环境风险管控 | 电子专用材料制造 | 大气污染物综合排放标准（江苏省）(DB32/4041-2021) | 表3 单位边界大气污染物排放监控浓度限值 | 厂界上风向（Q1） | 非甲烷总烃 | 2024-10-29 |  |  |  |  | 0.42 | 4 |  | mg/m3 | 否
六合区2024年10月废气监督监测 | 江苏和成新材料有限公司 | 大气环境,土壤污染监管,环境风险管控 | 电子专用材料制造 | 大气污染物综合排放标准（江苏省）(DB32/4041-2021) | 表3 单位边界大气污染物排放监控浓度限值 | 厂界上风向（Q1） | 甲苯 | 2024-10-29 |  |  |  |  | <0.0015 | 0.2 |  | mg/m3 | 否
六合区2024年10月废气监督监测 | 江苏和成新材料有限公司 | 大气环境,土壤污染监管,环境风险管控 | 电子专用材料制造 | 大气污染物综合排放标准（江苏省）(DB32/4041-2021) | 表3 单位边界大气污染物排放监控浓度限值 | 厂界下风向(Q3） | 非甲烷总烃 | 2024-10-29 |  |  |  |  | 0.20 | 4 |  | mg/m3 | 否
六合区2024年10月废气监督监测 | 江苏和成新材料有限公司 | 大气环境,土壤污染监管,环境风险管控 | 电子专用材料制造 | 大气污染物综合排放标准（江苏省）(DB32/4041-2021) | 表3 单位边界大气污染物排放监控浓度限值 | 厂界下风向(Q3） | 甲苯 | 2024-10-29 |  |  |  |  | <0.0015 | 0.2 |  | mg/m3 | 否
六合区2024年10月废气监督监测 | 江苏和成新材料有限公司 | 大气环境,土壤污染监管,环境风险管控 | 电子专用材料制造 | 大气污染物综合排放标准（江苏省）(DB32/4041-2021) | 表3 单位边界大气污染物排放监控浓度限值 | 厂界下风向(Q3） | 二氯甲烷 | 2024-10-29 |  |  |  |  | <0.001 | 0.6 |  | mg/m3 | 否
六合区2024年10月废气监督监测 | 江苏和成新材料有限公司 | 大气环境,土壤污染监管,环境风险管控 | 电子专用材料制造 | 大气污染物综合排放标准（江苏省）(DB32/4041-2021) | 表3 单位边界大气污染物排放监控浓度限值 | 厂界下风向(Q4) | 二氯甲烷 | 2024-10-29 |  |  |  |  | <0.001 | 0.6 |  | mg/m3 | 否
六合区2024年10月废气监督监测 | 江苏和成新材料有限公司 | 大气环境,土壤污染监管,环境风险管控 | 电子专用材料制造 | 大气污染物综合排放标准（江苏省）(DB32/4041-2021) | 表3 单位边界大气污染物排放监控浓度限值 | 厂界下风向(Q4) | 非甲烷总烃 | 2024-10-29 |  |  |  |  | 0.18 | 4 |  | mg/m3 | 否
六合区2024年10月废气监督监测 | 江苏和成新材料有限公司 | 大气环境,土壤污染监管,环境风险管控 | 电子专用材料制造 | 大气污染物综合排放标准（江苏省）(DB32/4041-2021) | 表3 单位边界大气污染物排放监控浓度限值 | 厂界下风向(Q4) | 甲苯 | 2024-10-29 |  |  |  |  | <0.0015 | 0.2 |  | mg/m3 | 否
六合区2024年10月废气监督监测 | 江苏和成新材料有限公司 | 大气环境,土壤污染监管,环境风险管控 | 电子专用材料制造 | 大气污染物综合排放标准（江苏省）(DB32/4041-2021) | 表3 单位边界大气污染物排放监控浓度限值 | 厂界下风向（Q2） | 非甲烷总烃 | 2024-10-29 |  |  |  |  | 0.26 | 4 |  | mg/m3 | 否
六合区2024年10月废气监督监测 | 江苏和成新材料有限公司 | 大气环境,土壤污染监管,环境风险管控 | 电子专用材料制造 | 大气污染物综合排放标准（江苏省）(DB32/4041-2021) | 表3 单位边界大气污染物排放监控浓度限值 | 厂界下风向（Q2） | 甲苯 | 2024-10-29 |  |  |  |  | <0.0015 | 0.2 |  | mg/m3 | 否
六合区2024年10月废气监督监测 | 江苏和成新材料有限公司 | 大气环境,土壤污染监管,环境风险管控 | 电子专用材料制造 | 大气污染物综合排放标准（江苏省）(DB32/4041-2021) | 表3 单位边界大气污染物排放监控浓度限值 | 厂界下风向（Q2） | 二氯甲烷 | 2024-10-29 |  |  |  |  | <0.001 | 0.6 |  | mg/m3 | 否