## 废气排放
任务名称 | 企业名称 | 名录类别 | 行业类别 | 执行标准名称 | 执行标准条目名称 | 监测点 | 监测项目 | 监测日期 | 流量(m³/h) | 温度(°C) | 湿度(%) | 含氧量(%) | 流速(m/s) | 生产负荷(%) | 实测浓度 | 折算浓度 | 上限 | 下限 | 单位 | 是否超标 | 超标倍数 | 备注 | 是否有评价限值
六合区2024年11月废气监督监测 | 南京六合茉莉绿色能源有限公司 | 大气环境,环境风险管控 | 生物质能发电-生活垃圾焚烧发电 | 生活垃圾焚烧污染控制标准(GB18485-2014) | （表4）生活垃圾焚烧排放烟气中污染物限值,1小时均值 | 焚烧炉排口DA001 | 氮氧化物 | 2024-11-22 | [6 empty] | 62 | 60 | 300 |  | mg/m3 | 否 |  |  | 是
六合区2024年11月废气监督监测 | 南京六合茉莉绿色能源有限公司 | 大气环境,环境风险管控 | 生物质能发电-生活垃圾焚烧发电 | 生活垃圾焚烧污染控制标准(GB18485-2014) | （表2）新建生活垃圾焚烧排放烟气中一氧化碳浓度限值,1小时均值 | 焚烧炉排口DA001 | 一氧化碳 | 2024-11-22 | [6 empty] | <20 | <20 | 100 |  | mg/m3 | 否 |  |  | 是
六合区2024年11月废气监督监测 | 南京六合茉莉绿色能源有限公司 | 大气环境,环境风险管控 | 生物质能发电-生活垃圾焚烧发电 | 生活垃圾焚烧污染控制标准(GB18485-2014) | （表4）生活垃圾焚烧排放烟气中污染物限值,测定均值 | 焚烧炉排口DA001 | 汞及其化合物 | 2024-11-22 | [6 empty] | <0.0025 | <0.0025 | 0.05 |  | mg/m3 | 否 |  |  | 是
六合区2024年11月废气监督监测 | 南京六合茉莉绿色能源有限公司 | 大气环境,环境风险管控 | 生物质能发电-生活垃圾焚烧发电 | 生活垃圾焚烧污染控制标准(GB18485-2014) | （表4）生活垃圾焚烧排放烟气中污染物限值,测定均值 | 焚烧炉排口DA001 | 镉、铊及其化合物（以Cd +Tl计） | 2024-11-22 | [6 empty] | 0.00009 | 0.0000861 | 0.1 |  | mg/m3 | 否 |  |  | 是
六合区2024年11月废气监督监测 | 南京六合茉莉绿色能源有限公司 | 大气环境,环境风险管控 | 生物质能发电-生活垃圾焚烧发电 | 生活垃圾焚烧污染控制标准(GB18485-2014) | （表4）生活垃圾焚烧排放烟气中污染物限值,1小时均值 | 焚烧炉排口DA001 | 氯化氢 | 2024-11-22 | [6 empty] | 1.43 | 1.38 | 60 |  | mg/m3 | 否 |  |  | 是
六合区2024年11月废气监督监测 | 南京六合茉莉绿色能源有限公司 | 大气环境,环境风险管控 | 生物质能发电-生活垃圾焚烧发电 | 生活垃圾焚烧污染控制标准(GB18485-2014) | （表4）生活垃圾焚烧排放烟气中污染物限值,1小时均值 | 焚烧炉排口DA001 | 二氧化硫 | 2024-11-22 | [6 empty] | 4 | 4 | 100 |  | mg/m3 | 否 |  |  | 是
六合区2024年11月废气监督监测 | 南京六合茉莉绿色能源有限公司 | 大气环境,环境风险管控 | 生物质能发电-生活垃圾焚烧发电 | 生活垃圾焚烧污染控制标准(GB18485-2014) | （表4）生活垃圾焚烧排放烟气中污染物限值,24小时均值 | 焚烧炉排口DA001 | 颗粒物 | 2024-11-22 | [6 empty] | 1.5 | 1.4 | 30 |  | mg/m3 | 否 |  |  | 是
六合区2024年11月废气监督监测 | 南京六合茉莉绿色能源有限公司 | 大气环境,环境风险管控 | 生物质能发电-生活垃圾焚烧发电 | 生活垃圾焚烧污染控制标准(GB18485-2014) | （表4）生活垃圾焚烧排放烟气中污染物限值,测定均值 | 焚烧炉排口DA001 | 锑，砷，铅，铬，钴，铜，锰，镍及其化合物（以Sb+As+Pb+Cr+Co+Cu+Mn+Ni计） | 2024-11-22 | [6 empty] | 0.00676 | 0.00621 | 1.0 |  | mg/m3 | 否 |  |  | 是
六合区2024年11月废气监督监测 | 南京六合茉莉绿色能源有限公司 | 大气环境,环境风险管控 | 生物质能发电-生活垃圾焚烧发电 | 恶臭污染物排放标准(GB14554-93) | （表2）恶臭污染物排放标准值,排气筒高度15m | 飞灰养护间 | 氨 | 2024-11-25 | [6 empty] | 0.190 | 0.190 | 4.9 |  | kg/h | 否 |  |  | 是
六合区2024年11月废气监督监测 | 南京六合茉莉绿色能源有限公司 | 大气环境,环境风险管控 | 生物质能发电-生活垃圾焚烧发电 | 大气污染物综合排放标准（江苏省）(DB32/4041-2021) | 表1 大气污染物有组织排放限值,其他 | 飞灰养护间 | 颗粒物 | 2024-11-25 | [6 empty] | 1.8 | 1.8 | 20 |  | mg/m3 | 否 |  |  | 是
六合区2024年11月废气监督监测 | 南京六合茉莉绿色能源有限公司 | 大气环境,环境风险管控 | 生物质能发电-生活垃圾焚烧发电 | 生活垃圾焚烧污染控制标准(GB18485-2014) | （表1）生活垃圾焚烧炉主要技术性能指标 | 焚烧炉DA002 | 焚烧炉渣热灼减率 | 2024-11-25 | [6 empty] | 1.0 | 1.0 | 5 |  | % | 否 |  |  | 是
六合区2024年11月废气监督监测 | 南京六合茉莉绿色能源有限公司 | 大气环境,环境风险管控 | 生物质能发电-生活垃圾焚烧发电 | 生活垃圾焚烧污染控制标准(GB18485-2014) | （表4）生活垃圾焚烧排放烟气中污染物限值,1小时均值 | 焚烧炉DA002 | 氮氧化物 | 2024-11-25 | [6 empty] | 69 | 56 | 300 |  | mg/m3 | 否 |  |  | 是
六合区2024年11月废气监督监测 | 南京六合茉莉绿色能源有限公司 | 大气环境,环境风险管控 | 生物质能发电-生活垃圾焚烧发电 | 生活垃圾焚烧污染控制标准(GB18485-2014) | （表4）生活垃圾焚烧排放烟气中污染物限值,测定均值 | 焚烧炉DA002 | 镉、铊及其化合物（以Cd +Tl计） | 2024-11-25 | [6 empty] | 0.0000547 | 0.0000494 | 0.1 |  | mg/m3 | 否 |  |  | 是
六合区2024年11月废气监督监测 | 南京六合茉莉绿色能源有限公司 | 大气环境,环境风险管控 | 生物质能发电-生活垃圾焚烧发电 | 生活垃圾焚烧污染控制标准(GB18485-2014) | （表4）生活垃圾焚烧排放烟气中污染物限值,1小时均值 | 焚烧炉DA002 | 氯化氢 | 2024-11-25 | [6 empty] | 6.39 | 5.11 | 60 |  | mg/m3 | 否 |  |  | 是
六合区2024年11月废气监督监测 | 南京六合茉莉绿色能源有限公司 | 大气环境,环境风险管控 | 生物质能发电-生活垃圾焚烧发电 | 生活垃圾焚烧污染控制标准(GB18485-2014) | （表4）生活垃圾焚烧排放烟气中污染物限值,1小时均值 | 焚烧炉DA002 | 颗粒物 | 2024-11-25 | [6 empty] | 2.6 | 2.1 | 30 |  | mg/m3 | 否 |  |  | 是
六合区2024年11月废气监督监测 | 南京六合茉莉绿色能源有限公司 | 大气环境,环境风险管控 | 生物质能发电-生活垃圾焚烧发电 | 生活垃圾焚烧污染控制标准(GB18485-2014) | （表4）生活垃圾焚烧排放烟气中污染物限值,1小时均值 | 焚烧炉DA002 | 一氧化碳 | 2024-11-25 | [6 empty] | <20 | <20 | 100 |  | mg/m3 | 否 |  |  | 是
六合区2024年11月废气监督监测 | 南京六合茉莉绿色能源有限公司 | 大气环境,环境风险管控 | 生物质能发电-生活垃圾焚烧发电 | 生活垃圾焚烧污染控制标准(GB18485-2014) | （表4）生活垃圾焚烧排放烟气中污染物限值,测定均值 | 焚烧炉DA002 | 锑，砷，铅，铬，钴，铜，锰，镍及其化合物（以Sb+As+Pb+Cr+Co+Cu+Mn+Ni计） | 2024-11-25 | [6 empty] | 0.00817 | 0.00723 | 1.0 |  | mg/m3 | 否 |  |  | 是
六合区2024年11月废气监督监测 | 南京六合茉莉绿色能源有限公司 | 大气环境,环境风险管控 | 生物质能发电-生活垃圾焚烧发电 | 生活垃圾焚烧污染控制标准(GB18485-2014) | （表4）生活垃圾焚烧排放烟气中污染物限值,测定均值 | 焚烧炉DA002 | 汞及其化合物 | 2024-11-25 | [6 empty] | <0.0025 | <0.0025 | 0.05 |  | mg/m3 | 否 |  |  | 是
六合区2024年11月废气监督监测 | 南京六合茉莉绿色能源有限公司 | 大气环境,环境风险管控 | 生物质能发电-生活垃圾焚烧发电 | 生活垃圾焚烧污染控制标准(GB18485-2014) | （表4）生活垃圾焚烧排放烟气中污染物限值,1小时均值 | 焚烧炉DA002 | 二氧化硫 | 2024-11-25 | [6 empty] | <3 | <3 | 100 |  | mg/m3 | 否 |  |  | 是
六合区2024年11月废气监督监测 | 兰精（南京）纤维有限公司 | 水环境,大气环境,土壤污染监管,环境风险管控 | 人造纤维（纤维素纤维）制造 | 恶臭污染物排放标准(GB14554-93) | （表2）恶臭污染物排放标准值,排气筒高度30m | 酸站1#室排风口FQ07-03(DA026) | 二硫化碳 | 2024-11-02 | [6 empty] | <0.03 | <0.03 | 6.1 |  | kg/h | 否 |  |  | 是
六合区2024年11月废气监督监测 | 兰精（南京）纤维有限公司 | 水环境,大气环境,土壤污染监管,环境风险管控 | 人造纤维（纤维素纤维）制造 | 恶臭污染物排放标准(GB14554-93) | （表2）恶臭污染物排放标准值,排气筒高度30m | 酸站1#室排风口FQ07-03(DA026) | 硫化氢 | 2024-11-02 | [6 empty] | 0.00219 | 0.00219 | 1.3 |  | kg/h | 否 |  |  | 是
六合区2024年11月废气监督监测 | 兰精（南京）纤维有限公司 | 水环境,大气环境,土壤污染监管,环境风险管控 | 人造纤维（纤维素纤维）制造 | 大气污染物综合排放标准（江苏省）(DB32/4041-2021) | 表1 大气污染物有组织排放限值,其他 | 原液车间2期3#室排风口FQ04-07（DA011) | 颗粒物 | 2024-11-02 | 51191 | [5 empty] | 2.0 | 2.0 | 20 |  | mg/m3 | 否 |  |  | 是
六合区2024年11月废气监督监测 | 兰精（南京）纤维有限公司 | 水环境,大气环境,土壤污染监管,环境风险管控 | 人造纤维（纤维素纤维）制造 | 恶臭污染物排放标准(GB14554-93) | （表2）恶臭污染物排放标准值,排气筒高度120m | CAP排气塔排口DA022(FQ02) | 二硫化碳 | 2024-11-01 | [6 empty] | <0.03 | <0.03 | 97 |  | kg/h | 否 |  |  | 是
六合区2024年11月废气监督监测 | 兰精（南京）纤维有限公司 | 水环境,大气环境,土壤污染监管,环境风险管控 | 人造纤维（纤维素纤维）制造 | 恶臭污染物排放标准(GB14554-93) | （表2）恶臭污染物排放标准值,排气筒高度120m | CAP排气塔排口DA022(FQ02) | 硫化氢 | 2024-11-01 | [6 empty] | 0.0028 | 0.0028 | 21 |  | kg/h | 否 |  |  | 是
六合区2024年11月废气监督监测 | 兰精（南京）纤维有限公司 | 水环境,大气环境,土壤污染监管,环境风险管控 | 人造纤维（纤维素纤维）制造 | 大气污染物综合排放标准（江苏省）(DB32/4041-2021) | 表1 大气污染物有组织排放限值,其他 | WSA排气塔排口DA025(FQ01) | 氮氧化物 | 2024-11-01 | [6 empty] | <3 | <3 | 100 |  | mg/m3 | 否 |  |  | 是
六合区2024年11月废气监督监测 | 兰精（南京）纤维有限公司 | 水环境,大气环境,土壤污染监管,环境风险管控 | 人造纤维（纤维素纤维）制造 | 恶臭污染物排放标准(GB14554-93) | （表2）恶臭污染物排放标准值,排气筒高度120m | WSA排气塔排口DA025(FQ01) | 二硫化碳 | 2024-11-01 | [6 empty] | <0.03 | <0.03 | 97 |  | kg/h | 否 |  |  | 是
六合区2024年11月废气监督监测 | 兰精（南京）纤维有限公司 | 水环境,大气环境,土壤污染监管,环境风险管控 | 人造纤维（纤维素纤维）制造 | 大气污染物综合排放标准（江苏省）(DB32/4041-2021) | 表1 大气污染物有组织排放限值,其他 | WSA排气塔排口DA025(FQ01) | 二氧化硫 | 2024-11-01 | [6 empty] | <3 | <3 | 200 |  | mg/m3 | 否 |  |  | 是
六合区2024年11月废气监督监测 | 兰精（南京）纤维有限公司 | 水环境,大气环境,土壤污染监管,环境风险管控 | 人造纤维（纤维素纤维）制造 | 恶臭污染物排放标准(GB14554-93) | （表2）恶臭污染物排放标准值,排气筒高度120m | WSA排气塔排口DA025(FQ01) | 硫化氢 | 2024-11-01 | [6 empty] | 0.000838 | 0.000838 | 21 |  | kg/h | 否 |  |  | 是
六合区2024年11月废气监督监测 | 兰精（南京）纤维有限公司 | 水环境,大气环境,土壤污染监管,环境风险管控 | 人造纤维（纤维素纤维）制造 | 大气污染物综合排放标准（江苏省）(DB32/4041-2021) | 表1 大气污染物有组织排放限值,其他 | 酸站焙烧1#风机排风口FQ07-01（DA020) | 颗粒物 | 2024-11-04 | 20778 | [5 empty] | 19.6 | 19.6 | 20 |  | mg/m3 | 否 |  |  | 是
六合区2024年11月废气监督监测 | 兰精（南京）纤维有限公司 | 水环境,大气环境,土壤污染监管,环境风险管控 | 人造纤维（纤维素纤维）制造 | 大气污染物综合排放标准（江苏省）(DB32/4041-2021) | 表1 大气污染物有组织排放限值,其他 | 原液车间2期1#室排风口FQ04-05（DA006) | 颗粒物 | 2024-11-04 | 2399 | [5 empty] | 1.3 | 1.3 | 20 |  | mg/m3 | 否 |  |  | 是
六合区2024年11月废气监督监测 | 兰精（南京）纤维有限公司 | 水环境,大气环境,土壤污染监管,环境风险管控 | 人造纤维（纤维素纤维）制造 |  |  | 原液车间2期1#室排风口FQ04-05（DA006) | 碱雾 | 2024-11-04 | [6 empty] | <0.2 | <0.2 |  |  | mg/L | 否 |  |  | 否
六合区2024年11月废气监督监测 | 兰精（南京）纤维有限公司 | 水环境,大气环境,土壤污染监管,环境风险管控 | 人造纤维（纤维素纤维）制造 | 恶臭污染物排放标准(GB14554-93) | （表2）恶臭污染物排放标准值,排气筒高度15m | 纺丝车间1期2#湿开棉排风口FQ05-02(DA018) | 硫化氢 | 2024-11-04 | [6 empty] | 0.00016 | 0.00016 | 0.33 |  | kg/h | 否 |  |  | 是
六合区2024年11月废气监督监测 | 兰精（南京）纤维有限公司 | 水环境,大气环境,土壤污染监管,环境风险管控 | 人造纤维（纤维素纤维）制造 | 恶臭污染物排放标准(GB14554-93) | （表2）恶臭污染物排放标准值,排气筒高度15m | 纺丝车间1期2#湿开棉排风口FQ05-02(DA018) | 二硫化碳 | 2024-11-04 | [6 empty] | <0.03 | <0.03 | 1.5 |  | kg/h | 否 |  |  | 是
六合区2024年11月废气监督监测 | 兰精（南京）纤维有限公司 | 水环境,大气环境,土壤污染监管,环境风险管控 | 人造纤维（纤维素纤维）制造 | 恶臭污染物排放标准(GB14554-93) | （表2）恶臭污染物排放标准值,排气筒高度30m | 酸站4#室排风口FQ07-06(DA029) | 二硫化碳 | 2024-11-04 | [6 empty] | <0.03 | <0.03 | 6.1 |  | kg/h | 否 |  |  | 是
六合区2024年11月废气监督监测 | 兰精（南京）纤维有限公司 | 水环境,大气环境,土壤污染监管,环境风险管控 | 人造纤维（纤维素纤维）制造 | 恶臭污染物排放标准(GB14554-93) | （表2）恶臭污染物排放标准值,排气筒高度30m | 酸站4#室排风口FQ07-06(DA029) | 硫化氢 | 2024-11-04 | [6 empty] | 0.00314 | 0.00314 | 1.3 |  | kg/h | 否 |  |  | 是
六合区2024年11月废气监督监测 | 兰精（南京）纤维有限公司 | 水环境,大气环境,土壤污染监管,环境风险管控 | 人造纤维（纤维素纤维）制造 | 恶臭污染物排放标准(GB14554-93) | （表2）恶臭污染物排放标准值,排气筒高度20m | 纺丝车间2期1#室排风口DA024(FQ05-03) | 二硫化碳 | 2024-11-04 | [6 empty] | <0.03 | <0.03 | 2.7 |  | kg/h | 否 |  |  | 是
六合区2024年11月废气监督监测 | 兰精（南京）纤维有限公司 | 水环境,大气环境,土壤污染监管,环境风险管控 | 人造纤维（纤维素纤维）制造 | 恶臭污染物排放标准(GB14554-93) | （表2）恶臭污染物排放标准值,排气筒高度20m | 纺丝车间2期1#室排风口DA024(FQ05-03) | 硫化氢 | 2024-11-04 | [6 empty] | 0.000194 | 0.000194 | 0.58 |  | kg/h | 否 |  |  | 是
六合区2024年11月废气监督监测 | 兰精（南京）纤维有限公司 | 水环境,大气环境,土壤污染监管,环境风险管控 | 人造纤维（纤维素纤维）制造 | 恶臭污染物排放标准(GB14554-93) | （表2）恶臭污染物排放标准值,排气筒高度30m | 酸站2#室排风口FQ07-04(FQ07-04) | 硫化氢 | 2024-11-02 | [6 empty] | 0.00152 | 0.00152 | 1.3 |  | kg/h | 否 |  |  | 是
六合区2024年11月废气监督监测 | 兰精（南京）纤维有限公司 | 水环境,大气环境,土壤污染监管,环境风险管控 | 人造纤维（纤维素纤维）制造 | 恶臭污染物排放标准(GB14554-93) | （表2）恶臭污染物排放标准值,排气筒高度30m | 酸站2#室排风口FQ07-04(FQ07-04) | 二硫化碳 | 2024-11-02 | [6 empty] | <0.03 | <0.03 | 6.1 |  | kg/h | 否 |  |  | 是
六合区2024年11月废气监督监测 | 兰精（南京）纤维有限公司 | 水环境,大气环境,土壤污染监管,环境风险管控 | 人造纤维（纤维素纤维）制造 | 大气污染物综合排放标准（江苏省）(DB32/4041-2021) | 表1 大气污染物有组织排放限值,其他 | 酸站焙烧2#风机排风口FQ07-02（DA021) | 颗粒物 | 2024-11-04 | 15632 | [5 empty] | 1.4 | 1.4 | 20 |  | mg/m3 | 否 |  |  | 是
六合区2024年11月废气监督监测 | 兰精（南京）纤维有限公司 | 水环境,大气环境,土壤污染监管,环境风险管控 | 人造纤维（纤维素纤维）制造 | 恶臭污染物排放标准(GB14554-93) | （表2）恶臭污染物排放标准值,排气筒高度30m | 原液车间2期4#室排风口DA016(FQ04-08) | 二硫化碳 | 2024-11-02 | [6 empty] | <0.03 | <0.03 | 6.1 |  | kg/h | 否 |  |  | 是
六合区2024年11月废气监督监测 | 兰精（南京）纤维有限公司 | 水环境,大气环境,土壤污染监管,环境风险管控 | 人造纤维（纤维素纤维）制造 | 江苏省 大气污染物综合排放标准(DB32/4041-2021) | 表2 | 实验室1#排风口FQ06-01(FQ06-01) | 非甲烷总烃 | 2024-11-04 | 2283 | [5 empty] | 3.36 | 3.36 | 6 |  | mg/m3 | 否 |  |  | 是
六合区2024年11月废气监督监测 | 兰精（南京）纤维有限公司 | 水环境,大气环境,土壤污染监管,环境风险管控 | 人造纤维（纤维素纤维）制造 | 恶臭污染物排放标准(GB14554-93) | （表2）恶臭污染物排放标准值,排气筒高度30m | 实验室1#排风口FQ06-01(FQ06-01) | 硫化氢 | 2024-11-04 | [6 empty] | 0.000114 | 0.000114 | 1.3 |  | kg/h | 否 |  |  | 是
六合区2024年11月废气监督监测 | 兰精（南京）纤维有限公司 | 水环境,大气环境,土壤污染监管,环境风险管控 | 人造纤维（纤维素纤维）制造 | 恶臭污染物排放标准(GB14554-93) | （表2）恶臭污染物排放标准值,排气筒高度30m | 实验室1#排风口FQ06-01(FQ06-01) | 二硫化碳 | 2024-11-04 | [6 empty] | <0.03 | <0.03 | 6.1 |  | kg/h | 否 |  |  | 是
六合区2024年11月废气监督监测 | 兰精（南京）纤维有限公司 | 水环境,大气环境,土壤污染监管,环境风险管控 | 人造纤维（纤维素纤维）制造 | 恶臭污染物排放标准(GB14554-93) | （表2）恶臭污染物排放标准值,排气筒高度30m | 酸站3#室排风口FQ07-05(DA028) | 硫化氢 | 2024-11-04 | [6 empty] | 0.00189 | 0.00189 | 1.3 |  | kg/h | 否 |  |  | 是
六合区2024年11月废气监督监测 | 兰精（南京）纤维有限公司 | 水环境,大气环境,土壤污染监管,环境风险管控 | 人造纤维（纤维素纤维）制造 | 恶臭污染物排放标准(GB14554-93) | （表2）恶臭污染物排放标准值,排气筒高度30m | 酸站3#室排风口FQ07-05(DA028) | 二硫化碳 | 2024-11-04 | [6 empty] | <0.03 | <0.03 | 6.1 |  | kg/h | 否 |  |  | 是
六合区2024年11月废气监督监测 | 兰精（南京）纤维有限公司 | 水环境,大气环境,土壤污染监管,环境风险管控 | 人造纤维（纤维素纤维）制造 | 恶臭污染物排放标准(GB14554-93) | （表2）恶臭污染物排放标准值,排气筒高度15m | 纺丝车间1期湿开棉排风口FQ05-01(FQ05-01) | 二硫化碳 | 2024-11-02 | [6 empty] | <0.03 | <0.03 | 1.5 |  | kg/h | 否 |  |  | 是
六合区2024年11月废气监督监测 | 兰精（南京）纤维有限公司 | 水环境,大气环境,土壤污染监管,环境风险管控 | 人造纤维（纤维素纤维）制造 | 恶臭污染物排放标准(GB14554-93) | （表2）恶臭污染物排放标准值,排气筒高度15m | 纺丝车间1期湿开棉排风口FQ05-01(FQ05-01) | 硫化氢 | 2024-11-02 | [6 empty] | 0.00544 | 0.00544 | 0.33 |  | kg/h | 否 |  |  | 是
六合区2024年11月废气监督监测 | 兰精（南京）纤维有限公司 | 水环境,大气环境,土壤污染监管,环境风险管控 | 人造纤维（纤维素纤维）制造 | 恶臭污染物排放标准(GB14554-93) | （表2）恶臭污染物排放标准值,排气筒高度30m | 原液车间1期2#室排风(FQ04-02) | 二硫化碳 | 2024-11-02 | [6 empty] | <0.03 | <0.03 | 6.1 |  | kg/h | 否 |  |  | 是
六合区2024年11月废气监督监测 | 兰精（南京）纤维有限公司 | 水环境,大气环境,土壤污染监管,环境风险管控 | 人造纤维（纤维素纤维）制造 | 《大气污染物综合排放标准》(DB 32/4041-2021) | 有组织废气 | 原液车间1期2#室排风(FQ04-02) | 颗粒物 | 2024-11-02 | 23674 | [5 empty] | 1.7 | 1.7 | 20 |  | mg/m3 | 否 |  |  | 是
六合区2024年11月废气监督监测 | 兰精（南京）纤维有限公司 | 水环境,大气环境,土壤污染监管,环境风险管控 | 人造纤维（纤维素纤维）制造 |  |  | 原液车间1期1#室排风口(FQ01) | 碱雾 | 2024-11-04 | [6 empty] | <0.2 | <0.2 |  |  | mg/L | 否 |  |  | 否
六合区2024年11月废气监督监测 | 兰精（南京）纤维有限公司 | 水环境,大气环境,土壤污染监管,环境风险管控 | 人造纤维（纤维素纤维）制造 | 大气污染物综合排放标准（江苏省）(DB32/4041-2021) | 表1 大气污染物有组织排放限值,其他 | 原液车间1期1#室排风口(FQ01) | 颗粒物 | 2024-11-04 | 7137 | [5 empty] | 1.2 | 1.2 | 20 |  | mg/m3 | 否 |  |  | 是
六合区2024年11月废气监督监测 | 兰精（南京）纤维有限公司 | 水环境,大气环境,土壤污染监管,环境风险管控 | 人造纤维（纤维素纤维）制造 | 大气污染物综合排放标准（江苏省）(DB32/4041-2021) | 表1 大气污染物有组织排放限值,其他 | 原液车间1期1#室排风口(FQ01) | 一氧化碳 | 2024-11-04 | 7137 | [5 empty] | 24 | 24 | 1000 |  | mg/m3 | 否 |  |  | 是
六合区2024年11月废气监督监测 | 兰精（南京）纤维有限公司 | 水环境,大气环境,土壤污染监管,环境风险管控 | 人造纤维（纤维素纤维）制造 | 恶臭污染物排放标准(GB14554-93) | （表2）恶臭污染物排放标准值,排气筒高度15m | 污泥压滤间废气治理装置排口FQ08-01 | 硫化氢 | 2024-11-04 | [6 empty] | 0.124 | 0.124 | 0.33 |  | kg/h | 否 |  |  | 是
六合区2024年11月废气监督监测 | 兰精（南京）纤维有限公司 | 水环境,大气环境,土壤污染监管,环境风险管控 | 人造纤维（纤维素纤维）制造 | 恶臭污染物排放标准(GB14554-93) | （表2）恶臭污染物排放标准值,排气筒高度15m | 污泥压滤间废气治理装置排口FQ08-01 | 氨 | 2024-11-04 | [6 empty] | 0.0662 | 0.0662 | 4.9 |  | kg/h | 否 |  |  | 是
六合区2024年11月废气监督监测 | 兰精（南京）纤维有限公司 | 水环境,大气环境,土壤污染监管,环境风险管控 | 人造纤维（纤维素纤维）制造 | 恶臭污染物排放标准(GB14554-93) | （表2）恶臭污染物排放标准值,排气筒高度30m | 原液车间1期3#室排风口FQ04-03(FQ04-03) | 二硫化碳 | 2024-11-02 | [6 empty] | <0.03 | <0.03 | 6.1 |  | kg/h | 否 |  |  | 是
六合区2024年11月废气监督监测 | 兰精（南京）纤维有限公司 | 水环境,大气环境,土壤污染监管,环境风险管控 | 人造纤维（纤维素纤维）制造 | 恶臭污染物排放标准(GB14554-93) | （表2）恶臭污染物排放标准值,排气筒高度25m | 实验室2#排风口FQ06-02(FQ06-02) | 二硫化碳 | 2024-11-04 | [6 empty] | <0.03 | <0.03 | 4.2 |  | kg/h | 否 |  |  | 是
六合区2024年11月废气监督监测 | 兰精（南京）纤维有限公司 | 水环境,大气环境,土壤污染监管,环境风险管控 | 人造纤维（纤维素纤维）制造 | 恶臭污染物排放标准(GB14554-93) | （表2）恶臭污染物排放标准值,排气筒高度25m | 实验室2#排风口FQ06-02(FQ06-02) | 硫化氢 | 2024-11-04 | [6 empty] | 0.0000428 | 0.0000428 | 0.90 |  | kg/h | 否 |  |  | 是

## 无组织
任务名称 | 企业名称 | 名录类别 | 行业类别 | 执行标准名称 | 执行标准条目名称 | 监测点 | 监测项目 | 监测日期 | 风向 | 风速（m/s） | 温度(℃) | 压力（kPa） | 排放浓度 | 上限 | 下限 | 单位 | 是否超标 | 超标倍数 | 备注
六合区2024年11月废气监督监测 | 南京六合茉莉绿色能源有限公司 | 大气环境,环境风险管控 | 生物质能发电-生活垃圾焚烧发电 | 大气污染物综合排放标准（江苏省）(DB32/4041-2021) | 表3 单位边界大气污染物排放监控浓度限值 | 2#无组织废气 | 颗粒物 | 2024-11-22 |  |  |  |  | 0.189 | 0.5 |  | mg/m3 | 否
六合区2024年11月废气监督监测 | 南京六合茉莉绿色能源有限公司 | 大气环境,环境风险管控 | 生物质能发电-生活垃圾焚烧发电 | 恶臭污染物排放标准(GB14554-93) | （表1）恶臭污染物厂界标准值,二级,新扩改建 | 2#无组织废气 | 氨 | 2024-11-22 |  |  |  |  | 0.06 | 1.5 |  | mg/m3 | 否
六合区2024年11月废气监督监测 | 南京六合茉莉绿色能源有限公司 | 大气环境,环境风险管控 | 生物质能发电-生活垃圾焚烧发电 | 恶臭污染物排放标准(GB14554-93) | （表1）恶臭污染物厂界标准值,二级,新扩改建 | 2#无组织废气 | 臭气浓度 | 2024-11-22 |  |  |  |  | 15 | 20 |  | 无量纲 | 否
六合区2024年11月废气监督监测 | 南京六合茉莉绿色能源有限公司 | 大气环境,环境风险管控 | 生物质能发电-生活垃圾焚烧发电 | 恶臭污染物排放标准(GB14554-93) | （表1）恶臭污染物厂界标准值,二级,新扩改建 | 2#无组织废气 | 硫化氢 | 2024-11-22 |  |  |  |  | 0.004 | 0.06 |  | mg/m3 | 否
六合区2024年11月废气监督监测 | 南京六合茉莉绿色能源有限公司 | 大气环境,环境风险管控 | 生物质能发电-生活垃圾焚烧发电 | 大气污染物综合排放标准（江苏省）(DB32/4041-2021) | 表3 单位边界大气污染物排放监控浓度限值 | 2#无组织废气 | 非甲烷总烃 | 2024-11-22 |  |  |  |  | 0.56 | 4 |  | mg/m3 | 否
六合区2024年11月废气监督监测 | 南京六合茉莉绿色能源有限公司 | 大气环境,环境风险管控 | 生物质能发电-生活垃圾焚烧发电 | 恶臭污染物排放标准(GB14554-93) | （表1）恶臭污染物厂界标准值,二级,新扩改建 | 4#无组织废气 | 硫化氢 | 2024-11-22 |  |  |  |  | 0.004 | 0.06 |  | mg/m3 | 否
六合区2024年11月废气监督监测 | 南京六合茉莉绿色能源有限公司 | 大气环境,环境风险管控 | 生物质能发电-生活垃圾焚烧发电 | 恶臭污染物排放标准(GB14554-93) | （表1）恶臭污染物厂界标准值,二级,新扩改建 | 4#无组织废气 | 氨 | 2024-11-22 |  |  |  |  | 0.06 | 1.5 |  | mg/m3 | 否
六合区2024年11月废气监督监测 | 南京六合茉莉绿色能源有限公司 | 大气环境,环境风险管控 | 生物质能发电-生活垃圾焚烧发电 | 大气污染物综合排放标准（江苏省）(DB32/4041-2021) | 表3 单位边界大气污染物排放监控浓度限值 | 4#无组织废气 | 颗粒物 | 2024-11-22 |  |  |  |  | 0.195 | 0.5 |  | mg/m3 | 否
六合区2024年11月废气监督监测 | 南京六合茉莉绿色能源有限公司 | 大气环境,环境风险管控 | 生物质能发电-生活垃圾焚烧发电 | 恶臭污染物排放标准(GB14554-93) | （表1）恶臭污染物厂界标准值,二级,新扩改建 | 4#无组织废气 | 臭气浓度 | 2024-11-22 |  |  |  |  | 18 | 20 |  | 无量纲 | 否
六合区2024年11月废气监督监测 | 南京六合茉莉绿色能源有限公司 | 大气环境,环境风险管控 | 生物质能发电-生活垃圾焚烧发电 | 大气污染物综合排放标准（江苏省）(DB32/4041-2021) | 表3 单位边界大气污染物排放监控浓度限值 | 4#无组织废气 | 非甲烷总烃 | 2024-11-22 |  |  |  |  | 0.61 | 4 |  | mg/m3 | 否
六合区2024年11月废气监督监测 | 南京六合茉莉绿色能源有限公司 | 大气环境,环境风险管控 | 生物质能发电-生活垃圾焚烧发电 | 大气污染物综合排放标准（江苏省）(DB32/4041-2021) | 表3 单位边界大气污染物排放监控浓度限值 | 1#无组织废气 | 颗粒物 | 2024-11-22 |  |  |  |  | 0.172 | 0.5 |  | mg/m3 | 否
六合区2024年11月废气监督监测 | 南京六合茉莉绿色能源有限公司 | 大气环境,环境风险管控 | 生物质能发电-生活垃圾焚烧发电 | 恶臭污染物排放标准(GB14554-93) | （表1）恶臭污染物厂界标准值,二级,新扩改建 | 1#无组织废气 | 臭气浓度 | 2024-11-22 |  |  |  |  | <10 | 20 |  | 无量纲 | 否
六合区2024年11月废气监督监测 | 南京六合茉莉绿色能源有限公司 | 大气环境,环境风险管控 | 生物质能发电-生活垃圾焚烧发电 | 恶臭污染物排放标准(GB14554-93) | （表1）恶臭污染物厂界标准值,二级,新扩改建 | 1#无组织废气 | 氨 | 2024-11-22 |  |  |  |  | 0.05 | 1.5 |  | mg/m3 | 否
六合区2024年11月废气监督监测 | 南京六合茉莉绿色能源有限公司 | 大气环境,环境风险管控 | 生物质能发电-生活垃圾焚烧发电 | 大气污染物综合排放标准（江苏省）(DB32/4041-2021) | 表3 单位边界大气污染物排放监控浓度限值 | 1#无组织废气 | 非甲烷总烃 | 2024-11-22 |  |  |  |  | 0.45 | 4 |  | mg/m3 | 否
六合区2024年11月废气监督监测 | 南京六合茉莉绿色能源有限公司 | 大气环境,环境风险管控 | 生物质能发电-生活垃圾焚烧发电 | 恶臭污染物排放标准(GB14554-93) | （表1）恶臭污染物厂界标准值,二级,新扩改建 | 1#无组织废气 | 硫化氢 | 2024-11-22 |  |  |  |  | 0.002 | 0.06 |  | mg/m3 | 否
六合区2024年11月废气监督监测 | 南京六合茉莉绿色能源有限公司 | 大气环境,环境风险管控 | 生物质能发电-生活垃圾焚烧发电 | 恶臭污染物排放标准(GB14554-93) | （表1）恶臭污染物厂界标准值,二级,新扩改建 | 3#无组织废气 | 氨 | 2024-11-22 |  |  |  |  | 0.08 | 1.5 |  | mg/m3 | 否
六合区2024年11月废气监督监测 | 南京六合茉莉绿色能源有限公司 | 大气环境,环境风险管控 | 生物质能发电-生活垃圾焚烧发电 | 恶臭污染物排放标准(GB14554-93) | （表1）恶臭污染物厂界标准值,二级,新扩改建 | 3#无组织废气 | 臭气浓度 | 2024-11-22 |  |  |  |  | 17 | 20 |  | 无量纲 | 否
六合区2024年11月废气监督监测 | 南京六合茉莉绿色能源有限公司 | 大气环境,环境风险管控 | 生物质能发电-生活垃圾焚烧发电 | 大气污染物综合排放标准（江苏省）(DB32/4041-2021) | 表3 单位边界大气污染物排放监控浓度限值 | 3#无组织废气 | 颗粒物 | 2024-11-22 |  |  |  |  | 0.183 | 0.5 |  | mg/m3 | 否
六合区2024年11月废气监督监测 | 南京六合茉莉绿色能源有限公司 | 大气环境,环境风险管控 | 生物质能发电-生活垃圾焚烧发电 | 大气污染物综合排放标准（江苏省）(DB32/4041-2021) | 表3 单位边界大气污染物排放监控浓度限值 | 3#无组织废气 | 非甲烷总烃 | 2024-11-22 |  |  |  |  | 0.44 | 4 |  | mg/m3 | 否
六合区2024年11月废气监督监测 | 南京六合茉莉绿色能源有限公司 | 大气环境,环境风险管控 | 生物质能发电-生活垃圾焚烧发电 | 恶臭污染物排放标准(GB14554-93) | （表1）恶臭污染物厂界标准值,二级,新扩改建 | 3#无组织废气 | 硫化氢 | 2024-11-22 |  |  |  |  | 0.003 | 0.06 |  | mg/m3 | 否
六合区2024年11月废气监督监测 | 兰精（南京）纤维有限公司 | 水环境,大气环境,土壤污染监管,环境风险管控 | 人造纤维（纤维素纤维）制造 | 恶臭污染物排放标准(GB14554-93) | （表1）恶臭污染物厂界标准值,二级,新扩改建 | 厂界上风向G1 | 氨 | 2024-11-01 |  |  |  |  | 0.04 | 1.5 |  | mg/m3 | 否
六合区2024年11月废气监督监测 | 兰精（南京）纤维有限公司 | 水环境,大气环境,土壤污染监管,环境风险管控 | 人造纤维（纤维素纤维）制造 | 恶臭污染物排放标准(GB14554-93) | （表1）恶臭污染物厂界标准值,二级,新扩改建 | 厂界上风向G1 | 硫化氢 | 2024-11-01 |  |  |  |  | 0.002 | 0.06 |  | mg/m3 | 否
六合区2024年11月废气监督监测 | 兰精（南京）纤维有限公司 | 水环境,大气环境,土壤污染监管,环境风险管控 | 人造纤维（纤维素纤维）制造 | 恶臭污染物排放标准(GB14554-93) | （表1）恶臭污染物厂界标准值,二级,新扩改建 | 厂界上风向G1 | 臭气浓度 | 2024-11-01 |  |  |  |  | <10 | 20 |  | 无量纲 | 否
六合区2024年11月废气监督监测 | 兰精（南京）纤维有限公司 | 水环境,大气环境,土壤污染监管,环境风险管控 | 人造纤维（纤维素纤维）制造 | 大气污染物综合排放标准（江苏省）(DB32/4041-2021) | 表3 单位边界大气污染物排放监控浓度限值 | 厂界上风向G1 | 二氧化硫 | 2024-11-01 |  |  |  |  | 0.009 | 0.4 |  | mg/m3 | 否
六合区2024年11月废气监督监测 | 兰精（南京）纤维有限公司 | 水环境,大气环境,土壤污染监管,环境风险管控 | 人造纤维（纤维素纤维）制造 | 恶臭污染物排放标准(GB14554-93) | （表1）恶臭污染物厂界标准值,二级,新扩改建 | 厂界上风向G1 | 二硫化碳 | 2024-11-01 |  |  |  |  | <0.03 | 3.0 |  | mg/m3 | 否
六合区2024年11月废气监督监测 | 兰精（南京）纤维有限公司 | 水环境,大气环境,土壤污染监管,环境风险管控 | 人造纤维（纤维素纤维）制造 | 大气污染物综合排放标准（江苏省）(DB32/4041-2021) | 表3 单位边界大气污染物排放监控浓度限值 | 厂界上风向G1 | 氮氧化物 | 2024-11-01 |  |  |  |  | 0.029 | 0.12 |  | mg/m3 | 否
六合区2024年11月废气监督监测 | 兰精（南京）纤维有限公司 | 水环境,大气环境,土壤污染监管,环境风险管控 | 人造纤维（纤维素纤维）制造 | 恶臭污染物排放标准(GB14554-93) | （表1）恶臭污染物厂界标准值,二级,新扩改建 | 厂界下风向G3 | 硫化氢 | 2024-11-01 |  |  |  |  | 0.004 | 0.06 |  | mg/m3 | 否
六合区2024年11月废气监督监测 | 兰精（南京）纤维有限公司 | 水环境,大气环境,土壤污染监管,环境风险管控 | 人造纤维（纤维素纤维）制造 | 大气污染物综合排放标准（江苏省）(DB32/4041-2021) | 表3 单位边界大气污染物排放监控浓度限值 | 厂界下风向G3 | 二氧化硫 | 2024-11-01 |  |  |  |  | 0.012 | 0.4 |  | mg/m3 | 否
六合区2024年11月废气监督监测 | 兰精（南京）纤维有限公司 | 水环境,大气环境,土壤污染监管,环境风险管控 | 人造纤维（纤维素纤维）制造 | 大气污染物综合排放标准（江苏省）(DB32/4041-2021) | 表3 单位边界大气污染物排放监控浓度限值 | 厂界下风向G3 | 氮氧化物 | 2024-11-01 |  |  |  |  | 0.045 | 0.12 |  | mg/m3 | 否
六合区2024年11月废气监督监测 | 兰精（南京）纤维有限公司 | 水环境,大气环境,土壤污染监管,环境风险管控 | 人造纤维（纤维素纤维）制造 | 恶臭污染物排放标准(GB14554-93) | （表1）恶臭污染物厂界标准值,二级,新扩改建 | 厂界下风向G3 | 氨 | 2024-11-01 |  |  |  |  | 0.06 | 1.5 |  | mg/m3 | 否
六合区2024年11月废气监督监测 | 兰精（南京）纤维有限公司 | 水环境,大气环境,土壤污染监管,环境风险管控 | 人造纤维（纤维素纤维）制造 | 恶臭污染物排放标准(GB14554-93) | （表1）恶臭污染物厂界标准值,二级,新扩改建 | 厂界下风向G3 | 二硫化碳 | 2024-11-01 |  |  |  |  | <0.03 | 3.0 |  | mg/m3 | 否
六合区2024年11月废气监督监测 | 兰精（南京）纤维有限公司 | 水环境,大气环境,土壤污染监管,环境风险管控 | 人造纤维（纤维素纤维）制造 | 恶臭污染物排放标准(GB14554-93) | （表1）恶臭污染物厂界标准值,二级,新扩改建 | 厂界下风向G3 | 臭气浓度 | 2024-11-01 |  |  |  |  | 14 | 20 |  | 无量纲 | 否
六合区2024年11月废气监督监测 | 兰精（南京）纤维有限公司 | 水环境,大气环境,土壤污染监管,环境风险管控 | 人造纤维（纤维素纤维）制造 | 恶臭污染物排放标准(GB14554-93) | （表1）恶臭污染物厂界标准值,二级,新扩改建 | 厂界下风向G4 | 臭气浓度 | 2024-11-01 |  |  |  |  | 18 | 20 |  | 无量纲 | 否
六合区2024年11月废气监督监测 | 兰精（南京）纤维有限公司 | 水环境,大气环境,土壤污染监管,环境风险管控 | 人造纤维（纤维素纤维）制造 | 恶臭污染物排放标准(GB14554-93) | （表1）恶臭污染物厂界标准值,二级,新扩改建 | 厂界下风向G4 | 硫化氢 | 2024-11-01 |  |  |  |  | 0.016 | 0.06 |  | mg/m3 | 否
六合区2024年11月废气监督监测 | 兰精（南京）纤维有限公司 | 水环境,大气环境,土壤污染监管,环境风险管控 | 人造纤维（纤维素纤维）制造 | 恶臭污染物排放标准(GB14554-93) | （表1）恶臭污染物厂界标准值,二级,新扩改建 | 厂界下风向G4 | 氨 | 2024-11-01 |  |  |  |  | 0.06 | 1.5 |  | mg/m3 | 否
六合区2024年11月废气监督监测 | 兰精（南京）纤维有限公司 | 水环境,大气环境,土壤污染监管,环境风险管控 | 人造纤维（纤维素纤维）制造 | 大气污染物综合排放标准（江苏省）(DB32/4041-2021) | 表3 单位边界大气污染物排放监控浓度限值 | 厂界下风向G4 | 氮氧化物 | 2024-11-01 |  |  |  |  | 0.041 | 0.12 |  | mg/m3 | 否
六合区2024年11月废气监督监测 | 兰精（南京）纤维有限公司 | 水环境,大气环境,土壤污染监管,环境风险管控 | 人造纤维（纤维素纤维）制造 | 恶臭污染物排放标准(GB14554-93) | （表1）恶臭污染物厂界标准值,二级,新扩改建 | 厂界下风向G4 | 二硫化碳 | 2024-11-01 |  |  |  |  | <0.03 | 3.0 |  | mg/m3 | 否
六合区2024年11月废气监督监测 | 兰精（南京）纤维有限公司 | 水环境,大气环境,土壤污染监管,环境风险管控 | 人造纤维（纤维素纤维）制造 | 大气污染物综合排放标准（江苏省）(DB32/4041-2021) | 表3 单位边界大气污染物排放监控浓度限值 | 厂界下风向G4 | 二氧化硫 | 2024-11-01 |  |  |  |  | 0.011 | 0.4 |  | mg/m3 | 否
六合区2024年11月废气监督监测 | 兰精（南京）纤维有限公司 | 水环境,大气环境,土壤污染监管,环境风险管控 | 人造纤维（纤维素纤维）制造 | 挥发性有机物无组织排放控制标准(GB37822-2019) | 监控点出1小时平均浓度值 | 厂内实验室周边G5 | 非甲烷总烃 | 2024-11-01 |  |  |  |  | 0.16 | 6 |  | mg/m3 | 否
六合区2024年11月废气监督监测 | 兰精（南京）纤维有限公司 | 水环境,大气环境,土壤污染监管,环境风险管控 | 人造纤维（纤维素纤维）制造 | 恶臭污染物排放标准(GB14554-93) | （表1）恶臭污染物厂界标准值,二级,新扩改建 | 厂界下风向G2 | 臭气浓度 | 2024-11-01 |  |  |  |  | 16 | 20 |  | 无量纲 | 否
六合区2024年11月废气监督监测 | 兰精（南京）纤维有限公司 | 水环境,大气环境,土壤污染监管,环境风险管控 | 人造纤维（纤维素纤维）制造 | 恶臭污染物排放标准(GB14554-93) | （表1）恶臭污染物厂界标准值,二级,新扩改建 | 厂界下风向G2 | 氨 | 2024-11-01 |  |  |  |  | 0.04 | 1.5 |  | mg/m3 | 否
六合区2024年11月废气监督监测 | 兰精（南京）纤维有限公司 | 水环境,大气环境,土壤污染监管,环境风险管控 | 人造纤维（纤维素纤维）制造 | 恶臭污染物排放标准(GB14554-93) | （表1）恶臭污染物厂界标准值,二级,新扩改建 | 厂界下风向G2 | 二硫化碳 | 2024-11-01 |  |  |  |  | <0.03 | 3.0 |  | mg/m3 | 否
六合区2024年11月废气监督监测 | 兰精（南京）纤维有限公司 | 水环境,大气环境,土壤污染监管,环境风险管控 | 人造纤维（纤维素纤维）制造 | 大气污染物综合排放标准（江苏省）(DB32/4041-2021) | 表3 单位边界大气污染物排放监控浓度限值 | 厂界下风向G2 | 二氧化硫 | 2024-11-01 |  |  |  |  | 0.011 | 0.4 |  | mg/m3 | 否
六合区2024年11月废气监督监测 | 兰精（南京）纤维有限公司 | 水环境,大气环境,土壤污染监管,环境风险管控 | 人造纤维（纤维素纤维）制造 | 大气污染物综合排放标准（江苏省）(DB32/4041-2021) | 表3 单位边界大气污染物排放监控浓度限值 | 厂界下风向G2 | 氮氧化物 | 2024-11-01 |  |  |  |  | 0.048 | 0.12 |  | mg/m3 | 否
六合区2024年11月废气监督监测 | 兰精（南京）纤维有限公司 | 水环境,大气环境,土壤污染监管,环境风险管控 | 人造纤维（纤维素纤维）制造 | 恶臭污染物排放标准(GB14554-93) | （表1）恶臭污染物厂界标准值,二级,新扩改建 | 厂界下风向G2 | 硫化氢 | 2024-11-01 |  |  |  |  | 0.004 | 0.06 |  | mg/m3 | 否