## 废气比对
任务名称 | 企业名称 | 名录类别 | 行业类别 | 执行标准名称 | 执行标准条目名称 | 监测点 | 监测项目 | 监测日期 | 手动监测值 | 平均值 | 自动监测值 | 平均值 | 比对结果 | 技术要求
六合区2024年9月废气比对监督监测 | 南京六合茉莉绿色能源有限公司 | 大气环境,环境风险管控 | 生物质能发电-生活垃圾焚烧发电 | 生活垃圾焚烧污染控制标准(GB18485-2014) | （表4）生活垃圾焚烧排放烟气中污染物限值,1小时均值 | 焚烧炉 | 流速 | 2024-09-23 | 13.4 | 13.67 | 12.7 | 13.23 | -3.22% | 相对误差不超过±10%
六合区2024年9月废气比对监督监测 | 南京六合茉莉绿色能源有限公司 | 大气环境,环境风险管控 | 生物质能发电-生活垃圾焚烧发电 | 生活垃圾焚烧污染控制标准(GB18485-2014) | （表4）生活垃圾焚烧排放烟气中污染物限值,1小时均值 | 焚烧炉 | 流速 | 2024-09-23 | 14.2 | 13.67 | 13.5 | 13.23 | -3.22% | 相对误差不超过±10%
六合区2024年9月废气比对监督监测 | 南京六合茉莉绿色能源有限公司 | 大气环境,环境风险管控 | 生物质能发电-生活垃圾焚烧发电 | 生活垃圾焚烧污染控制标准(GB18485-2014) | （表4）生活垃圾焚烧排放烟气中污染物限值,1小时均值 | 焚烧炉 | 流速 | 2024-09-23 | 13.4 | 13.67 | 13.5 | 13.23 | -3.22% | 相对误差不超过±10%
六合区2024年9月废气比对监督监测 | 南京六合茉莉绿色能源有限公司 | 大气环境,环境风险管控 | 生物质能发电-生活垃圾焚烧发电 | 生活垃圾焚烧污染控制标准(GB18485-2014) | （表4）生活垃圾焚烧排放烟气中污染物限值,1小时均值 | 焚烧炉 | 颗粒物 | 2024-09-23 | 1.3 | 1.27 | 0.9 | 0.83 | -0.44mg/m3 | 绝对误差不超过±5mg/m3
六合区2024年9月废气比对监督监测 | 南京六合茉莉绿色能源有限公司 | 大气环境,环境风险管控 | 生物质能发电-生活垃圾焚烧发电 | 生活垃圾焚烧污染控制标准(GB18485-2014) | （表4）生活垃圾焚烧排放烟气中污染物限值,1小时均值 | 焚烧炉 | 颗粒物 | 2024-09-23 | 1.3 | 1.27 | 0.8 | 0.83 | -0.44mg/m3 | 绝对误差不超过±5mg/m3
六合区2024年9月废气比对监督监测 | 南京六合茉莉绿色能源有限公司 | 大气环境,环境风险管控 | 生物质能发电-生活垃圾焚烧发电 | 生活垃圾焚烧污染控制标准(GB18485-2014) | （表4）生活垃圾焚烧排放烟气中污染物限值,1小时均值 | 焚烧炉 | 颗粒物 | 2024-09-23 | 1.2 | 1.27 | 0.8 | 0.83 | -0.44mg/m3 | 绝对误差不超过±5mg/m3
六合区2024年9月废气比对监督监测 | 南京六合茉莉绿色能源有限公司 | 大气环境,环境风险管控 | 生物质能发电-生活垃圾焚烧发电 | 生活垃圾焚烧污染控制标准(GB18485-2014) | （表4）生活垃圾焚烧排放烟气中污染物限值,1小时均值 | 焚烧炉 | 二氧化硫 | 2024-09-23 | <3 | 1.5 | 0 | 0 | -1.5mg/m3 | 绝对误差不超过±17mg/m3
六合区2024年9月废气比对监督监测 | 南京六合茉莉绿色能源有限公司 | 大气环境,环境风险管控 | 生物质能发电-生活垃圾焚烧发电 | 生活垃圾焚烧污染控制标准(GB18485-2014) | （表4）生活垃圾焚烧排放烟气中污染物限值,1小时均值 | 焚烧炉 | 二氧化硫 | 2024-09-23 | <3 | 1.5 | 0 | 0 | -1.5mg/m3 | 绝对误差不超过±17mg/m3
六合区2024年9月废气比对监督监测 | 南京六合茉莉绿色能源有限公司 | 大气环境,环境风险管控 | 生物质能发电-生活垃圾焚烧发电 | 生活垃圾焚烧污染控制标准(GB18485-2014) | （表4）生活垃圾焚烧排放烟气中污染物限值,1小时均值 | 焚烧炉 | 二氧化硫 | 2024-09-23 | <3 | 1.5 | 0 | 0 | -1.5mg/m3 | 绝对误差不超过±17mg/m3
六合区2024年9月废气比对监督监测 | 南京六合茉莉绿色能源有限公司 | 大气环境,环境风险管控 | 生物质能发电-生活垃圾焚烧发电 | 生活垃圾焚烧污染控制标准(GB18485-2014) | （表4）生活垃圾焚烧排放烟气中污染物限值,1小时均值 | 焚烧炉 | 二氧化硫 | 2024-09-23 | <3 | 1.5 | 0 | 0 | -1.5mg/m3 | 绝对误差不超过±17mg/m3
六合区2024年9月废气比对监督监测 | 南京六合茉莉绿色能源有限公司 | 大气环境,环境风险管控 | 生物质能发电-生活垃圾焚烧发电 | 生活垃圾焚烧污染控制标准(GB18485-2014) | （表4）生活垃圾焚烧排放烟气中污染物限值,1小时均值 | 焚烧炉 | 二氧化硫 | 2024-09-23 | <3 | 1.5 | 0 | 0 | -1.5mg/m3 | 绝对误差不超过±17mg/m3
六合区2024年9月废气比对监督监测 | 南京六合茉莉绿色能源有限公司 | 大气环境,环境风险管控 | 生物质能发电-生活垃圾焚烧发电 | 生活垃圾焚烧污染控制标准(GB18485-2014) | （表4）生活垃圾焚烧排放烟气中污染物限值,1小时均值 | 焚烧炉 | 二氧化硫 | 2024-09-23 | <3 | 1.5 | 0 | 0 | -1.5mg/m3 | 绝对误差不超过±17mg/m3
六合区2024年9月废气比对监督监测 | 南京六合茉莉绿色能源有限公司 | 大气环境,环境风险管控 | 生物质能发电-生活垃圾焚烧发电 | 生活垃圾焚烧污染控制标准(GB18485-2014) | （表4）生活垃圾焚烧排放烟气中污染物限值,1小时均值 | 焚烧炉 | 氮氧化物 | 2024-09-23 | 90 | 87 | 82 | 85.67 | -1.53% | 相对误差不超过±30%
六合区2024年9月废气比对监督监测 | 南京六合茉莉绿色能源有限公司 | 大气环境,环境风险管控 | 生物质能发电-生活垃圾焚烧发电 | 生活垃圾焚烧污染控制标准(GB18485-2014) | （表4）生活垃圾焚烧排放烟气中污染物限值,1小时均值 | 焚烧炉 | 氮氧化物 | 2024-09-23 | 94 | 87 | 85 | 85.67 | -1.53% | 相对误差不超过±30%
六合区2024年9月废气比对监督监测 | 南京六合茉莉绿色能源有限公司 | 大气环境,环境风险管控 | 生物质能发电-生活垃圾焚烧发电 | 生活垃圾焚烧污染控制标准(GB18485-2014) | （表4）生活垃圾焚烧排放烟气中污染物限值,1小时均值 | 焚烧炉 | 氮氧化物 | 2024-09-23 | 70 | 87 | 71 | 85.67 | -1.53% | 相对误差不超过±30%
六合区2024年9月废气比对监督监测 | 南京六合茉莉绿色能源有限公司 | 大气环境,环境风险管控 | 生物质能发电-生活垃圾焚烧发电 | 生活垃圾焚烧污染控制标准(GB18485-2014) | （表4）生活垃圾焚烧排放烟气中污染物限值,1小时均值 | 焚烧炉 | 氮氧化物 | 2024-09-23 | 94 | 87 | 98 | 85.67 | -1.53% | 相对误差不超过±30%
六合区2024年9月废气比对监督监测 | 南京六合茉莉绿色能源有限公司 | 大气环境,环境风险管控 | 生物质能发电-生活垃圾焚烧发电 | 生活垃圾焚烧污染控制标准(GB18485-2014) | （表4）生活垃圾焚烧排放烟气中污染物限值,1小时均值 | 焚烧炉 | 氮氧化物 | 2024-09-23 | 73 | 87 | 76 | 85.67 | -1.53% | 相对误差不超过±30%
六合区2024年9月废气比对监督监测 | 南京六合茉莉绿色能源有限公司 | 大气环境,环境风险管控 | 生物质能发电-生活垃圾焚烧发电 | 生活垃圾焚烧污染控制标准(GB18485-2014) | （表4）生活垃圾焚烧排放烟气中污染物限值,1小时均值 | 焚烧炉 | 氮氧化物 | 2024-09-23 | 101 | 87 | 102 | 85.67 | -1.53% | 相对误差不超过±30%