## 废气排放
任务名称 | 企业名称 | 名录类别 | 行业类别 | 执行标准名称 | 执行标准条目名称 | 监测点 | 监测项目 | 监测日期 | 流量(m³/h) | 温度(°C) | 湿度(%) | 含氧量(%) | 流速(m/s) | 生产负荷(%) | 实测浓度 | 折算浓度 | 上限 | 下限 | 单位 | 是否超标 | 超标倍数 | 备注 | 是否有评价限值
六合区2024年6月废气监督监测 | 南京六合茉莉绿色能源有限公司 | 大气环境,环境风险管控 | 生物质能发电-生活垃圾焚烧发电 | 生活垃圾焚烧污染控制标准(GB18485-2014) | （表4）生活垃圾焚烧排放烟气中污染物限值,1小时均值 | 焚烧炉排口 | 氮氧化物 | 2024-06-07 | [6 empty] | 8 | 6 | 300 |  | mg/m3 | 否 |  |  | 是
六合区2024年6月废气监督监测 | 南京六合茉莉绿色能源有限公司 | 大气环境,环境风险管控 | 生物质能发电-生活垃圾焚烧发电 | 生活垃圾焚烧污染控制标准(GB18485-2014) | （表2）新建生活垃圾焚烧排放烟气中一氧化碳浓度限值,1小时均值 | 焚烧炉排口 | 一氧化碳 | 2024-06-07 | [6 empty] | <3 | <3 | 100 |  | mg/m3 | 否 |  |  | 是
六合区2024年6月废气监督监测 | 南京六合茉莉绿色能源有限公司 | 大气环境,环境风险管控 | 生物质能发电-生活垃圾焚烧发电 | 生活垃圾焚烧污染控制标准(GB18485-2014) | （表4）生活垃圾焚烧排放烟气中污染物限值,测定均值 | 焚烧炉排口 | 汞及其化合物 | 2024-06-07 | [6 empty] | <0.00003 | <0.00003 | 0.05 |  | mg/m3 | 否 |  |  | 是
六合区2024年6月废气监督监测 | 南京六合茉莉绿色能源有限公司 | 大气环境,环境风险管控 | 生物质能发电-生活垃圾焚烧发电 | 生活垃圾焚烧污染控制标准(GB18485-2014) | （表4）生活垃圾焚烧排放烟气中污染物限值,测定均值 | 焚烧炉排口 | 镉、铊及其化合物（以Cd +Tl计） | 2024-06-07 | [6 empty] | 0.000008 | 0.0004066 | 0.1 |  | mg/m3 | 否 |  |  | 是
六合区2024年6月废气监督监测 | 南京六合茉莉绿色能源有限公司 | 大气环境,环境风险管控 | 生物质能发电-生活垃圾焚烧发电 |  |  | 焚烧炉排口 | 氟化氢 | 2024-06-07 | [6 empty] | <0.08 | <0.08 |  |  | mg/L | 否 |  |  | 否
六合区2024年6月废气监督监测 | 南京六合茉莉绿色能源有限公司 | 大气环境,环境风险管控 | 生物质能发电-生活垃圾焚烧发电 | 生活垃圾焚烧污染控制标准(GB18485-2014) | （表4）生活垃圾焚烧排放烟气中污染物限值,1小时均值 | 焚烧炉排口 | 氯化氢 | 2024-06-07 | [6 empty] | 17.0 | 13.4 | 60 |  | mg/m3 | 否 |  |  | 是
六合区2024年6月废气监督监测 | 南京六合茉莉绿色能源有限公司 | 大气环境,环境风险管控 | 生物质能发电-生活垃圾焚烧发电 | 生活垃圾焚烧污染控制标准(GB18485-2014) | （表4）生活垃圾焚烧排放烟气中污染物限值,1小时均值 | 焚烧炉排口 | 二氧化硫 | 2024-06-07 | [6 empty] | 11 | 9 | 100 |  | mg/m3 | 否 |  |  | 是
六合区2024年6月废气监督监测 | 南京六合茉莉绿色能源有限公司 | 大气环境,环境风险管控 | 生物质能发电-生活垃圾焚烧发电 | 生活垃圾焚烧污染控制标准(GB18485-2014) | （表4）生活垃圾焚烧排放烟气中污染物限值,24小时均值 | 焚烧炉排口 | 颗粒物 | 2024-06-07 | [6 empty] | 8.4 | 6.6 | 30 |  | mg/m3 | 否 |  |  | 是
六合区2024年6月废气监督监测 | 南京六合茉莉绿色能源有限公司 | 大气环境,环境风险管控 | 生物质能发电-生活垃圾焚烧发电 | 生活垃圾焚烧污染控制标准(GB18485-2014) | （表4）生活垃圾焚烧排放烟气中污染物限值,测定均值 | 焚烧炉排口 | 锑，砷，铅，铬，钴，铜，锰，镍及其化合物（以Sb+As+Pb+Cr+Co+Cu+Mn+Ni计） | 2024-06-07 | [6 empty] | <0.0009 | <0.0009 | 1.0 |  | mg/m3 | 否 |  |  | 是
六合区2024年6月废气监督监测 | 南京六合茉莉绿色能源有限公司 | 大气环境,环境风险管控 | 生物质能发电-生活垃圾焚烧发电 | 恶臭污染物排放标准(GB14554-93) | （表2）恶臭污染物排放标准值,排气筒高度15m | 飞灰养护间 | 氨 | 2024-06-05 | [6 empty] | 0.02 | 0.02 | 4.9 |  | kg/h | 否 |  |  | 是
六合区2024年6月废气监督监测 | 南京六合茉莉绿色能源有限公司 | 大气环境,环境风险管控 | 生物质能发电-生活垃圾焚烧发电 | 大气污染物综合排放标准（江苏省）(DB32/4041-2021) | 表1 大气污染物有组织排放限值,其他 | 飞灰养护间 | 颗粒物 | 2024-06-05 | [6 empty] | <1.0 | <1.0 | 20 |  | mg/m3 | 否 |  |  | 是
六合区2024年6月废气监督监测 | 南京六合茉莉绿色能源有限公司 | 大气环境,环境风险管控 | 生物质能发电-生活垃圾焚烧发电 | 生活垃圾焚烧污染控制标准(GB18485-2014) | （表4）生活垃圾焚烧排放烟气中污染物限值,1小时均值 | 焚烧炉 | 氮氧化物 | 2024-06-07 | [6 empty] | 10 | 8 | 300 |  | mg/m3 | 否 |  |  | 是
六合区2024年6月废气监督监测 | 南京六合茉莉绿色能源有限公司 | 大气环境,环境风险管控 | 生物质能发电-生活垃圾焚烧发电 | 生活垃圾焚烧污染控制标准(GB18485-2014) | （表4）生活垃圾焚烧排放烟气中污染物限值,测定均值 | 焚烧炉 | 镉、铊及其化合物（以Cd +Tl计） | 2024-06-07 | [6 empty] | 0.000011 | 0.000409 | 0.1 |  | mg/m3 | 否 |  |  | 是
六合区2024年6月废气监督监测 | 南京六合茉莉绿色能源有限公司 | 大气环境,环境风险管控 | 生物质能发电-生活垃圾焚烧发电 | 生活垃圾焚烧污染控制标准(GB18485-2014) | （表4）生活垃圾焚烧排放烟气中污染物限值,1小时均值 | 焚烧炉 | 氯化氢 | 2024-06-07 | [6 empty] | 5.59 | 4.30 | 60 |  | mg/m3 | 否 |  |  | 是
六合区2024年6月废气监督监测 | 南京六合茉莉绿色能源有限公司 | 大气环境,环境风险管控 | 生物质能发电-生活垃圾焚烧发电 | 生活垃圾焚烧污染控制标准(GB18485-2014) | （表4）生活垃圾焚烧排放烟气中污染物限值,1小时均值 | 焚烧炉 | 颗粒物 | 2024-06-07 | [6 empty] | <1.0 | <1.0 | 30 |  | mg/m3 | 否 |  |  | 是
六合区2024年6月废气监督监测 | 南京六合茉莉绿色能源有限公司 | 大气环境,环境风险管控 | 生物质能发电-生活垃圾焚烧发电 | 生活垃圾焚烧污染控制标准(GB18485-2014) | （表4）生活垃圾焚烧排放烟气中污染物限值,测定均值 | 焚烧炉 | 锑，砷，铅，铬，钴，铜，锰，镍及其化合物（以Sb+As+Pb+Cr+Co+Cu+Mn+Ni计） | 2024-06-07 | [6 empty] | 0.0079 | 0.0059 | 1.0 |  | mg/m3 | 否 |  |  | 是
六合区2024年6月废气监督监测 | 南京六合茉莉绿色能源有限公司 | 大气环境,环境风险管控 | 生物质能发电-生活垃圾焚烧发电 | 生活垃圾焚烧污染控制标准(GB18485-2014) | （表4）生活垃圾焚烧排放烟气中污染物限值,测定均值 | 焚烧炉 | 汞及其化合物 | 2024-06-07 | [6 empty] | <0.00003 | <0.00003 | 0.05 |  | mg/m3 | 否 |  |  | 是
六合区2024年6月废气监督监测 | 南京六合茉莉绿色能源有限公司 | 大气环境,环境风险管控 | 生物质能发电-生活垃圾焚烧发电 | 生活垃圾焚烧污染控制标准(GB18485-2014) | （表4）生活垃圾焚烧排放烟气中污染物限值,1小时均值 | 焚烧炉 | 二氧化硫 | 2024-06-07 | [6 empty] | 11 | 8 | 100 |  | mg/m3 | 否 |  |  | 是
六合区2024年6月废气监督监测 | 南京六合茉莉绿色能源有限公司 | 大气环境,环境风险管控 | 生物质能发电-生活垃圾焚烧发电 |  |  | 焚烧炉 | 氟化氢 | 2024-06-07 | [6 empty] | <0.008 | <0.008 | 4.0 |  | mg/m3 | 否 |  |  | 否
六合区2024年6月废气监督监测 | 江苏平山交通设施有限公司 | 大气环境 | 金属结构制造 | 饮食业油烟排放标准(GB18483-2001) | （表2）饮食单位 | 厨房油烟废气排气口 | 油烟 | 2024-06-25 | [6 empty] | 0.3 | 0.1 | 2.0 |  | mg/m3 | 否 |  |  | 是
六合区2024年6月废气监督监测 | 江苏平山交通设施有限公司 | 大气环境 | 金属结构制造 | 江苏省大气综合排放标准(DB32/4041-2021) | 表1 大气污染物有组织排放限值 | 喷漆车间排气筒净化设施前 | 非甲烷总烃 | 2024-06-25 | [6 empty] | 14.9 | 14.9 | 60 |  | mg/m3 | 否 |  | 0.221kg/h | 是
六合区2024年6月废气监督监测 | 江苏平山交通设施有限公司 | 大气环境 | 金属结构制造 | 江苏省大气综合排放标准(DB32/4041-2021) | 表1 大气污染物有组织排放限值 | 喷漆车间排气筒净化设施后 | 非甲烷总烃 | 2024-06-25 | [6 empty] | 0.208 | 0.208 | 60 |  | mg/m3 | 否 |  | 0.003kg/h | 是
六合区2024年6月废气监督监测 | 南京星光再生纸业有限公司 | 大气环境 | 机制纸及纸板制造 | 锅炉大气污染物排放标准(GB13271-2014) | （表3）大气污染物特别排放限值,烟囱或烟道,燃煤锅炉 | 生物质锅炉废气排口(FQ-01) | 颗粒物 | 2024-06-06 | [6 empty] | <1.0 | <1.0 | 30 |  | mg/m3 | 否 |  |  | 是
六合区2024年6月废气监督监测 | 南京星光再生纸业有限公司 | 大气环境 | 机制纸及纸板制造 | 锅炉大气污染物排放标准(GB13271-2014) | （表3）大气污染物特别排放限值,烟囱排放口,燃煤锅炉 | 生物质锅炉废气排口(FQ-01) | 林格曼黑度 | 2024-06-06 | [6 empty] | <1 | <1 | 1 |  | 级 | 否 |  |  | 是
六合区2024年6月废气监督监测 | 南京星光再生纸业有限公司 | 大气环境 | 机制纸及纸板制造 | 锅炉大气污染物排放标准(GB13271-2014) | （表3）大气污染物特别排放限值,烟囱或烟道,燃煤锅炉 | 生物质锅炉废气排口(FQ-01) | 氮氧化物 | 2024-06-06 | [6 empty] | 15 | 14 | 200 |  | mg/m3 | 否 |  |  | 是
六合区2024年6月废气监督监测 | 南京星光再生纸业有限公司 | 大气环境 | 机制纸及纸板制造 | 锅炉大气污染物排放标准(GB13271-2014) | （表3）大气污染物特别排放限值,烟囱或烟道,燃煤锅炉 | 生物质锅炉废气排口(FQ-01) | 二氧化硫 | 2024-06-06 | [6 empty] | 11 | 10 | 200 |  | mg/m3 | 否 |  |  | 是
六合区2024年6月废气监督监测 | 南京振兴新能源发展有限公司 | 大气环境,土壤污染监管,环境风险管控 | 危险废物治理 | 恶臭污染物排放标准(GB14554-93) | （表2）恶臭污染物排放标准值,排气筒高度20m | DA002废气排口(DA001) | 硫化氢 | 2024-06-05 |  |  | 1 |  |  |  | 0.008 | 0.008 | 0.58 |  | kg/h | 否 |  |  | 是
六合区2024年6月废气监督监测 | 南京振兴新能源发展有限公司 | 大气环境,土壤污染监管,环境风险管控 | 危险废物治理 | 恶臭污染物排放标准(GB14554-93) | （表2）恶臭污染物排放标准值,排气筒高度20m | DA002废气排口(DA001) | 氨 | 2024-06-05 | [6 empty] | 0.88 | 0.88 | 8.7 |  | kg/h | 否 |  |  | 是
六合区2024年6月废气监督监测 | 南京振兴新能源发展有限公司 | 大气环境,土壤污染监管,环境风险管控 | 危险废物治理 | 江苏省大气综合排放标准(DB32/4041-2021) | 表1 大气污染物有组织排放限值 | DA002废气排口(DA001) | 甲苯 | 2024-06-05 | [6 empty] | <0.0015 | <0.0015 | 10 |  | mg/m3 | 否 |  |  | 是
六合区2024年6月废气监督监测 | 南京振兴新能源发展有限公司 | 大气环境,土壤污染监管,环境风险管控 | 危险废物治理 | 化学工业挥发性有机物排放标准(DB 32/3151—2016) | 表1 挥发性有机物及臭气浓度排放限值 | DA002废气排口(DA001) | 非甲烷总烃 | 2024-06-05 | [6 empty] | 4.81 | 4.81 | 80 |  | mg/m3 | 否 |  |  | 是
六合区2024年6月废气监督监测 | 南京振兴新能源发展有限公司 | 大气环境,土壤污染监管,环境风险管控 | 危险废物治理 | 恶臭污染物排放标准(GB14554-93) | （表2）恶臭污染物排放标准值,排气筒高度15m | DA002废气排口(DA001) | 臭气浓度 | 2024-06-05 | [6 empty] | 479 | 479 | 2000 |  | 无量纲 | 否 |  |  | 是
六合区2024年6月废气监督监测 | 南京振兴新能源发展有限公司 | 大气环境,土壤污染监管,环境风险管控 | 危险废物治理 | 江苏省地方标准大气污染物综合排放标准(DB32/4041-2021) | 表1 大气污染物有组织排放限值,其他 | DA002废气排口(DA001) | 二甲苯（总量） | 2024-06-05 | [6 empty] | <0.0015 | <0.0015 | 10 |  | mg/m3 | 否 |  |  | 是
六合区2024年6月废气监督监测 | 南京振兴新能源发展有限公司 | 大气环境,土壤污染监管,环境风险管控 | 危险废物治理 | 锅炉大气污染物排放标准（昆山站）(DB32/4385—2022) | 表1 锅炉大气污染物排放浓度限值 | DA001 废气排口Q2(DA001) | 烟气黑度（林格曼黑度，级） | 2024-06-05 | [6 empty] | <1 | <1 | 1 |  | 级 | 否 |  |  | 是
六合区2024年6月废气监督监测 | 南京振兴新能源发展有限公司 | 大气环境,土壤污染监管,环境风险管控 | 危险废物治理 | 锅炉大气污染物排放标准DB32/4385-2022(null) | 表1 | DA001 废气排口Q2(DA001) | 氮氧化物 | 2024-06-05 | [6 empty] | 32 | 22 | 50 |  | mg/m3 | 否 |  |  | 是
六合区2024年6月废气监督监测 | 南京振兴新能源发展有限公司 | 大气环境,土壤污染监管,环境风险管控 | 危险废物治理 | 锅炉大气污染物排放标准(DB32/4385-2022) | 表一,燃气锅炉 | DA001 废气排口Q2(DA001) | 颗粒物 | 2024-06-05 | [6 empty] | <1.0 | <1.0 | 10 |  | mg/m3 | 否 |  |  | 是
六合区2024年6月废气监督监测 | 南京振兴新能源发展有限公司 | 大气环境,土壤污染监管,环境风险管控 | 危险废物治理 | 锅炉大气污染物排放标准(DB32/4385-2022) | 表一,燃气锅炉 | DA001 废气排口Q2(DA001) | 二氧化硫 | 2024-06-05 | [6 empty] | 5 | 3 | 35 |  | mg/m3 | 否 |  |  | 是

## 无组织
任务名称 | 企业名称 | 名录类别 | 行业类别 | 执行标准名称 | 执行标准条目名称 | 监测点 | 监测项目 | 监测日期 | 风向 | 风速（m/s） | 温度(℃) | 压力（kPa） | 排放浓度 | 上限 | 下限 | 单位 | 是否超标 | 超标倍数 | 备注
六合区2024年6月废气监督监测 | 南京六合茉莉绿色能源有限公司 | 大气环境,环境风险管控 | 生物质能发电-生活垃圾焚烧发电 | 大气污染物综合排放标准（江苏省）(DB32/4041-2021) | 表3 单位边界大气污染物排放监控浓度限值 | 3#无组织废气 | 颗粒物 | 2024-06-07 |  |  |  |  | 0.298 | 0.5 |  | mg/m3 | 否
六合区2024年6月废气监督监测 | 南京六合茉莉绿色能源有限公司 | 大气环境,环境风险管控 | 生物质能发电-生活垃圾焚烧发电 | 恶臭污染物排放标准(GB14554-93) | （表1）恶臭污染物厂界标准值,二级,新扩改建 | 3#无组织废气 | 氨 | 2024-06-07 |  |  |  |  | 0.31 | 1.5 |  | mg/m3 | 否
六合区2024年6月废气监督监测 | 南京六合茉莉绿色能源有限公司 | 大气环境,环境风险管控 | 生物质能发电-生活垃圾焚烧发电 | 恶臭污染物排放标准(GB14554-93) | （表1）恶臭污染物厂界标准值,二级,新扩改建 | 3#无组织废气 | 臭气浓度 | 2024-06-07 |  |  |  |  | <10 | 20 |  | 无量纲 | 否
六合区2024年6月废气监督监测 | 南京六合茉莉绿色能源有限公司 | 大气环境,环境风险管控 | 生物质能发电-生活垃圾焚烧发电 | 恶臭污染物排放标准(GB14554-93) | （表1）恶臭污染物厂界标准值,二级,新扩改建 | 3#无组织废气 | 硫化氢 | 2024-06-07 |  |  |  |  | 0.002 | 0.06 |  | mg/m3 | 否
六合区2024年6月废气监督监测 | 南京六合茉莉绿色能源有限公司 | 大气环境,环境风险管控 | 生物质能发电-生活垃圾焚烧发电 | 大气污染物综合排放标准（江苏省）(DB32/4041-2021) | 表3 单位边界大气污染物排放监控浓度限值 | 3#无组织废气 | 非甲烷总烃 | 2024-06-07 |  |  |  |  | 1.87 | 4 |  | mg/m3 | 否
六合区2024年6月废气监督监测 | 南京六合茉莉绿色能源有限公司 | 大气环境,环境风险管控 | 生物质能发电-生活垃圾焚烧发电 | 恶臭污染物排放标准(GB14554-93) | （表1）恶臭污染物厂界标准值,二级,新扩改建 | 1#无组织废气 | 硫化氢 | 2024-06-07 |  |  |  |  | 0.001 | 0.06 |  | mg/m3 | 否
六合区2024年6月废气监督监测 | 南京六合茉莉绿色能源有限公司 | 大气环境,环境风险管控 | 生物质能发电-生活垃圾焚烧发电 | 恶臭污染物排放标准(GB14554-93) | （表1）恶臭污染物厂界标准值,二级,新扩改建 | 1#无组织废气 | 氨 | 2024-06-07 |  |  |  |  | 0.27 | 1.5 |  | mg/m3 | 否
六合区2024年6月废气监督监测 | 南京六合茉莉绿色能源有限公司 | 大气环境,环境风险管控 | 生物质能发电-生活垃圾焚烧发电 | 大气污染物综合排放标准（江苏省）(DB32/4041-2021) | 表3 单位边界大气污染物排放监控浓度限值 | 1#无组织废气 | 颗粒物 | 2024-06-07 |  |  |  |  | 0.231 | 0.5 |  | mg/m3 | 否
六合区2024年6月废气监督监测 | 南京六合茉莉绿色能源有限公司 | 大气环境,环境风险管控 | 生物质能发电-生活垃圾焚烧发电 | 恶臭污染物排放标准(GB14554-93) | （表1）恶臭污染物厂界标准值,二级,新扩改建 | 1#无组织废气 | 臭气浓度 | 2024-06-07 |  |  |  |  | <10 | 20 |  | 无量纲 | 否
六合区2024年6月废气监督监测 | 南京六合茉莉绿色能源有限公司 | 大气环境,环境风险管控 | 生物质能发电-生活垃圾焚烧发电 | 大气污染物综合排放标准（江苏省）(DB32/4041-2021) | 表3 单位边界大气污染物排放监控浓度限值 | 1#无组织废气 | 非甲烷总烃 | 2024-06-07 |  |  |  |  | 0.92 | 4 |  | mg/m3 | 否
六合区2024年6月废气监督监测 | 南京六合茉莉绿色能源有限公司 | 大气环境,环境风险管控 | 生物质能发电-生活垃圾焚烧发电 | 大气污染物综合排放标准（江苏省）(DB32/4041-2021) | 表3 单位边界大气污染物排放监控浓度限值 | 2#无组织废气 | 颗粒物 | 2024-06-07 |  |  |  |  | 0.303 | 0.5 |  | mg/m3 | 否
六合区2024年6月废气监督监测 | 南京六合茉莉绿色能源有限公司 | 大气环境,环境风险管控 | 生物质能发电-生活垃圾焚烧发电 | 恶臭污染物排放标准(GB14554-93) | （表1）恶臭污染物厂界标准值,二级,新扩改建 | 2#无组织废气 | 臭气浓度 | 2024-06-07 |  |  |  |  | <10 | 20 |  | 无量纲 | 否
六合区2024年6月废气监督监测 | 南京六合茉莉绿色能源有限公司 | 大气环境,环境风险管控 | 生物质能发电-生活垃圾焚烧发电 | 恶臭污染物排放标准(GB14554-93) | （表1）恶臭污染物厂界标准值,二级,新扩改建 | 2#无组织废气 | 氨 | 2024-06-07 |  |  |  |  | 0.31 | 1.5 |  | mg/m3 | 否
六合区2024年6月废气监督监测 | 南京六合茉莉绿色能源有限公司 | 大气环境,环境风险管控 | 生物质能发电-生活垃圾焚烧发电 | 大气污染物综合排放标准（江苏省）(DB32/4041-2021) | 表3 单位边界大气污染物排放监控浓度限值 | 2#无组织废气 | 非甲烷总烃 | 2024-06-07 |  |  |  |  | 1.84 | 4 |  | mg/m3 | 否
六合区2024年6月废气监督监测 | 南京六合茉莉绿色能源有限公司 | 大气环境,环境风险管控 | 生物质能发电-生活垃圾焚烧发电 | 恶臭污染物排放标准(GB14554-93) | （表1）恶臭污染物厂界标准值,二级,新扩改建 | 2#无组织废气 | 硫化氢 | 2024-06-07 |  |  |  |  | 0.002 | 0.06 |  | mg/m3 | 否
六合区2024年6月废气监督监测 | 南京六合茉莉绿色能源有限公司 | 大气环境,环境风险管控 | 生物质能发电-生活垃圾焚烧发电 | 恶臭污染物排放标准(GB14554-93) | （表1）恶臭污染物厂界标准值,二级,新扩改建 | 4#无组织废气 | 氨 | 2024-06-07 |  |  |  |  | 0.3 | 1.5 |  | mg/m3 | 否
六合区2024年6月废气监督监测 | 南京六合茉莉绿色能源有限公司 | 大气环境,环境风险管控 | 生物质能发电-生活垃圾焚烧发电 | 恶臭污染物排放标准(GB14554-93) | （表1）恶臭污染物厂界标准值,二级,新扩改建 | 4#无组织废气 | 臭气浓度 | 2024-06-07 |  |  |  |  | <10 | 20 |  | 无量纲 | 否
六合区2024年6月废气监督监测 | 南京六合茉莉绿色能源有限公司 | 大气环境,环境风险管控 | 生物质能发电-生活垃圾焚烧发电 | 大气污染物综合排放标准（江苏省）(DB32/4041-2021) | 表3 单位边界大气污染物排放监控浓度限值 | 4#无组织废气 | 颗粒物 | 2024-06-07 |  |  |  |  | 0.304 | 0.5 |  | mg/m3 | 否
六合区2024年6月废气监督监测 | 南京六合茉莉绿色能源有限公司 | 大气环境,环境风险管控 | 生物质能发电-生活垃圾焚烧发电 | 大气污染物综合排放标准（江苏省）(DB32/4041-2021) | 表3 单位边界大气污染物排放监控浓度限值 | 4#无组织废气 | 非甲烷总烃 | 2024-06-07 |  |  |  |  | 1.87 | 4 |  | mg/m3 | 否
六合区2024年6月废气监督监测 | 南京六合茉莉绿色能源有限公司 | 大气环境,环境风险管控 | 生物质能发电-生活垃圾焚烧发电 | 恶臭污染物排放标准(GB14554-93) | （表1）恶臭污染物厂界标准值,二级,新扩改建 | 4#无组织废气 | 硫化氢 | 2024-06-07 |  |  |  |  | 0.003 | 0.06 |  | mg/m3 | 否
六合区2024年6月废气监督监测 | 江苏平山交通设施有限公司 | 大气环境 | 金属结构制造 | 江苏省大气综合排放标准(DB32/4041-2021) | 表3 单位边界大气污染物排放监控浓度限制 | 喷漆房门外1米G5 | 非甲烷总烃 | 2024-06-25 |  |  |  |  | 1.08 | 4 |  | mg/m3 | 否
六合区2024年6月废气监督监测 | 江苏平山交通设施有限公司 | 大气环境 | 金属结构制造 | 大气污染物综合排放标准（江苏省）(DB32/4041-2021) | 表3 单位边界大气污染物排放监控浓度限值 | 喷漆房门外1米G5 | 颗粒物 | 2024-06-25 |  |  |  |  | 0.278 | 0.5 |  | mg/m3 | 否
六合区2024年6月废气监督监测 | 江苏平山交通设施有限公司 | 大气环境 | 金属结构制造 | 江苏省大气综合排放标准(DB32/4041-2021) | 表3 单位边界大气污染物排放监控浓度限制 | 下风向G4 | 非甲烷总烃 | 2024-06-25 |  |  |  |  | 1.24 | 4 |  | mg/m3 | 否
六合区2024年6月废气监督监测 | 江苏平山交通设施有限公司 | 大气环境 | 金属结构制造 | 大气污染物综合排放标准（江苏省）(DB32/4041-2021) | 表3 单位边界大气污染物排放监控浓度限值 | 下风向G4 | 颗粒物 | 2024-06-25 |  |  |  |  | 0.282 | 0.5 |  | mg/m3 | 否
六合区2024年6月废气监督监测 | 江苏平山交通设施有限公司 | 大气环境 | 金属结构制造 | 江苏省大气综合排放标准(DB32/4041-2021) | 表3 单位边界大气污染物排放监控浓度限制 | 上风向G1 | 非甲烷总烃 | 2024-06-25 |  |  |  |  | 0.76 | 4 |  | mg/m3 | 否
六合区2024年6月废气监督监测 | 江苏平山交通设施有限公司 | 大气环境 | 金属结构制造 | 大气污染物综合排放标准（江苏省）(DB32/4041-2021) | 表3 单位边界大气污染物排放监控浓度限值 | 上风向G1 | 颗粒物 | 2024-06-25 |  |  |  |  | 0.2 | 0.5 |  | mg/m3 | 否
六合区2024年6月废气监督监测 | 江苏平山交通设施有限公司 | 大气环境 | 金属结构制造 | 大气污染物综合排放标准（江苏省）(DB32/4041-2021) | 表3 单位边界大气污染物排放监控浓度限值 | 下风向G3 | 颗粒物 | 2024-06-25 |  |  |  |  | 0.271 | 0.5 |  | mg/m3 | 否
六合区2024年6月废气监督监测 | 江苏平山交通设施有限公司 | 大气环境 | 金属结构制造 | 江苏省大气综合排放标准(DB32/4041-2021) | 表3 单位边界大气污染物排放监控浓度限制 | 下风向G3 | 非甲烷总烃 | 2024-06-25 |  |  |  |  | 1.15 | 4 |  | mg/m3 | 否
六合区2024年6月废气监督监测 | 江苏平山交通设施有限公司 | 大气环境 | 金属结构制造 | 大气污染物综合排放标准（江苏省）(DB32/4041-2021) | 表3 单位边界大气污染物排放监控浓度限值 | 下风向G2 | 颗粒物 | 2024-06-25 |  |  |  |  | 0.265 | 0.5 |  | mg/m3 | 否
六合区2024年6月废气监督监测 | 江苏平山交通设施有限公司 | 大气环境 | 金属结构制造 | 江苏省大气综合排放标准(DB32/4041-2021) | 表3 单位边界大气污染物排放监控浓度限制 | 下风向G2 | 非甲烷总烃 | 2024-06-25 |  |  |  |  | 0.07 | 4 |  | mg/m3 | 否
六合区2024年6月废气监督监测 | 南京星光再生纸业有限公司 | 大气环境 | 机制纸及纸板制造 | 恶臭污染物排放标准(GB14554-93) | （表1）恶臭污染物厂界标准值,二级,新扩改建 | 厂界上风向（Q2） | 氨 | 2024-06-06 |  |  |  |  | 0.32 | 1.5 |  | mg/m3 | 否
六合区2024年6月废气监督监测 | 南京星光再生纸业有限公司 | 大气环境 | 机制纸及纸板制造 | 大气污染物综合排放标准(GB16297-1996) | （表2）新污染源大气污染物排放限值（1997年1月1日起）,无组织排放监控浓度限值,玻璃棉尘、石英粉尘、矿渣棉尘 | 厂界上风向（Q2） | 颗粒物 | 2024-06-06 |  |  |  |  | 0.325 | 1.0 |  | mg/m3 | 否
六合区2024年6月废气监督监测 | 南京星光再生纸业有限公司 | 大气环境 | 机制纸及纸板制造 | 恶臭污染物排放标准(GB14554-93) | （表1）恶臭污染物厂界标准值,二级,新扩改建 | 厂界上风向（Q2） | 硫化氢 | 2024-06-06 |  |  |  |  | 0.004 | 0.06 |  | mg/m3 | 否
六合区2024年6月废气监督监测 | 南京星光再生纸业有限公司 | 大气环境 | 机制纸及纸板制造 | 恶臭污染物排放标准(GB14554-93) | （表1）恶臭污染物厂界标准值,二级,新扩改建 | 厂界上风向（Q2） | 臭气浓度 | 2024-06-06 |  |  |  |  | <10 | 20 |  | 无量纲 | 否
六合区2024年6月废气监督监测 | 南京星光再生纸业有限公司 | 大气环境 | 机制纸及纸板制造 | 恶臭污染物排放标准(GB14554-93) | （表1）恶臭污染物厂界标准值,二级,新扩改建 | 厂界下风向（Q4） | 硫化氢 | 2024-06-06 |  |  |  |  | 0.003 | 0.06 |  | mg/m3 | 否
六合区2024年6月废气监督监测 | 南京星光再生纸业有限公司 | 大气环境 | 机制纸及纸板制造 | 恶臭污染物排放标准(GB14554-93) | （表1）恶臭污染物厂界标准值,二级,新扩改建 | 厂界下风向（Q4） | 臭气浓度 | 2024-06-06 |  |  |  |  | <10 | 20 |  | 无量纲 | 否
六合区2024年6月废气监督监测 | 南京星光再生纸业有限公司 | 大气环境 | 机制纸及纸板制造 | 恶臭污染物排放标准(GB14554-93) | （表1）恶臭污染物厂界标准值,二级,新扩改建 | 厂界下风向（Q4） | 氨 | 2024-06-06 |  |  |  |  | 0.33 | 1.5 |  | mg/m3 | 否
六合区2024年6月废气监督监测 | 南京星光再生纸业有限公司 | 大气环境 | 机制纸及纸板制造 | 大气污染物综合排放标准(GB16297-1996) | （表2）新污染源大气污染物排放限值（1997年1月1日起）,无组织排放监控浓度限值,玻璃棉尘、石英粉尘、矿渣棉尘 | 厂界下风向（Q4） | 颗粒物 | 2024-06-06 |  |  |  |  | 0.406 | 1.0 |  | mg/m3 | 否
六合区2024年6月废气监督监测 | 南京星光再生纸业有限公司 | 大气环境 | 机制纸及纸板制造 | 恶臭污染物排放标准(GB14554-93) | （表1）恶臭污染物厂界标准值,二级,新扩改建 | 厂界下风向(Q3) | 硫化氢 | 2024-06-06 |  |  |  |  | 0.003 | 0.06 |  | mg/m3 | 否
六合区2024年6月废气监督监测 | 南京星光再生纸业有限公司 | 大气环境 | 机制纸及纸板制造 | 恶臭污染物排放标准(GB14554-93) | （表1）恶臭污染物厂界标准值,二级,新扩改建 | 厂界下风向(Q3) | 氨 | 2024-06-06 |  |  |  |  | 0.32 | 1.5 |  | mg/m3 | 否
六合区2024年6月废气监督监测 | 南京星光再生纸业有限公司 | 大气环境 | 机制纸及纸板制造 | 恶臭污染物排放标准(GB14554-93) | （表1）恶臭污染物厂界标准值,二级,新扩改建 | 厂界下风向(Q3) | 臭气浓度 | 2024-06-06 |  |  |  |  | <10 | 20 |  | 无量纲 | 否
六合区2024年6月废气监督监测 | 南京星光再生纸业有限公司 | 大气环境 | 机制纸及纸板制造 | 大气污染物综合排放标准(GB16297-1996) | （表2）新污染源大气污染物排放限值（1997年1月1日起）,无组织排放监控浓度限值,玻璃棉尘、石英粉尘、矿渣棉尘 | 厂界下风向(Q3) | 颗粒物 | 2024-06-06 |  |  |  |  | 0.387 | 1.0 |  | mg/m3 | 否
六合区2024年6月废气监督监测 | 南京星光再生纸业有限公司 | 大气环境 | 机制纸及纸板制造 | 大气污染物综合排放标准(GB16297-1996) | （表2）新污染源大气污染物排放限值（1997年1月1日起）,无组织排放监控浓度限值,玻璃棉尘、石英粉尘、矿渣棉尘 | 厂界下风向(Q5) | 颗粒物 | 2024-06-06 |  |  |  |  | 0.390 | 1.0 |  | mg/m3 | 否
六合区2024年6月废气监督监测 | 南京星光再生纸业有限公司 | 大气环境 | 机制纸及纸板制造 | 恶臭污染物排放标准(GB14554-93) | （表1）恶臭污染物厂界标准值,二级,新扩改建 | 厂界下风向(Q5) | 氨 | 2024-06-06 |  |  |  |  | 0.33 | 1.5 |  | mg/m3 | 否
六合区2024年6月废气监督监测 | 南京星光再生纸业有限公司 | 大气环境 | 机制纸及纸板制造 | 恶臭污染物排放标准(GB14554-93) | （表1）恶臭污染物厂界标准值,二级,新扩改建 | 厂界下风向(Q5) | 臭气浓度 | 2024-06-06 |  |  |  |  | <10 | 20 |  | 无量纲 | 否
六合区2024年6月废气监督监测 | 南京星光再生纸业有限公司 | 大气环境 | 机制纸及纸板制造 | 恶臭污染物排放标准(GB14554-93) | （表1）恶臭污染物厂界标准值,二级,新扩改建 | 厂界下风向(Q5) | 硫化氢 | 2024-06-06 |  |  |  |  | 0.002 | 0.06 |  | mg/m3 | 否
六合区2024年6月废气监督监测 | 南京振兴新能源发展有限公司 | 大气环境,土壤污染监管,环境风险管控 | 危险废物治理 | 恶臭污染物排放标准(GB14554-93) | （表1）恶臭污染物厂界标准值,二级,新扩改建 | 厂界下风向(QW4) | 臭气浓度 | 2024-06-05 |  |  |  |  | <10 | 20 |  | 无量纲 | 否
六合区2024年6月废气监督监测 | 南京振兴新能源发展有限公司 | 大气环境,土壤污染监管,环境风险管控 | 危险废物治理 | 大气污染物综合排放标准（江苏省）(DB32/4041-2021) | 表3 单位边界大气污染物排放监控浓度限值 | 厂界下风向(QW4) | 颗粒物 | 2024-06-05 |  |  |  |  | 0.294 | 0.5 |  | mg/m3 | 否
六合区2024年6月废气监督监测 | 南京振兴新能源发展有限公司 | 大气环境,土壤污染监管,环境风险管控 | 危险废物治理 | 恶臭污染物排放标准(GB14554-93) | （表1）恶臭污染物厂界标准值,二级,新扩改建 | 厂界下风向(QW4) | 氨 | 2024-06-05 |  |  |  |  | 0.31 | 1.5 |  | mg/m3 | 否
六合区2024年6月废气监督监测 | 南京振兴新能源发展有限公司 | 大气环境,土壤污染监管,环境风险管控 | 危险废物治理 | 化学工业挥发性有机物排放标准(DB32/3151—2016) | 挥发性有机物及臭气浓度排放限值,厂界挥发性有机物监控点浓度限值和臭气浓度限值 | 厂界下风向(QW4) | 非甲烷总烃 | 2024-06-05 |  |  |  |  | 1.64 | 4.0 |  | mg/m3 | 否
六合区2024年6月废气监督监测 | 南京振兴新能源发展有限公司 | 大气环境,土壤污染监管,环境风险管控 | 危险废物治理 | 化学工业挥发性有机物排放标准(DB 32/3151—2016) | 表2 厂界挥发性有机物监控点浓度限值和臭气浓度限值 | 厂界下风向(QW4) | 二甲苯 | 2024-06-05 |  |  |  |  | <0.0015 | 0.30 |  | mg/m3 | 否
六合区2024年6月废气监督监测 | 南京振兴新能源发展有限公司 | 大气环境,土壤污染监管,环境风险管控 | 危险废物治理 | 化学工业挥发性有机物排放标准(DB32/3151—2016) | 挥发性有机物及臭气浓度排放限值,厂界挥发性有机物监控点浓度限值和臭气浓度限值 | 厂界下风向(QW4) | 甲苯 | 2024-06-05 |  |  |  |  | <0.0015 | 0.60 |  | mg/m3 | 否
六合区2024年6月废气监督监测 | 南京振兴新能源发展有限公司 | 大气环境,土壤污染监管,环境风险管控 | 危险废物治理 | 恶臭污染物排放标准(GB14554-93) | （表1）恶臭污染物厂界标准值,二级,新扩改建 | 厂界下风向(QW4) | 硫化氢 | 2024-06-05 |  |  |  |  | 0.0017 | 0.06 |  | mg/m3 | 否
六合区2024年6月废气监督监测 | 南京振兴新能源发展有限公司 | 大气环境,土壤污染监管,环境风险管控 | 危险废物治理 | 恶臭污染物排放标准(GB14554-93) | （表1）恶臭污染物厂界标准值,二级,新扩改建 | 厂界上风向（QW1） | 氨 | 2024-06-05 |  |  |  |  | 0.27 |  |  | mg/m3 | 否
六合区2024年6月废气监督监测 | 南京振兴新能源发展有限公司 | 大气环境,土壤污染监管,环境风险管控 | 危险废物治理 | 恶臭污染物排放标准(GB14554-93) | （表1）恶臭污染物厂界标准值,二级,新扩改建 | 厂界上风向（QW1） | 硫化氢 | 2024-06-05 |  |  |  |  | 0.0015 |  |  | mg/m3 | 否
六合区2024年6月废气监督监测 | 南京振兴新能源发展有限公司 | 大气环境,土壤污染监管,环境风险管控 | 危险废物治理 | 大气污染物综合排放标准（江苏省）(DB32/4041-2021) | 表3 单位边界大气污染物排放监控浓度限值 | 厂界上风向（QW1） | 颗粒物 | 2024-06-05 |  |  |  |  | 0.213 | 0.5 |  | mg/m3 | 否
六合区2024年6月废气监督监测 | 南京振兴新能源发展有限公司 | 大气环境,土壤污染监管,环境风险管控 | 危险废物治理 | 化学工业挥发性有机物排放标准(DB 32/3151—2016) | 表2 厂界挥发性有机物监控点浓度限值和臭气浓度限值 | 厂界上风向（QW1） | 非甲烷总烃 | 2024-06-05 |  |  |  |  | 1.04 | 4.0 |  | mg/m3 | 否
六合区2024年6月废气监督监测 | 南京振兴新能源发展有限公司 | 大气环境,土壤污染监管,环境风险管控 | 危险废物治理 | 化学工业挥发性有机物排放标准(DB 32/3151—2016) | 表2 厂界挥发性有机物监控点浓度限值和臭气浓度限值 | 厂界上风向（QW1） | 二甲苯 | 2024-06-05 |  |  |  |  | <0.0015 |  |  | mg/m3 | 否
六合区2024年6月废气监督监测 | 南京振兴新能源发展有限公司 | 大气环境,土壤污染监管,环境风险管控 | 危险废物治理 | 恶臭污染物排放标准(GB14554-93) | （表1）恶臭污染物厂界标准值,二级,新扩改建 | 厂界上风向（QW1） | 臭气浓度 | 2024-06-05 |  |  |  |  | <10 |  |  | 无量纲 | 否
六合区2024年6月废气监督监测 | 南京振兴新能源发展有限公司 | 大气环境,土壤污染监管,环境风险管控 | 危险废物治理 | 化学工业挥发性有机物排放标准(DB32/3151—2016) | 挥发性有机物及臭气浓度排放限值,厂界挥发性有机物监控点浓度限值和臭气浓度限值 | 厂界上风向（QW1） | 甲苯 | 2024-06-05 |  |  |  |  | <0.0015 |  |  | mg/m3 | 否
六合区2024年6月废气监督监测 | 南京振兴新能源发展有限公司 | 大气环境,土壤污染监管,环境风险管控 | 危险废物治理 | 化学工业挥发性有机物排放标准(DB 32/3151—2016) | 表2 厂界挥发性有机物监控点浓度限值和臭气浓度限值 | 厂界下风向（QW2） | 非甲烷总烃 | 2024-06-05 |  |  |  |  | 1.88 | 4.0 |  | mg/m3 | 否
六合区2024年6月废气监督监测 | 南京振兴新能源发展有限公司 | 大气环境,土壤污染监管,环境风险管控 | 危险废物治理 | 恶臭污染物排放标准(GB14554-93) | （表1）恶臭污染物厂界标准值,二级,新扩改建 | 厂界下风向（QW2） | 硫化氢 | 2024-06-05 |  |  |  |  | 0.0013 | 0.06 |  | mg/m3 | 否
六合区2024年6月废气监督监测 | 南京振兴新能源发展有限公司 | 大气环境,土壤污染监管,环境风险管控 | 危险废物治理 | 恶臭污染物排放标准(GB14554-93) | （表1）恶臭污染物厂界标准值,二级,新扩改建 | 厂界下风向（QW2） | 氨 | 2024-06-05 |  |  |  |  | 0.30 | 1.5 |  | mg/m3 | 否
六合区2024年6月废气监督监测 | 南京振兴新能源发展有限公司 | 大气环境,土壤污染监管,环境风险管控 | 危险废物治理 | 大气污染物综合排放标准（江苏省）(DB32/4041-2021) | 表3 单位边界大气污染物排放监控浓度限值 | 厂界下风向（QW2） | 颗粒物 | 2024-06-05 |  |  |  |  | 0.302 | 0.5 |  | mg/m3 | 否
六合区2024年6月废气监督监测 | 南京振兴新能源发展有限公司 | 大气环境,土壤污染监管,环境风险管控 | 危险废物治理 | 化学工业挥发性有机物排放标准(DB 32/3151—2016) | 表2 厂界挥发性有机物监控点浓度限值和臭气浓度限值 | 厂界下风向（QW2） | 二甲苯 | 2024-06-05 |  |  |  |  | <0.0015 | 0.30 |  | mg/m3 | 否
六合区2024年6月废气监督监测 | 南京振兴新能源发展有限公司 | 大气环境,土壤污染监管,环境风险管控 | 危险废物治理 | 恶臭污染物排放标准(GB14554-93) | （表1）恶臭污染物厂界标准值,二级,新扩改建 | 厂界下风向（QW2） | 臭气浓度 | 2024-06-05 |  |  |  |  | <10 | 20 |  | 无量纲 | 否
六合区2024年6月废气监督监测 | 南京振兴新能源发展有限公司 | 大气环境,土壤污染监管,环境风险管控 | 危险废物治理 | 化学工业挥发性有机物排放标准(DB32/3151—2016) | 挥发性有机物及臭气浓度排放限值,厂界挥发性有机物监控点浓度限值和臭气浓度限值 | 厂界下风向（QW2） | 甲苯 | 2024-06-05 |  |  |  |  | <0.0015 | 0.60 |  | mg/m3 | 否
六合区2024年6月废气监督监测 | 南京振兴新能源发展有限公司 | 大气环境,土壤污染监管,环境风险管控 | 危险废物治理 | 江苏省大气综合排放标准(DB32/4041-2021) | 表2 厂区内VOCs无组织排放限值 | 厂内结晶车间南门（QW5） | 非甲烷总烃 | 2024-06-05 |  |  |  |  | 1.64 | 6 |  | mg/m3 | 否
六合区2024年6月废气监督监测 | 南京振兴新能源发展有限公司 | 大气环境,土壤污染监管,环境风险管控 | 危险废物治理 | 江苏省大气综合排放标准(DB32/4041-2021) | 表2 厂区内VOCs无组织排放限值 | 结晶车间北门 | 非甲烷总烃 | 2024-06-05 |  |  |  |  | 1.60 | 6 |  | mg/m3 | 否
六合区2024年6月废气监督监测 | 南京振兴新能源发展有限公司 | 大气环境,土壤污染监管,环境风险管控 | 危险废物治理 | 江苏省大气综合排放标准(DB32/4041-2021) | 表2 厂区内VOCs无组织排放限值 | 厂内结晶车间西门（QW7） | 非甲烷总烃 | 2024-06-05 |  |  |  |  | 1.57 | 6 |  | mg/m3 | 否
六合区2024年6月废气监督监测 | 南京振兴新能源发展有限公司 | 大气环境,土壤污染监管,环境风险管控 | 危险废物治理 | 恶臭污染物排放标准(GB14554-93) | （表1）恶臭污染物厂界标准值,二级,新扩改建 | 厂界下风向(QW3) | 硫化氢 | 2024-06-05 |  |  |  |  | 0.0027 | 0.06 |  | mg/m3 | 否
六合区2024年6月废气监督监测 | 南京振兴新能源发展有限公司 | 大气环境,土壤污染监管,环境风险管控 | 危险废物治理 | 化学工业挥发性有机物排放标准(DB 32/3151—2016) | 表2 厂界挥发性有机物监控点浓度限值和臭气浓度限值 | 厂界下风向(QW3) | 非甲烷总烃 | 2024-06-05 |  |  |  |  | 1.70 | 4.0 |  | mg/m3 | 否
六合区2024年6月废气监督监测 | 南京振兴新能源发展有限公司 | 大气环境,土壤污染监管,环境风险管控 | 危险废物治理 | 化学工业挥发性有机物排放标准(DB32/3151—2016) | 挥发性有机物及臭气浓度排放限值,厂界挥发性有机物监控点浓度限值和臭气浓度限值 | 厂界下风向(QW3) | 甲苯 | 2024-06-05 |  |  |  |  | <0.0015 | 0.60 |  | mg/m3 | 否
六合区2024年6月废气监督监测 | 南京振兴新能源发展有限公司 | 大气环境,土壤污染监管,环境风险管控 | 危险废物治理 | 恶臭污染物排放标准(GB14554-93) | （表1）恶臭污染物厂界标准值,二级,新扩改建 | 厂界下风向(QW3) | 臭气浓度 | 2024-06-05 |  |  |  |  | <10 | 20 |  | 无量纲 | 否
六合区2024年6月废气监督监测 | 南京振兴新能源发展有限公司 | 大气环境,土壤污染监管,环境风险管控 | 危险废物治理 | 大气污染物综合排放标准（江苏省）(DB32/4041-2021) | 表3 单位边界大气污染物排放监控浓度限值 | 厂界下风向(QW3) | 颗粒物 | 2024-06-05 |  |  |  |  | 0.305 | 0.5 |  | mg/m3 | 否
六合区2024年6月废气监督监测 | 南京振兴新能源发展有限公司 | 大气环境,土壤污染监管,环境风险管控 | 危险废物治理 | 恶臭污染物排放标准(GB14554-93) | （表1）恶臭污染物厂界标准值,二级,新扩改建 | 厂界下风向(QW3) | 氨 | 2024-06-05 |  |  |  |  | 0.31 | 1.5 |  | mg/m3 | 否
六合区2024年6月废气监督监测 | 南京振兴新能源发展有限公司 | 大气环境,土壤污染监管,环境风险管控 | 危险废物治理 | 化学工业挥发性有机物排放标准(DB 32/3151—2016) | 表2 厂界挥发性有机物监控点浓度限值和臭气浓度限值 | 厂界下风向(QW3) | 二甲苯 | 2024-06-05 |  |  |  |  | <0.0015 | 0.30 |  | mg/m3 | 否