## 废气排放
任务名称 | 企业名称 | 名录类别 | 行业类别 | 执行标准名称 | 执行标准条目名称 | 监测点 | 监测项目 | 监测日期 | 流量(m³/h) | 温度(°C) | 湿度(%) | 含氧量(%) | 流速(m/s) | 生产负荷(%) | 实测浓度 | 折算浓度 | 上限 | 下限 | 单位 | 是否超标 | 超标倍数 | 备注 | 是否有评价限值
六合区2024年7月废气监督监测 | 江苏和成新材料有限公司 | 大气环境,土壤污染监管,环境风险管控 | 电子专用材料制造 | 大气污染物综合排放标准（江苏省）(DB32/4041-2021) | 表1 大气污染物有组织排放限值,其他 | 危废储存设施排口 | 非甲烷总烃 | 2024-07-03 | 10307 | [5 empty] | 2.01 | 2.01 | 60 |  | mg/m3 | 否 |  |  | 是
六合区2024年7月废气监督监测 | 江苏和成新材料有限公司 | 大气环境,土壤污染监管,环境风险管控 | 电子专用材料制造 | 恶臭污染物排放标准(GB14554-93) | （表2）恶臭污染物排放标准值,排气筒高度15m | 污水处理设施废气排放口 | 臭气浓度 | 2024-07-03 | [6 empty] | 741 | 741 | 2000 |  | 无量纲 | 否 |  |  | 是
六合区2024年7月废气监督监测 | 江苏和成新材料有限公司 | 大气环境,土壤污染监管,环境风险管控 | 电子专用材料制造 | 恶臭污染物排放标准(GB14554-93) | （表2）恶臭污染物排放标准值,排气筒高度15m | 污水处理设施废气排放口 | 硫化氢 | 2024-07-03 | 6207 | [5 empty] | 0.009 | 0.009 | 0.33 |  | kg/h | 否 |  |  | 是
六合区2024年7月废气监督监测 | 江苏和成新材料有限公司 | 大气环境,土壤污染监管,环境风险管控 | 电子专用材料制造 | 恶臭污染物排放标准(GB14554-93) | （表2）恶臭污染物排放标准值,排气筒高度15m | 污水处理设施废气排放口 | 氨（氨气） | 2024-07-03 | 6207 | [5 empty] | 0.88 | 0.88 | 4.9 |  | kg/h | 否 |  |  | 是
六合区2024年7月废气监督监测 | 江苏和成新材料有限公司 | 大气环境,土壤污染监管,环境风险管控 | 电子专用材料制造 | 大气污染物综合排放标准（江苏省）(DB32/4041-2021) | 表1 大气污染物有组织排放限值,其他 | 污水处理设施废气排放口 | 非甲烷总烃 | 2024-07-03 | 6207 | [5 empty] | 2.93 | 2.93 | 60 |  | mg/m3 | 否 |  |  | 是
六合区2024年7月废气监督监测 | 江苏和成新材料有限公司 | 大气环境,土壤污染监管,环境风险管控 | 电子专用材料制造 | 大气污染物综合排放标准（江苏省）(DB32/4041-2021) | 表1 大气污染物有组织排放限值,其他 | 提纯车间废气排口 | 非甲烷总烃 | 2024-07-03 | 5562 | [5 empty] | 1.48 | 1.48 | 60 |  | mg/m3 | 否 |  |  | 是
六合区2024年7月废气监督监测 | 江苏和成新材料有限公司 | 大气环境,土壤污染监管,环境风险管控 | 电子专用材料制造 | 江苏省大气综合排放标准(DB32/4041-2021) | 表1 大气污染物有组织排放限值 | 生产废气总排口 | 非甲烷总烃 | 2024-07-03 | 16372 | [5 empty] | 2.04 | 2.04 | 60 |  | mg/m3 | 否 |  |  | 是
六合区2024年7月废气监督监测 | 江苏和成新材料有限公司 | 大气环境,土壤污染监管,环境风险管控 | 电子专用材料制造 | 《江苏省大气污染物综合排放标准》(DB32/4041-2021) | 表 1 大气污染物有组织排放限值,其他,最高允许排放浓度 | 生产废气总排口 | 甲苯 | 2024-07-03 | 16372 | [5 empty] | 0.009 | 0.009 | 10 |  | mg/m3 | 否 |  |  | 是
六合区2024年7月废气监督监测 | 江苏和成新材料有限公司 | 大气环境,土壤污染监管,环境风险管控 | 电子专用材料制造 | 大气污染物综合排放标准DB 32/4041-2021(DB 32/4041-2021) | 表1 | 生产废气总排口 | 异丙醇 | 2024-07-03 | 16372 | [5 empty] | <0.002 | <0.002 | 80 |  | mg/m3 | 否 |  |  | 是
六合区2024年7月废气监督监测 | 江苏和成新材料有限公司 | 大气环境,土壤污染监管,环境风险管控 | 电子专用材料制造 | 大气污染物综合排放标准（江苏省）(DB32/4041-2021) | 表1 大气污染物有组织排放限值,其他 | 生产废气总排口 | 氯化氢 | 2024-07-03 | 16372 | [5 empty] | 2.89 | 2.89 | 10 |  | mg/m3 | 否 |  |  | 是
六合区2024年7月废气监督监测 | 江苏和成新材料有限公司 | 大气环境,土壤污染监管,环境风险管控 | 电子专用材料制造 | 化学工业挥发性有机物排放标准(DB32/3151—2016) | 挥发性有机物及臭气浓度排放限值,最高允许排放浓度 | 生产废气总排口 | 丙酮 | 2024-07-03 | 16372 | [5 empty] | <0.01 | <0.01 | 40 |  | mg/m3 | 否 |  |  | 是
六合区2024年7月废气监督监测 | 江苏和成新材料有限公司 | 大气环境,土壤污染监管,环境风险管控 | 电子专用材料制造 | 《江苏省大气污染物综合排放标准》(DB32/4041-2021) | 表 1 大气污染物有组织排放限值,其他,最高允许排放浓度 | 生产废气总排口 | 二氯甲烷 | 2024-07-03 | 16372 | [5 empty] | 2.03 | 2.033 | 20 |  | mg/m3 | 否 |  |  | 是
六合区2024年7月废气监督监测 | 江苏和成新材料有限公司 | 大气环境,土壤污染监管,环境风险管控 | 电子专用材料制造 |  |  | 生产废气总排口 | 乙酸乙酯 | 2024-07-03 | 16372 | [5 empty] | <0.006 | <0.006 |  |  | mg/m3 | 否 |  |  | 否
六合区2024年7月废气监督监测 | 兰精（南京）纤维有限公司 | 水环境,大气环境,土壤污染监管,环境风险管控 | 人造纤维（纤维素纤维）制造 | 恶臭污染物排放标准(GB14554-93) | （表2）恶臭污染物排放标准值,排气筒高度30m | 酸站1#室排风口FQ07-03(DA026) | 硫化氢 | 2024-07-04 | [6 empty] | 0.009 | 0.009 | 1.3 |  | kg/h | 否 |  | 0.00038kg/h | 是
六合区2024年7月废气监督监测 | 兰精（南京）纤维有限公司 | 水环境,大气环境,土壤污染监管,环境风险管控 | 人造纤维（纤维素纤维）制造 | 大气污染物综合排放标准（江苏省）(DB32/4041-2021) | 表1 大气污染物有组织排放限值,其他 | 原液车间2期3#室排风口FQ04-07（DA011) | 颗粒物 | 2024-07-04 | 51371 | [5 empty] | 2.0 | 2.0 | 20 |  | mg/m3 | 否 |  |  | 是
六合区2024年7月废气监督监测 | 兰精（南京）纤维有限公司 | 水环境,大气环境,土壤污染监管,环境风险管控 | 人造纤维（纤维素纤维）制造 | 恶臭污染物排放标准(GB14554-93) | （表2）恶臭污染物排放标准值,排气筒高度120m | CAP排气塔排口DA022(FQ02) | 硫化氢 | 2024-07-04 | [6 empty] | 0.008 | 0.008 | 21 |  | kg/h | 否 |  | 0.0008kg/h | 是
六合区2024年7月废气监督监测 | 兰精（南京）纤维有限公司 | 水环境,大气环境,土壤污染监管,环境风险管控 | 人造纤维（纤维素纤维）制造 | 大气污染物综合排放标准（江苏省）(DB32/4041-2021) | 表1 大气污染物有组织排放限值,其他 | WSA排气塔排口DA035(FQ01) | 氮氧化物 | 2024-07-04 | 147109 | [5 empty] | <3 | <3 | 100 |  | mg/m3 | 否 |  | 0.221kg/h | 是
六合区2024年7月废气监督监测 | 兰精（南京）纤维有限公司 | 水环境,大气环境,土壤污染监管,环境风险管控 | 人造纤维（纤维素纤维）制造 | 大气污染物综合排放标准（江苏省）(DB32/4041-2021) | 表1 大气污染物有组织排放限值,其他 | WSA排气塔排口DA035(FQ01) | 二氧化硫 | 2024-07-04 | 147109 | [5 empty] | <3 | <3 | 200 |  | mg/m3 | 否 |  | 0.221kg/h | 是
六合区2024年7月废气监督监测 | 兰精（南京）纤维有限公司 | 水环境,大气环境,土壤污染监管,环境风险管控 | 人造纤维（纤维素纤维）制造 | 恶臭污染物排放标准(GB14554-93) | （表2）恶臭污染物排放标准值,排气筒高度120m | WSA排气塔排口DA035(FQ01) | 硫化氢 | 2024-07-04 | [6 empty] | 0.012 | 0.012 | 21 |  | kg/h | 否 |  | 0.002kg/h | 是
六合区2024年7月废气监督监测 | 兰精（南京）纤维有限公司 | 水环境,大气环境,土壤污染监管,环境风险管控 | 人造纤维（纤维素纤维）制造 | 大气污染物综合排放标准（江苏省）(DB32/4041-2021) | 表1 大气污染物有组织排放限值,其他 | 酸站焙烧1#风机排风口FQ07-01（DA020) | 颗粒物 | 2024-07-04 | 25441 | [5 empty] | 4.6 | 4.6 | 20 |  | mg/m3 | 否 |  |  | 是
六合区2024年7月废气监督监测 | 兰精（南京）纤维有限公司 | 水环境,大气环境,土壤污染监管,环境风险管控 | 人造纤维（纤维素纤维）制造 | 大气污染物综合排放标准（江苏省）(DB32/4041-2021) | 表1 大气污染物有组织排放限值,其他 | 原液车间2期1#室排风口FQ04-05（DA006) | 颗粒物 | 2024-07-04 | [6 empty] | 2.1 | 2.1 | 20 |  | mg/m3 | 否 |  | 0.02kg/h | 是
六合区2024年7月废气监督监测 | 兰精（南京）纤维有限公司 | 水环境,大气环境,土壤污染监管,环境风险管控 | 人造纤维（纤维素纤维）制造 | 恶臭污染物排放标准(GB14554-93) | （表2）恶臭污染物排放标准值,排气筒高度15m | 纺丝车间1期2#湿开棉排风口FQ05-02(DA018) | 硫化氢 | 2024-07-04 | [6 empty] | 0.007 | 0.007 | 0.33 |  | kg/h | 否 |  | 0.000018kg/h | 是
六合区2024年7月废气监督监测 | 兰精（南京）纤维有限公司 | 水环境,大气环境,土壤污染监管,环境风险管控 | 人造纤维（纤维素纤维）制造 | 恶臭污染物排放标准(GB14554-93) | （表2）恶臭污染物排放标准值,排气筒高度30m | 酸站4#室排风口FQ07-06(DA029) | 硫化氢 | 2024-07-04 | [6 empty] | 0.009 | 0.009 | 1.3 |  | kg/h | 否 |  | 0.00037kg/h | 是
六合区2024年7月废气监督监测 | 兰精（南京）纤维有限公司 | 水环境,大气环境,土壤污染监管,环境风险管控 | 人造纤维（纤维素纤维）制造 | 恶臭污染物排放标准(GB14554-93) | （表2）恶臭污染物排放标准值,排气筒高度20m | 纺丝车间2期1#室排风口DA024(FQ05-03) | 硫化氢 | 2024-07-04 | [6 empty] | 0.009 | 0.009 | 0.58 |  | kg/h | 否 |  | 0.000042 | 是
六合区2024年7月废气监督监测 | 兰精（南京）纤维有限公司 | 水环境,大气环境,土壤污染监管,环境风险管控 | 人造纤维（纤维素纤维）制造 | 恶臭污染物排放标准(GB14554-93) | （表2）恶臭污染物排放标准值,排气筒高度30m | 酸站2#室排风口FQ07-04(FQ07-04) | 硫化氢 | 2024-07-04 | [6 empty] | 0.007 | 0.007 | 1.3 |  | kg/h | 否 |  | 0.00014kg/h | 是
六合区2024年7月废气监督监测 | 兰精（南京）纤维有限公司 | 水环境,大气环境,土壤污染监管,环境风险管控 | 人造纤维（纤维素纤维）制造 | 大气污染物综合排放标准（江苏省）(DB32/4041-2021) | 表1 大气污染物有组织排放限值,其他 | 酸站焙烧2#风机排风口FQ07-02（DA021) | 颗粒物 | 2024-07-04 | 14348 | [5 empty] | 10.2 | 10.2 | 20 |  | mg/m3 | 否 |  |  | 是
六合区2024年7月废气监督监测 | 兰精（南京）纤维有限公司 | 水环境,大气环境,土壤污染监管,环境风险管控 | 人造纤维（纤维素纤维）制造 | 江苏省 大气污染物综合排放标准(DB32/4041-2021) | 表2 | 实验室1#排风口FQ06-01(FQ06-01) | 非甲烷总烃 | 2024-07-04 | 3693 | [5 empty] | 4.08 | 4.08 | 6 |  | mg/m3 | 否 |  |  | 是
六合区2024年7月废气监督监测 | 兰精（南京）纤维有限公司 | 水环境,大气环境,土壤污染监管,环境风险管控 | 人造纤维（纤维素纤维）制造 | 恶臭污染物排放标准(GB14554-93) | （表2）恶臭污染物排放标准值,排气筒高度30m | 实验室1#排风口FQ06-01(FQ06-01) | 硫化氢 | 2024-07-04 | 3693 | [5 empty] | 0.008 | 0.008 | 1.3 |  | kg/h | 否 |  | 0.000029kg/h | 是
六合区2024年7月废气监督监测 | 兰精（南京）纤维有限公司 | 水环境,大气环境,土壤污染监管,环境风险管控 | 人造纤维（纤维素纤维）制造 | 恶臭污染物排放标准(GB14554-93) | （表2）恶臭污染物排放标准值,排气筒高度30m | 酸站3#室排风口FQ07-05(DA028) | 硫化氢 | 2024-07-04 | [6 empty] | 0.009 | 0.009 | 1.3 |  | kg/h | 否 |  | 0.00041kg/h | 是
六合区2024年7月废气监督监测 | 兰精（南京）纤维有限公司 | 水环境,大气环境,土壤污染监管,环境风险管控 | 人造纤维（纤维素纤维）制造 | 恶臭污染物排放标准(GB14554-93) | （表2）恶臭污染物排放标准值,排气筒高度15m | 纺丝车间1期湿开棉排风口FQ05-01(FQ05-01) | 硫化氢 | 2024-07-04 | [6 empty] | 0.010 | 0.010 | 0.33 |  | kg/h | 否 |  | 0.000022kg/h | 是
六合区2024年7月废气监督监测 | 兰精（南京）纤维有限公司 | 水环境,大气环境,土壤污染监管,环境风险管控 | 人造纤维（纤维素纤维）制造 | 《大气污染物综合排放标准》(DB 32/4041-2021) | 有组织废气 | 原液车间1期2#室排风(FQ04-02) | 颗粒物 | 2024-07-04 | 23103 | [5 empty] | 2.3 | 2.3 | 20 |  | mg/m3 | 否 |  |  | 是
六合区2024年7月废气监督监测 | 兰精（南京）纤维有限公司 | 水环境,大气环境,土壤污染监管,环境风险管控 | 人造纤维（纤维素纤维）制造 | 大气污染物综合排放标准（江苏省）(DB32/4041-2021) | 表1 大气污染物有组织排放限值,其他 | 原液车间1期1#室排风口(FQ01) | 颗粒物 | 2024-07-04 | 11512 | [5 empty] | 1.7 | 1.7 | 20 |  | mg/m3 | 否 |  |  | 是
六合区2024年7月废气监督监测 | 兰精（南京）纤维有限公司 | 水环境,大气环境,土壤污染监管,环境风险管控 | 人造纤维（纤维素纤维）制造 | 大气污染物综合排放标准（江苏省）(DB32/4041-2021) | 表1 大气污染物有组织排放限值,其他 | 原液车间1期1#室排风口(FQ01) | 一氧化碳 | 2024-07-04 | 11512 | [5 empty] | 8 | 8 | 1000 |  | mg/m3 | 否 |  | 0.088kg/h | 是
六合区2024年7月废气监督监测 | 兰精（南京）纤维有限公司 | 水环境,大气环境,土壤污染监管,环境风险管控 | 人造纤维（纤维素纤维）制造 | 恶臭污染物排放标准(GB14554-93) | （表2）恶臭污染物排放标准值,排气筒高度15m | 污泥压滤间废气治理装置排口FQ08-01 | 硫化氢 | 2024-07-04 | [6 empty] | 0.009 | 0.009 | 0.33 |  | kg/h | 否 |  | 0.00033kg/h | 是
六合区2024年7月废气监督监测 | 兰精（南京）纤维有限公司 | 水环境,大气环境,土壤污染监管,环境风险管控 | 人造纤维（纤维素纤维）制造 | 恶臭污染物排放标准(GB14554-93) | （表2）恶臭污染物排放标准值,排气筒高度15m | 污泥压滤间废气治理装置排口FQ08-01 | 氨 | 2024-07-04 | [6 empty] | 0.88 | 0.88 | 4.9 |  | kg/h | 否 |  | 0.032kg/h | 是
六合区2024年7月废气监督监测 | 兰精（南京）纤维有限公司 | 水环境,大气环境,土壤污染监管,环境风险管控 | 人造纤维（纤维素纤维）制造 | 恶臭污染物排放标准(GB14554-93) | （表2）恶臭污染物排放标准值,排气筒高度25m | 实验室2#排风口FQ06-02(FQ06-02) | 硫化氢 | 2024-07-04 | [6 empty] | 0.007 | 0.007 | 0.90 |  | kg/h | 否 |  | 0.000017 | 是

## 无组织
任务名称 | 企业名称 | 名录类别 | 行业类别 | 执行标准名称 | 执行标准条目名称 | 监测点 | 监测项目 | 监测日期 | 风向 | 风速（m/s） | 温度(℃) | 压力（kPa） | 排放浓度 | 上限 | 下限 | 单位 | 是否超标 | 超标倍数 | 备注
六合区2024年7月废气监督监测 | 江苏和成新材料有限公司 | 大气环境,土壤污染监管,环境风险管控 | 电子专用材料制造 | 化学工业挥发性有机物排放标准(DB 32/3151—2016) | 表2 厂界挥发性有机物监控点浓度限值和臭气浓度限值 | 车间门窗外（Q5） | 非甲烷总烃 | 2024-07-03 |  |  |  |  | 1.34 | 6 |  | mg/m3 | 否
六合区2024年7月废气监督监测 | 江苏和成新材料有限公司 | 大气环境,土壤污染监管,环境风险管控 | 电子专用材料制造 | 大气污染物综合排放标准（江苏省）(DB32/4041-2021) | 表3 单位边界大气污染物排放监控浓度限值 | 厂界上风向（Q1） | 二氯甲烷 | 2024-07-03 |  |  |  |  | 0.0063 | 0.6 |  | mg/m3 | 否
六合区2024年7月废气监督监测 | 江苏和成新材料有限公司 | 大气环境,土壤污染监管,环境风险管控 | 电子专用材料制造 | 大气污染物综合排放标准（江苏省）(DB32/4041-2021) | 表3 单位边界大气污染物排放监控浓度限值 | 厂界上风向（Q1） | 氯化氢 | 2024-07-03 |  |  |  |  | <0.02 | 0.05 |  | mg/m3 | 否
六合区2024年7月废气监督监测 | 江苏和成新材料有限公司 | 大气环境,土壤污染监管,环境风险管控 | 电子专用材料制造 | 化学工业挥发性有机物排放标准(DB32/3151—2016) | 挥发性有机物及臭气浓度排放限值,厂界挥发性有机物监控点浓度限值和臭气浓度限值 | 厂界上风向（Q1） | 丙酮 | 2024-07-03 |  |  |  |  | <0.008 | 0.8 |  | mg/m3 | 否
六合区2024年7月废气监督监测 | 江苏和成新材料有限公司 | 大气环境,土壤污染监管,环境风险管控 | 电子专用材料制造 | 大气污染物综合排放标准（江苏省）(DB32/4041-2021) | 表3 单位边界大气污染物排放监控浓度限值 | 厂界上风向（Q1） | 非甲烷总烃 | 2024-07-03 |  |  |  |  | 0.95 | 4 |  | mg/m3 | 否
六合区2024年7月废气监督监测 | 江苏和成新材料有限公司 | 大气环境,土壤污染监管,环境风险管控 | 电子专用材料制造 | 大气污染物综合排放标准（江苏省）(DB32/4041-2021) | 表3 单位边界大气污染物排放监控浓度限值 | 厂界上风向（Q1） | 甲苯 | 2024-07-03 |  |  |  |  | <0.0015 | 0.2 |  | mg/m3 | 否
六合区2024年7月废气监督监测 | 江苏和成新材料有限公司 | 大气环境,土壤污染监管,环境风险管控 | 电子专用材料制造 | 化学工业挥发性有机物排放标准(DB32/3151—2016) | 挥发性有机物及臭气浓度排放限值,厂界挥发性有机物监控点浓度限值和臭气浓度限值 | 厂界下风向(Q3） | 丙酮 | 2024-07-03 |  |  |  |  | <0.008 | 0.8 |  | mg/m3 | 否
六合区2024年7月废气监督监测 | 江苏和成新材料有限公司 | 大气环境,土壤污染监管,环境风险管控 | 电子专用材料制造 | 大气污染物综合排放标准（江苏省）(DB32/4041-2021) | 表3 单位边界大气污染物排放监控浓度限值 | 厂界下风向(Q3） | 非甲烷总烃 | 2024-07-03 |  |  |  |  | 1.79 | 4 |  | mg/m3 | 否
六合区2024年7月废气监督监测 | 江苏和成新材料有限公司 | 大气环境,土壤污染监管,环境风险管控 | 电子专用材料制造 | 大气污染物综合排放标准（江苏省）(DB32/4041-2021) | 表3 单位边界大气污染物排放监控浓度限值 | 厂界下风向(Q3） | 甲苯 | 2024-07-03 |  |  |  |  | <0.0015 | 0.2 |  | mg/m3 | 否
六合区2024年7月废气监督监测 | 江苏和成新材料有限公司 | 大气环境,土壤污染监管,环境风险管控 | 电子专用材料制造 | 大气污染物综合排放标准（江苏省）(DB32/4041-2021) | 表3 单位边界大气污染物排放监控浓度限值 | 厂界下风向(Q3） | 二氯甲烷 | 2024-07-03 |  |  |  |  | 0.0271 | 0.6 |  | mg/m3 | 否
六合区2024年7月废气监督监测 | 江苏和成新材料有限公司 | 大气环境,土壤污染监管,环境风险管控 | 电子专用材料制造 | 大气污染物综合排放标准（江苏省）(DB32/4041-2021) | 表3 单位边界大气污染物排放监控浓度限值 | 厂界下风向(Q3） | 氯化氢 | 2024-07-03 |  |  |  |  | 0.031 | 0.05 |  | mg/m3 | 否
六合区2024年7月废气监督监测 | 江苏和成新材料有限公司 | 大气环境,土壤污染监管,环境风险管控 | 电子专用材料制造 | 大气污染物综合排放标准（江苏省）(DB32/4041-2021) | 表3 单位边界大气污染物排放监控浓度限值 | 厂界下风向(Q4) | 氯化氢 | 2024-07-03 |  |  |  |  | 0.03 | 0.05 |  | mg/m3 | 否
六合区2024年7月废气监督监测 | 江苏和成新材料有限公司 | 大气环境,土壤污染监管,环境风险管控 | 电子专用材料制造 | 大气污染物综合排放标准（江苏省）(DB32/4041-2021) | 表3 单位边界大气污染物排放监控浓度限值 | 厂界下风向(Q4) | 二氯甲烷 | 2024-07-03 |  |  |  |  | 0.0095 | 0.6 |  | mg/m3 | 否
六合区2024年7月废气监督监测 | 江苏和成新材料有限公司 | 大气环境,土壤污染监管,环境风险管控 | 电子专用材料制造 | 大气污染物综合排放标准（江苏省）(DB32/4041-2021) | 表3 单位边界大气污染物排放监控浓度限值 | 厂界下风向(Q4) | 非甲烷总烃 | 2024-07-03 |  |  |  |  | 1.27 | 4 |  | mg/m3 | 否
六合区2024年7月废气监督监测 | 江苏和成新材料有限公司 | 大气环境,土壤污染监管,环境风险管控 | 电子专用材料制造 | 大气污染物综合排放标准（江苏省）(DB32/4041-2021) | 表3 单位边界大气污染物排放监控浓度限值 | 厂界下风向(Q4) | 甲苯 | 2024-07-03 |  |  |  |  | <0.0015 | 0.2 |  | mg/m3 | 否
六合区2024年7月废气监督监测 | 江苏和成新材料有限公司 | 大气环境,土壤污染监管,环境风险管控 | 电子专用材料制造 | 化学工业挥发性有机物排放标准(DB32/3151—2016) | 挥发性有机物及臭气浓度排放限值,厂界挥发性有机物监控点浓度限值和臭气浓度限值 | 厂界下风向(Q4) | 丙酮 | 2024-07-03 |  |  |  |  | <0.008 | 0.8 |  | mg/m3 | 否
六合区2024年7月废气监督监测 | 江苏和成新材料有限公司 | 大气环境,土壤污染监管,环境风险管控 | 电子专用材料制造 | 大气污染物综合排放标准（江苏省）(DB32/4041-2021) | 表3 单位边界大气污染物排放监控浓度限值 | 厂界下风向（Q2） | 氯化氢 | 2024-07-03 |  |  |  |  | 0.021 | 0.05 |  | mg/m3 | 否
六合区2024年7月废气监督监测 | 江苏和成新材料有限公司 | 大气环境,土壤污染监管,环境风险管控 | 电子专用材料制造 | 大气污染物综合排放标准（江苏省）(DB32/4041-2021) | 表3 单位边界大气污染物排放监控浓度限值 | 厂界下风向（Q2） | 非甲烷总烃 | 2024-07-03 |  |  |  |  | 1.34 | 4 |  | mg/m3 | 否
六合区2024年7月废气监督监测 | 江苏和成新材料有限公司 | 大气环境,土壤污染监管,环境风险管控 | 电子专用材料制造 | 化学工业挥发性有机物排放标准(DB32/3151—2016) | 挥发性有机物及臭气浓度排放限值,厂界挥发性有机物监控点浓度限值和臭气浓度限值 | 厂界下风向（Q2） | 丙酮 | 2024-07-03 |  |  |  |  | <0.008 | 0.8 |  | mg/m3 | 否
六合区2024年7月废气监督监测 | 江苏和成新材料有限公司 | 大气环境,土壤污染监管,环境风险管控 | 电子专用材料制造 | 大气污染物综合排放标准（江苏省）(DB32/4041-2021) | 表3 单位边界大气污染物排放监控浓度限值 | 厂界下风向（Q2） | 甲苯 | 2024-07-03 |  |  |  |  | <0.0015 | 0.2 |  | mg/m3 | 否
六合区2024年7月废气监督监测 | 江苏和成新材料有限公司 | 大气环境,土壤污染监管,环境风险管控 | 电子专用材料制造 | 大气污染物综合排放标准（江苏省）(DB32/4041-2021) | 表3 单位边界大气污染物排放监控浓度限值 | 厂界下风向（Q2） | 二氯甲烷 | 2024-07-03 |  |  |  |  | 0.0133 | 0.6 |  | mg/m3 | 否
六合区2024年7月废气监督监测 | 兰精（南京）纤维有限公司 | 水环境,大气环境,土壤污染监管,环境风险管控 | 人造纤维（纤维素纤维）制造 | 恶臭污染物排放标准(GB14554-93) | （表1）恶臭污染物厂界标准值,二级,新扩改建 | 厂界上风向G1 | 氨 | 2024-07-04 |  |  |  |  | 0.28 | 1.5 |  | mg/m3 | 否
六合区2024年7月废气监督监测 | 兰精（南京）纤维有限公司 | 水环境,大气环境,土壤污染监管,环境风险管控 | 人造纤维（纤维素纤维）制造 | 恶臭污染物排放标准(GB14554-93) | （表1）恶臭污染物厂界标准值,二级,新扩改建 | 厂界上风向G1 | 硫化氢 | 2024-07-04 |  |  |  |  | 0.001 | 0.06 |  | mg/m3 | 否
六合区2024年7月废气监督监测 | 兰精（南京）纤维有限公司 | 水环境,大气环境,土壤污染监管,环境风险管控 | 人造纤维（纤维素纤维）制造 | 恶臭污染物排放标准(GB14554-93) | （表1）恶臭污染物厂界标准值,二级,新扩改建 | 厂界上风向G1 | 臭气浓度 | 2024-07-04 |  |  |  |  | <10 | 20 |  | 无量纲 | 否
六合区2024年7月废气监督监测 | 兰精（南京）纤维有限公司 | 水环境,大气环境,土壤污染监管,环境风险管控 | 人造纤维（纤维素纤维）制造 | 大气污染物综合排放标准（江苏省）(DB32/4041-2021) | 表3 单位边界大气污染物排放监控浓度限值 | 厂界上风向G1 | 二氧化硫 | 2024-07-04 |  |  |  |  | 0.005 | 0.4 |  | mg/m3 | 否
六合区2024年7月废气监督监测 | 兰精（南京）纤维有限公司 | 水环境,大气环境,土壤污染监管,环境风险管控 | 人造纤维（纤维素纤维）制造 | 恶臭污染物排放标准(GB14554-93) | （表1）恶臭污染物厂界标准值,二级,新扩改建 | 厂界上风向G1 | 二硫化碳 | 2024-07-04 |  |  |  |  | <0.007 | 3.0 |  | mg/m3 | 否
六合区2024年7月废气监督监测 | 兰精（南京）纤维有限公司 | 水环境,大气环境,土壤污染监管,环境风险管控 | 人造纤维（纤维素纤维）制造 | 大气污染物综合排放标准（江苏省）(DB32/4041-2021) | 表3 单位边界大气污染物排放监控浓度限值 | 厂界上风向G1 | 氮氧化物 | 2024-07-04 |  |  |  |  | <0.015 | 0.12 |  | mg/m3 | 否
六合区2024年7月废气监督监测 | 兰精（南京）纤维有限公司 | 水环境,大气环境,土壤污染监管,环境风险管控 | 人造纤维（纤维素纤维）制造 | 恶臭污染物排放标准(GB14554-93) | （表1）恶臭污染物厂界标准值,二级,新扩改建 | 厂界下风向G3 | 硫化氢 | 2024-07-04 |  |  |  |  | 0.004 | 0.06 |  | mg/m3 | 否
六合区2024年7月废气监督监测 | 兰精（南京）纤维有限公司 | 水环境,大气环境,土壤污染监管,环境风险管控 | 人造纤维（纤维素纤维）制造 | 大气污染物综合排放标准（江苏省）(DB32/4041-2021) | 表3 单位边界大气污染物排放监控浓度限值 | 厂界下风向G3 | 二氧化硫 | 2024-07-04 |  |  |  |  | 0.012 | 0.4 |  | mg/m3 | 否
六合区2024年7月废气监督监测 | 兰精（南京）纤维有限公司 | 水环境,大气环境,土壤污染监管,环境风险管控 | 人造纤维（纤维素纤维）制造 | 大气污染物综合排放标准（江苏省）(DB32/4041-2021) | 表3 单位边界大气污染物排放监控浓度限值 | 厂界下风向G3 | 氮氧化物 | 2024-07-04 |  |  |  |  | 0.013 | 0.12 |  | mg/m3 | 否
六合区2024年7月废气监督监测 | 兰精（南京）纤维有限公司 | 水环境,大气环境,土壤污染监管,环境风险管控 | 人造纤维（纤维素纤维）制造 | 恶臭污染物排放标准(GB14554-93) | （表1）恶臭污染物厂界标准值,二级,新扩改建 | 厂界下风向G3 | 氨 | 2024-07-04 |  |  |  |  | 0.32 | 1.5 |  | mg/m3 | 否
六合区2024年7月废气监督监测 | 兰精（南京）纤维有限公司 | 水环境,大气环境,土壤污染监管,环境风险管控 | 人造纤维（纤维素纤维）制造 | 恶臭污染物排放标准(GB14554-93) | （表1）恶臭污染物厂界标准值,二级,新扩改建 | 厂界下风向G3 | 二硫化碳 | 2024-07-04 |  |  |  |  | <0.007 | 3.0 |  | mg/m3 | 否
六合区2024年7月废气监督监测 | 兰精（南京）纤维有限公司 | 水环境,大气环境,土壤污染监管,环境风险管控 | 人造纤维（纤维素纤维）制造 | 恶臭污染物排放标准(GB14554-93) | （表1）恶臭污染物厂界标准值,二级,新扩改建 | 厂界下风向G3 | 臭气浓度 | 2024-07-04 |  |  |  |  | <10 | 20 |  | 无量纲 | 否
六合区2024年7月废气监督监测 | 兰精（南京）纤维有限公司 | 水环境,大气环境,土壤污染监管,环境风险管控 | 人造纤维（纤维素纤维）制造 | 恶臭污染物排放标准(GB14554-93) | （表1）恶臭污染物厂界标准值,二级,新扩改建 | 厂界下风向G4 | 臭气浓度 | 2024-07-04 |  |  |  |  | <10 | 20 |  | 无量纲 | 否
六合区2024年7月废气监督监测 | 兰精（南京）纤维有限公司 | 水环境,大气环境,土壤污染监管,环境风险管控 | 人造纤维（纤维素纤维）制造 | 恶臭污染物排放标准(GB14554-93) | （表1）恶臭污染物厂界标准值,二级,新扩改建 | 厂界下风向G4 | 硫化氢 | 2024-07-04 |  |  |  |  | 0.004 | 0.06 |  | mg/m3 | 否
六合区2024年7月废气监督监测 | 兰精（南京）纤维有限公司 | 水环境,大气环境,土壤污染监管,环境风险管控 | 人造纤维（纤维素纤维）制造 | 恶臭污染物排放标准(GB14554-93) | （表1）恶臭污染物厂界标准值,二级,新扩改建 | 厂界下风向G4 | 氨 | 2024-07-04 |  |  |  |  | 0.33 | 1.5 |  | mg/m3 | 否
六合区2024年7月废气监督监测 | 兰精（南京）纤维有限公司 | 水环境,大气环境,土壤污染监管,环境风险管控 | 人造纤维（纤维素纤维）制造 | 大气污染物综合排放标准（江苏省）(DB32/4041-2021) | 表3 单位边界大气污染物排放监控浓度限值 | 厂界下风向G4 | 氮氧化物 | 2024-07-04 |  |  |  |  | 0.016 | 0.12 |  | mg/m3 | 否
六合区2024年7月废气监督监测 | 兰精（南京）纤维有限公司 | 水环境,大气环境,土壤污染监管,环境风险管控 | 人造纤维（纤维素纤维）制造 | 恶臭污染物排放标准(GB14554-93) | （表1）恶臭污染物厂界标准值,二级,新扩改建 | 厂界下风向G4 | 二硫化碳 | 2024-07-04 |  |  |  |  | <0.007 | 3.0 |  | mg/m3 | 否
六合区2024年7月废气监督监测 | 兰精（南京）纤维有限公司 | 水环境,大气环境,土壤污染监管,环境风险管控 | 人造纤维（纤维素纤维）制造 | 大气污染物综合排放标准（江苏省）(DB32/4041-2021) | 表3 单位边界大气污染物排放监控浓度限值 | 厂界下风向G4 | 二氧化硫 | 2024-07-04 |  |  |  |  | 0.013 | 0.4 |  | mg/m3 | 否
六合区2024年7月废气监督监测 | 兰精（南京）纤维有限公司 | 水环境,大气环境,土壤污染监管,环境风险管控 | 人造纤维（纤维素纤维）制造 | 挥发性有机物无组织排放控制标准(GB37822-2019) | 监控点出1小时平均浓度值 | 厂内实验室周边G5 | 非甲烷总烃 | 2024-07-04 |  |  |  |  | 1.75 | 6 |  | mg/m3 | 否
六合区2024年7月废气监督监测 | 兰精（南京）纤维有限公司 | 水环境,大气环境,土壤污染监管,环境风险管控 | 人造纤维（纤维素纤维）制造 | 恶臭污染物排放标准(GB14554-93) | （表1）恶臭污染物厂界标准值,二级,新扩改建 | 厂界下风向G2 | 臭气浓度 | 2024-07-04 |  |  |  |  | <10 | 20 |  | 无量纲 | 否
六合区2024年7月废气监督监测 | 兰精（南京）纤维有限公司 | 水环境,大气环境,土壤污染监管,环境风险管控 | 人造纤维（纤维素纤维）制造 | 恶臭污染物排放标准(GB14554-93) | （表1）恶臭污染物厂界标准值,二级,新扩改建 | 厂界下风向G2 | 氨 | 2024-07-04 |  |  |  |  | 0.33 | 1.5 |  | mg/m3 | 否
六合区2024年7月废气监督监测 | 兰精（南京）纤维有限公司 | 水环境,大气环境,土壤污染监管,环境风险管控 | 人造纤维（纤维素纤维）制造 | 恶臭污染物排放标准(GB14554-93) | （表1）恶臭污染物厂界标准值,二级,新扩改建 | 厂界下风向G2 | 二硫化碳 | 2024-07-04 |  |  |  |  | <0.007 | 3.0 |  | mg/m3 | 否
六合区2024年7月废气监督监测 | 兰精（南京）纤维有限公司 | 水环境,大气环境,土壤污染监管,环境风险管控 | 人造纤维（纤维素纤维）制造 | 大气污染物综合排放标准（江苏省）(DB32/4041-2021) | 表3 单位边界大气污染物排放监控浓度限值 | 厂界下风向G2 | 二氧化硫 | 2024-07-04 |  |  |  |  | 0.010 | 0.4 |  | mg/m3 | 否
六合区2024年7月废气监督监测 | 兰精（南京）纤维有限公司 | 水环境,大气环境,土壤污染监管,环境风险管控 | 人造纤维（纤维素纤维）制造 | 大气污染物综合排放标准（江苏省）(DB32/4041-2021) | 表3 单位边界大气污染物排放监控浓度限值 | 厂界下风向G2 | 氮氧化物 | 2024-07-04 |  |  |  |  | 0.017 | 0.12 |  | mg/m3 | 否
六合区2024年7月废气监督监测 | 兰精（南京）纤维有限公司 | 水环境,大气环境,土壤污染监管,环境风险管控 | 人造纤维（纤维素纤维）制造 | 恶臭污染物排放标准(GB14554-93) | （表1）恶臭污染物厂界标准值,二级,新扩改建 | 厂界下风向G2 | 硫化氢 | 2024-07-04 |  |  |  |  | 0.003 | 0.06 |  | mg/m3 | 否