## 废水比对
任务名称 | 企业名称 | 名录类别 | 行业类别 | 执行标准名称 | 执行标准条目名称 | 监测点 | 监测项目 | 监测日期 | 样品类型 | 手动监测值 | 自动监测值 | 比对结果 | 技术要求
江苏金陵环境股份有限公司城北污水处理厂 | 江苏金陵环境股份有限公司城北污水处理厂 | 水环境 | 污水处理及其再生利用 | 城镇污水处理厂污染物排放标准[国标](GB18918-2002) | （表1）基本控制项目最高允许排放浓度（日均值）,一级标准（水温＞12℃或≤12℃）,A标准,通用 | 排放口DW001(DW001) | 氨氮（NH3-N） | 2024-10-31 | 实际样 | 1.44 | 1.42 | -0.02mg/L | 绝对误差不超过±0.3mg/L
江苏金陵环境股份有限公司城北污水处理厂 | 江苏金陵环境股份有限公司城北污水处理厂 | 水环境 | 污水处理及其再生利用 | 城镇污水处理厂污染物排放标准[国标](GB18918-2002) | （表1）基本控制项目最高允许排放浓度（日均值）,一级标准（水温＞12℃或≤12℃）,A标准,通用 | 排放口DW001(DW001) | 氨氮（NH3-N） | 2024-11-01 | 实际样 | 1.44 | 1.44 | 0mg/L | 绝对误差不超过±0.3mg/L
江苏金陵环境股份有限公司城北污水处理厂 | 江苏金陵环境股份有限公司城北污水处理厂 | 水环境 | 污水处理及其再生利用 | 城镇污水处理厂污染物排放标准[国标](GB18918-2002) | （表1）基本控制项目最高允许排放浓度（日均值）,一级标准（水温＞12℃或≤12℃）,A标准,通用 | 排放口DW001(DW001) | 氨氮（NH3-N） | 2024-11-01 | 实际样 | 1.44 | 1.47 | 0.03mg/L | 绝对误差不超过±0.3mg/L
江苏金陵环境股份有限公司城北污水处理厂 | 江苏金陵环境股份有限公司城北污水处理厂 | 水环境 | 污水处理及其再生利用 | 城镇污水处理厂污染物排放标准[国标](GB18918-2002) | （表1）基本控制项目最高允许排放浓度（日均值）,一级标准（水温＞12℃或≤12℃）,A标准,通用 | 排放口DW001(DW001) | 氨氮（NH3-N） | 2024-10-31 | 标准样 | 5.58 | 5.47 | -1.97% | 相对误差不超过±10%
江苏金陵环境股份有限公司城北污水处理厂 | 江苏金陵环境股份有限公司城北污水处理厂 | 水环境 | 污水处理及其再生利用 | 城镇污水处理厂污染物排放标准[国标](GB18918-2002) | （表1）基本控制项目最高允许排放浓度（日均值）,一级标准（水温＞12℃或≤12℃）,A标准,通用 | 排放口DW001(DW001) | pH值 | 2024-10-31 | 实际样 | 6.9 | 6.8 | -0.1pH | 绝对误差不超过±0.5pH
江苏金陵环境股份有限公司城北污水处理厂 | 江苏金陵环境股份有限公司城北污水处理厂 | 水环境 | 污水处理及其再生利用 | 城镇污水处理厂污染物排放标准[国标](GB18918-2002) | （表1）基本控制项目最高允许排放浓度（日均值）,一级标准（水温＞12℃或≤12℃）,A标准,通用 | 排放口DW001(DW001) | 化学需氧量 | 2024-10-31 | 实际样 | 23.1 | 22.0 | -1.1mg/L | 绝对误差不超过±5mg/L
江苏金陵环境股份有限公司城北污水处理厂 | 江苏金陵环境股份有限公司城北污水处理厂 | 水环境 | 污水处理及其再生利用 | 城镇污水处理厂污染物排放标准[国标](GB18918-2002) | （表1）基本控制项目最高允许排放浓度（日均值）,一级标准（水温＞12℃或≤12℃）,A标准,通用 | 排放口DW001(DW001) | 化学需氧量 | 2024-11-01 | 实际样 | 23.1 | 22.9 | -0.2mg/L | 绝对误差不超过±5mg/L
江苏金陵环境股份有限公司城北污水处理厂 | 江苏金陵环境股份有限公司城北污水处理厂 | 水环境 | 污水处理及其再生利用 | 城镇污水处理厂污染物排放标准[国标](GB18918-2002) | （表1）基本控制项目最高允许排放浓度（日均值）,一级标准（水温＞12℃或≤12℃）,A标准,通用 | 排放口DW001(DW001) | 化学需氧量 | 2024-11-01 | 实际样 | 23.1 | 20.8 | -2.3mg/L | 绝对误差不超过±5mg/L
江苏金陵环境股份有限公司城北污水处理厂 | 江苏金陵环境股份有限公司城北污水处理厂 | 水环境 | 污水处理及其再生利用 | 城镇污水处理厂污染物排放标准[国标](GB18918-2002) | （表1）基本控制项目最高允许排放浓度（日均值）,一级标准（水温＞12℃或≤12℃）,A标准,通用 | 排放口DW001(DW001) | 化学需氧量 | 2024-10-31 | 标准样 | 51.5 | 48.9 | -5.05% | 相对误差不超过±10%

## 废水排放
任务名称 | 企业名称 | 名录类别 | 行业类别 | 受纳水体 | 执行标准名称 | 执行标准条目名称 | 监测点 | 监测项目 | 监测日期 | 流量(m³/s) | 水温(°C) | 生产负荷(%) | 进口浓度 | 排放浓度 | 上限 | 下限 | 单位 | 是否超标 | 超标倍数 | 备注 | 是否有评价限值
江苏金陵环境股份有限公司城北污水处理厂 | 江苏金陵环境股份有限公司城北污水处理厂 | 水环境 | 污水处理及其再生利用 |  | 城镇污水处理厂污染物排放标准[国标](GB18918-2002) | （表1）基本控制项目最高允许排放浓度（日均值）,一级标准（水温＞12℃或≤12℃）,A标准,通用 | 排放口DW001(DW001) | 氨氮（NH3-N） | 2024-10-31 |  | 22.9 |  | 23.0 | 0.20 | 5;8 |  | mg/L | 否 |  |  | 是
江苏金陵环境股份有限公司城北污水处理厂 | 江苏金陵环境股份有限公司城北污水处理厂 | 水环境 | 污水处理及其再生利用 |  | 城镇污水处理厂污染物排放标准[国标](GB18918-2002) | （表1）基本控制项目最高允许排放浓度（日均值）,一级标准（水温＞12℃或≤12℃）,A标准,通用 | 排放口DW001(DW001) | pH值 | 2024-10-31 |  | 22.9 |  | 7.5 | 6.9 | 9 | 6 | 无量纲 | 否 |  |  | 是
江苏金陵环境股份有限公司城北污水处理厂 | 江苏金陵环境股份有限公司城北污水处理厂 | 水环境 | 污水处理及其再生利用 |  | 城镇污水处理厂污染物排放标准[国标](GB18918-2002) | （表1）基本控制项目最高允许排放浓度（日均值）,一级标准（水温＞12℃或≤12℃）,A标准,通用 | 排放口DW001(DW001) | 悬浮物 | 2024-10-31 |  | 22.9 |  | 790 | 5.5 | 10 |  | mg/L | 否 |  |  | 是
江苏金陵环境股份有限公司城北污水处理厂 | 江苏金陵环境股份有限公司城北污水处理厂 | 水环境 | 污水处理及其再生利用 |  | 城镇污水处理厂污染物排放标准[国标](GB18918-2002) | （表1）基本控制项目最高允许排放浓度（日均值）,一级标准（水温＞12℃或≤12℃）,A标准,通用 | 排放口DW001(DW001) | 化学需氧量 | 2024-10-31 |  | 22.9 |  | 980 | 11 | 50 |  | mg/L | 否 |  |  | 是
江苏金陵环境股份有限公司城北污水处理厂 | 江苏金陵环境股份有限公司城北污水处理厂 | 水环境 | 污水处理及其再生利用 |  | 城镇污水处理厂污染物排放标准[国标](GB18918-2002) | （表1）基本控制项目最高允许排放浓度（日均值）,一级标准（水温＞12℃或≤12℃）,A标准,通用 | 排放口DW001(DW001) | 动植物油 | 2024-10-31 |  | 22.9 |  | <0.06 | <0.06 | 1 |  | mg/L | 否 |  |  | 是
江苏金陵环境股份有限公司城北污水处理厂 | 江苏金陵环境股份有限公司城北污水处理厂 | 水环境 | 污水处理及其再生利用 |  | 城镇污水处理厂污染物排放标准[国标](GB18918-2002) | （表1）基本控制项目最高允许排放浓度（日均值）,一级标准（水温＞12℃或≤12℃）,A标准,通用 | 排放口DW001(DW001) | 石油类 | 2024-10-31 |  | 22.9 |  | <0.06 | <0.06 | 1 |  | mg/L | 否 |  |  | 是