## 废气排放
任务名称 | 企业名称 | 名录类别 | 行业类别 | 执行标准名称 | 执行标准条目名称 | 监测点 | 监测项目 | 监测日期 | 流量(m³/h) | 温度(°C) | 湿度(%) | 含氧量(%) | 流速(m/s) | 生产负荷(%) | 实测浓度 | 折算浓度 | 上限 | 下限 | 单位 | 是否超标 | 超标倍数 | 备注 | 是否有评价限值
2024年11月非VOC | 南京云海特种金属股份有限公司（东屏） | 大气环境 | 有色金属合金制造 | 《江苏省大气污染物综合排放标准》(DB32/4041-2021) | 表 1 大气污染物有组织排放限值,其他,最高允许排放速率 | 2#，3#生产线熔化、精炼废气排口 | 氯化氢 | 2024-11-12 | [6 empty] | <0.014 | <0.014 | 0.18 |  | kg/h | 否 |  |  | 是
2024年11月非VOC | 南京云海特种金属股份有限公司（东屏） | 大气环境 | 有色金属合金制造 | 《江苏省大气污染物综合排放标准》(DB32/4041-2021) | 表 1 大气污染物有组织排放限值,其他,最高允许排放浓度 | 2#，3#生产线熔化、精炼废气排口 | 氯化氢 | 2024-11-12 | [6 empty] | <0.2 | <0.2 | 10 |  | mg/m3 | 否 |  |  | 是
2024年11月非VOC | 南京云海特种金属股份有限公司（东屏） | 大气环境 | 有色金属合金制造 | 工业炉窖大气污染物排放标准（江苏省地方标准）(DB32/3728-2020) | 表1 | 4#生产线熔化、精炼废气+铅灰分离废气排口 | 颗粒物 | 2024-11-12 | [6 empty] | <1 | <1 | 20 |  | mg/m3 | 否 |  |  | 是
2024年11月非VOC | 南京云海特种金属股份有限公司（东屏） | 大气环境 | 有色金属合金制造 | 工业炉窖大气污染物排放标准（江苏省地方标准）(DB32/3728-2020) | 表1 | 4#生产线熔化、精炼废气+铅灰分离废气排口 | 二氧化硫 | 2024-11-12 | [6 empty] | <3 | <3 | 80 |  | mg/m3 | 否 |  |  | 是
2024年11月非VOC | 南京云海特种金属股份有限公司（东屏） | 大气环境 | 有色金属合金制造 | 工业炉窖大气污染物排放标准（江苏省地方标准）(DB32/3728-2020) | 表1 | 4#生产线熔化、精炼废气+铅灰分离废气排口 | 氮氧化物 | 2024-11-12 | [6 empty] | <3 | <3 | 180 |  | mg/m3 | 否 |  |  | 是
2024年11月非VOC | 南京云海特种金属股份有限公司（东屏） | 大气环境 | 有色金属合金制造 | 《江苏省大气污染物综合排放标准》(DB32/4041-2021) | 表 1 大气污染物有组织排放限值,其他,最高允许排放浓度 | 4#生产线熔化、精炼废气+铅灰分离废气排口 | 氯化氢 | 2024-11-12 | [6 empty] | <0.2 | <0.2 | 10 |  | mg/m3 | 否 |  |  | 是
2024年11月非VOC | 南京云海特种金属股份有限公司（东屏） | 大气环境 | 有色金属合金制造 | 《江苏省大气污染物综合排放标准》(DB32/4041-2021) | 表 1 大气污染物有组织排放限值,其他,最高允许排放速率 | 4#生产线熔化、精炼废气+铅灰分离废气排口 | 氯化氢 | 2024-11-12 | [6 empty] | <0.013 | <0.013 | 0.18 |  | kg/h | 否 |  |  | 是
2024年11月非VOC | 江苏中天共康环保科技有限公司 | 大气环境,环境风险管控 | 危险废物治理 | 江苏省大气综合排放标准(DB32/4041-2021) | 表1 大气污染物有组织排放限值 | 窑尾废气排放口 | 氯化氢 | 2024-11-11 | [6 empty] | 0.707 | 0.707 | 0.18 |  | kg/h | 是 | 2.93 |  | 是
2024年11月非VOC | 江苏中天共康环保科技有限公司 | 大气环境,环境风险管控 | 危险废物治理 | 江苏省大气综合排放标准(DB32/4041-2021) | 表1 大气污染物有组织排放限值 | 窑尾废气排放口 | 氯化氢 | 2024-11-11 | [6 empty] | 1.11 | 1.11 | 10 |  | mg/m3 | 否 |  |  | 是
2024年11月非VOC | 江苏中天共康环保科技有限公司 | 大气环境,环境风险管控 | 危险废物治理 | 江苏省水泥工业大气污染物排放标准(DB32/4149-2021) | 表1 | 窑尾废气排放口 | 氮氧化物 | 2024-11-11 | [6 empty] | 40 | 39 | 50 |  | mg/m3 | 否 |  |  | 是
2024年11月非VOC | 江苏中天共康环保科技有限公司 | 大气环境,环境风险管控 | 危险废物治理 | 水泥工业大气污染物排放标准(DB32/4149-2021) | 表1 | 窑尾废气排放口 | 颗粒物 | 2024-11-11 | [6 empty] | 1.3 | 1.3 | 10 |  | mg/m3 | 否 |  |  | 是
2024年11月非VOC | 江苏中天共康环保科技有限公司 | 大气环境,环境风险管控 | 危险废物治理 | 江苏省水泥工业大气污染物排放标准(DB32/4149-2021) | 表1 | 窑尾废气排放口 | 二氧化硫 | 2024-11-11 | [6 empty] | 4 | 4 | 35 |  | mg/m3 | 否 |  |  | 是
2024年11月非VOC | 溧水天山水泥有限公司 | 大气环境 | 水泥制造 | 江苏省水泥工业大气污染物排放标准(DB32/4149-2021) | 表1 | 窑尾处理后(FQ-1（DA041）) | 氮氧化物 | 2024-11-11 | [6 empty] | 40 | 39 | 50 |  | mg/m3 | 否 |  |  | 是
2024年11月非VOC | 溧水天山水泥有限公司 | 大气环境 | 水泥制造 | 江苏省水泥工业大气污染物排放标准(DB32/4149-2021) | 表1 | 窑尾处理后(FQ-1（DA041）) | 颗粒物 | 2024-11-11 | [6 empty] | 1.3 | 1.3 | 10 |  | mg/m3 | 否 |  |  | 是
2024年11月非VOC | 溧水天山水泥有限公司 | 大气环境 | 水泥制造 | 江苏省水泥工业大气污染物排放标准(DB32/4149-2021) | 表1 | 窑尾处理后(FQ-1（DA041）) | 二氧化硫 | 2024-11-11 | [6 empty] | 4 | 4 | 35 |  | mg/m3 | 否 |  |  | 是
2024年11月非VOC | 南京夏华电源厂 | 地下水,土壤污染监管 | 铅蓄电池制造 | 铅蓄电池工业大气污染物排放限值(DB32/3559-2019) | 表1 排气筒污染物排放限值 | 球磨工段(FQ-08) | 铅及其化合物 | 2024-11-14 | [6 empty] | 0.008 | 0.008 | 0.35 |  | mg/m3 | 否 |  |  | 是
2024年11月非VOC | 南京夏华电源厂 | 地下水,土壤污染监管 | 铅蓄电池制造 | 电池工业污染物排放标准(GB30484-2013) | （表5）新建企业大气污染物排放限值,铅蓄电池直接排放限值 | 铸板车间(FQ-08) | 铅及其化合物 | 2024-11-14 | [6 empty] | 0.004 | 0.004 | 0.5 |  | mg/m3 | 否 |  |  | 是

## 废水排放
任务名称 | 企业名称 | 名录类别 | 行业类别 | 受纳水体 | 执行标准名称 | 执行标准条目名称 | 监测点 | 监测项目 | 监测日期 | 流量(m³/s) | 水温(°C) | 生产负荷(%) | 进口浓度 | 排放浓度 | 上限 | 下限 | 单位 | 是否超标 | 超标倍数 | 备注 | 是否有评价限值
2024年11月非VOC | 南京长安汽车有限公司溧水开发区厂区 | 水环境,大气环境 | 新能源车整车制造 |  | 污水综合排放标准(GB8978-1996) | （表4）第二类污染物最高允许排放浓度（1998年1月1日后建的单位）,其他排污单位,二级标准 | 废水总排口(DW001) | 氨氮 | 2024-10-30 |  |  |  |  | 0.765 | 25 |  | mg/L | 否 |  |  | 是
2024年11月非VOC | 南京长安汽车有限公司溧水开发区厂区 | 水环境,大气环境 | 新能源车整车制造 |  | 污水综合排放标准(GB8978-1996) | （表2）第二类污染物最高允许排放浓度（1997年12月31日之前建的单位）,其他排污单位,二级标准 | 废水总排口(DW001) | 总氮 | 2024-10-30 |  |  |  |  | 5.93 | 40 |  | mg/L | 否 |  |  | 是
2024年11月非VOC | 南京长安汽车有限公司溧水开发区厂区 | 水环境,大气环境 | 新能源车整车制造 |  | 污水综合排放标准(GB8978-1996) | （表4）第二类污染物最高允许排放浓度（1998年1月1日后建的单位）,一切排污单位 ,二级标准 | 废水总排口(DW001) | pH值 | 2024-10-30 |  |  |  |  | 7.9 | 9 | 6 | 无量纲 | 否 |  |  | 是
2024年11月非VOC | 南京长安汽车有限公司溧水开发区厂区 | 水环境,大气环境 | 新能源车整车制造 |  | 污水综合排放标准(GB8978-1996) | （表4）第二类污染物最高允许排放浓度（1998年1月1日后建的单位）,一切排污单位 ,三级标准 | 废水总排口(DW001) | 总磷 | 2024-10-30 |  |  |  |  | 0.48 | 3 |  | mg/L | 否 |  |  | 是
2024年11月非VOC | 南京长安汽车有限公司溧水开发区厂区 | 水环境,大气环境 | 新能源车整车制造 |  | 污水综合排放标准(GB8978-1996) | （表4）第二类污染物最高允许排放浓度（1998年1月1日后建的单位）,其他排污单位,三级标准 | 废水总排口(DW001) | 化学需氧量 | 2024-10-30 |  |  |  |  | 54 | 300 |  | mg/L | 否 |  |  | 是