## 废气排放
任务名称 | 企业名称 | 名录类别 | 行业类别 | 执行标准名称 | 执行标准条目名称 | 监测点 | 监测项目 | 监测日期 | 流量(m³/h) | 温度(°C) | 湿度(%) | 含氧量(%) | 流速(m/s) | 生产负荷(%) | 实测浓度 | 折算浓度 | 上限 | 下限 | 单位 | 是否超标 | 超标倍数 | 备注 | 是否有评价限值
浦口区24年10月重点企业监督性监测2 | 南京环境再生能源有限公司 | 大气环境,环境风险管控 | 生物质能发电-生活垃圾焚烧发电 | 生活垃圾焚烧污染控制标准(GB18485-2014) | （表4）生活垃圾焚烧排放烟气中污染物限值,1小时均值 | 4#焚烧炉(4#) | 氯化氢 | 2024-10-28 | [6 empty] | <0.2 | <0.2 | 60 |  | mg/m3 | 否 |  |  | 是
浦口区24年10月重点企业监督性监测2 | 南京环境再生能源有限公司 | 大气环境,环境风险管控 | 生物质能发电-生活垃圾焚烧发电 | 生活垃圾焚烧污染控制标准(GB18485-2014) | （表4）生活垃圾焚烧排放烟气中污染物限值,测定均值 | 4#焚烧炉(4#) | 汞及其化合物 | 2024-10-28 | [6 empty] | <0.0025 | <0.0025 | 0.05 |  | mg/m3 | 否 |  |  | 是
浦口区24年10月重点企业监督性监测2 | 南京环境再生能源有限公司 | 大气环境,环境风险管控 | 生物质能发电-生活垃圾焚烧发电 | 生活垃圾焚烧污染控制标准(GB18485-2014) | （表4）生活垃圾焚烧排放烟气中污染物限值,1小时均值 | 4#焚烧炉(4#) | 颗粒物 | 2024-10-28 | [6 empty] | <1.0 | <1.0 | 30 |  | mg/m3 | 否 |  |  | 是
浦口区24年10月重点企业监督性监测2 | 南京环境再生能源有限公司 | 大气环境,环境风险管控 | 生物质能发电-生活垃圾焚烧发电 | 生活垃圾焚烧污染控制标准(GB18485-2014) | （表4）生活垃圾焚烧排放烟气中污染物限值,1小时均值 | 4#焚烧炉(4#) | 氮氧化物 | 2024-10-28 | [6 empty] | 56 | 42 | 300 |  | mg/m3 | 否 |  |  | 是
浦口区24年10月重点企业监督性监测2 | 南京环境再生能源有限公司 | 大气环境,环境风险管控 | 生物质能发电-生活垃圾焚烧发电 | 生活垃圾焚烧污染控制标准(GB18485-2014) | （表1）生活垃圾焚烧炉主要技术性能指标 | 4#焚烧炉(4#) | 焚烧炉渣热灼减率 | 2024-10-24 | [6 empty] | 1.8 | 1.8 | 5 |  | % | 否 |  |  | 是
浦口区24年10月重点企业监督性监测2 | 南京环境再生能源有限公司 | 大气环境,环境风险管控 | 生物质能发电-生活垃圾焚烧发电 | 生活垃圾焚烧污染控制标准(GB18485-2014) | （表4）生活垃圾焚烧排放烟气中污染物限值,测定均值 | 4#焚烧炉(4#) | 锑，砷，铅，铬，钴，铜，锰，镍及其化合物（以Sb+As+Pb+Cr+Co+Cu+Mn+Ni计） | 2024-10-28 | [6 empty] | 0.0333 | 0.0256 | 1.0 |  | mg/m3 | 否 |  |  | 是
浦口区24年10月重点企业监督性监测2 | 南京环境再生能源有限公司 | 大气环境,环境风险管控 | 生物质能发电-生活垃圾焚烧发电 | 生活垃圾焚烧污染控制标准(GB18485-2014) | （表4）生活垃圾焚烧排放烟气中污染物限值,测定均值 | 4#焚烧炉(4#) | 镉、铊及其化合物（以Cd +Tl计） | 2024-10-28 | [6 empty] | <0.000008 | <0.000008 | 0.1 |  | mg/m3 | 否 |  |  | 是
浦口区24年10月重点企业监督性监测2 | 南京环境再生能源有限公司 | 大气环境,环境风险管控 | 生物质能发电-生活垃圾焚烧发电 | 生活垃圾焚烧污染控制标准(GB18485-2014) | （表4）生活垃圾焚烧排放烟气中污染物限值,1小时均值 | 4#焚烧炉(4#) | 一氧化碳 | 2024-10-28 | [6 empty] | <3 | <3 | 100 |  | mg/m3 | 否 |  |  | 是
浦口区24年10月重点企业监督性监测2 | 南京环境再生能源有限公司 | 大气环境,环境风险管控 | 生物质能发电-生活垃圾焚烧发电 | 生活垃圾焚烧污染控制标准(GB18485-2014) | （表4）生活垃圾焚烧排放烟气中污染物限值,1小时均值 | 4#焚烧炉(4#) | 二氧化硫 | 2024-10-28 | [6 empty] | <3 | <3 | 100 |  | mg/m3 | 否 |  |  | 是
浦口区24年10月重点企业监督性监测2 | 南京江北环保电力有限公司 | 大气环境 | 生物质能发电-生活垃圾焚烧发电 | 生活垃圾焚烧污染控制标准(GB18485-2014) | （表4）生活垃圾焚烧排放烟气中污染物限值,测定均值 | P2焚烧炉排气筒(DA002) | 镉、铊及其化合物（以Cd +Tl计） | 2024-10-28 | [6 empty] | <0.000008 | <0.000008 | 0.1 |  | mg/m3 | 否 |  |  | 是
浦口区24年10月重点企业监督性监测2 | 南京江北环保电力有限公司 | 大气环境 | 生物质能发电-生活垃圾焚烧发电 | 生活垃圾焚烧污染控制标准(GB18485-2014) | （表4）生活垃圾焚烧排放烟气中污染物限值,测定均值 | P2焚烧炉排气筒(DA002) | 汞及其化合物 | 2024-10-28 | [6 empty] | <0.0025 | <0.0025 | 0.05 |  | mg/m3 | 否 |  |  | 是
浦口区24年10月重点企业监督性监测2 | 南京江北环保电力有限公司 | 大气环境 | 生物质能发电-生活垃圾焚烧发电 | 生活垃圾焚烧污染控制标准(GB18485-2014) | （表4）生活垃圾焚烧排放烟气中污染物限值,1小时均值 | P2焚烧炉排气筒(DA002) | 一氧化碳 | 2024-10-28 | [6 empty] | <3 | <3 | 100 |  | mg/m3 | 否 |  |  | 是
浦口区24年10月重点企业监督性监测2 | 南京江北环保电力有限公司 | 大气环境 | 生物质能发电-生活垃圾焚烧发电 | 生活垃圾焚烧污染控制标准(GB18485-2014) | （表1）生活垃圾焚烧炉主要技术性能指标 | P2焚烧炉排气筒(DA002) | 焚烧炉渣热灼减率 | 2024-10-24 | [6 empty] | 2.4 | 2.4 | 5 |  | % | 否 |  |  | 是
浦口区24年10月重点企业监督性监测2 | 南京江北环保电力有限公司 | 大气环境 | 生物质能发电-生活垃圾焚烧发电 | 生活垃圾焚烧污染控制标准(GB18485-2014) | （表4）生活垃圾焚烧排放烟气中污染物限值,1小时均值 | P2焚烧炉排气筒(DA002) | 氮氧化物 | 2024-10-28 | [6 empty] | 44 | 33 | 300 |  | mg/m3 | 否 |  |  | 是
浦口区24年10月重点企业监督性监测2 | 南京江北环保电力有限公司 | 大气环境 | 生物质能发电-生活垃圾焚烧发电 | 生活垃圾焚烧污染控制标准(GB18485-2014) | （表4）生活垃圾焚烧排放烟气中污染物限值,1小时均值 | P2焚烧炉排气筒(DA002) | 氯化氢 | 2024-10-28 | [6 empty] | <0.2 | <0.2 | 60 |  | mg/m3 | 否 |  |  | 是
浦口区24年10月重点企业监督性监测2 | 南京江北环保电力有限公司 | 大气环境 | 生物质能发电-生活垃圾焚烧发电 | 生活垃圾焚烧污染控制标准(GB18485-2014) | （表4）生活垃圾焚烧排放烟气中污染物限值,1小时均值 | P2焚烧炉排气筒(DA002) | 颗粒物 | 2024-10-28 | [6 empty] | <1.0 | <1.0 | 30 |  | mg/m3 | 否 |  |  | 是
浦口区24年10月重点企业监督性监测2 | 南京江北环保电力有限公司 | 大气环境 | 生物质能发电-生活垃圾焚烧发电 | 生活垃圾焚烧污染控制标准(GB18485-2014) | （表4）生活垃圾焚烧排放烟气中污染物限值,测定均值 | P2焚烧炉排气筒(DA002) | 锑，砷，铅，铬，钴，铜，锰，镍及其化合物（以Sb+As+Pb+Cr+Co+Cu+Mn+Ni计） | 2024-10-28 | [6 empty] | 0.0216 | 0.0166 | 1.0 |  | mg/m3 | 否 |  |  | 是
浦口区24年10月重点企业监督性监测2 | 南京江北环保电力有限公司 | 大气环境 | 生物质能发电-生活垃圾焚烧发电 | 生活垃圾焚烧污染控制标准(GB18485-2014) | （表4）生活垃圾焚烧排放烟气中污染物限值,1小时均值 | P2焚烧炉排气筒(DA002) | 二氧化硫 | 2024-10-28 | [6 empty] | <3 | <3 | 100 |  | mg/m3 | 否 |  |  | 是
浦口区24年10月重点企业监督性监测2 | 芯爱科技（南京）有限公司 | 水环境,大气环境 | 电子专用材料制造 | 半导体行业污染物排放标准(DB 32/3747-2020) | 表3大气污染物排放限值 | 酸性废气排放口1 | 硫酸雾 | 2024-10-31 | [6 empty] | 0.23 | 0.23 | 5.0 |  | mg/m3 | 否 |  |  | 是
浦口区24年10月重点企业监督性监测2 | 芯爱科技（南京）有限公司 | 水环境,大气环境 | 电子专用材料制造 | 半导体行业污染物排放标准(DB 32/3747-2020) | 表3大气污染物排放限值 | 碱性废气排放口1 | 氨 | 2024-10-31 | [6 empty] | 0.97 | 0.97 | 10 |  | mg/m3 | 否 |  |  | 是
浦口区24年10月重点企业监督性监测2 | 芯爱科技（南京）有限公司 | 水环境,大气环境 | 电子专用材料制造 | 江苏省地方标准锅炉大气污染物排放标准(DB32/4385-2022) | 表 1 锅炉大气污染物排放浓度限值,燃气锅炉 | 锅炉排放口 | 颗粒物 | 2024-10-31 | [6 empty] | <1.0 | <1.0 | 10 |  | mg/m3 | 否 |  |  | 是
浦口区24年10月重点企业监督性监测2 | 芯爱科技（南京）有限公司 | 水环境,大气环境 | 电子专用材料制造 | 江苏省地方标准锅炉大气污染物排放标准(DB32/4385-2022) | 表 1 锅炉大气污染物排放浓度限值,燃气锅炉 | 锅炉排放口 | 氮氧化物 | 2024-10-31 | [6 empty] | 18 | 22 | 50 |  | mg/m3 | 否 |  |  | 是
浦口区24年10月重点企业监督性监测2 | 芯爱科技（南京）有限公司 | 水环境,大气环境 | 电子专用材料制造 | 江苏省地方标准锅炉大气污染物排放标准(DB32/4385-2022) | 表 1 锅炉大气污染物排放浓度限值,燃气锅炉 | 锅炉排放口 | 二氧化硫 | 2024-10-31 | [6 empty] | <3 | <3 | 35 |  | mg/m3 | 否 |  |  | 是
浦口区24年10月重点企业监督性监测2 | 芯爱科技（南京）有限公司 | 水环境,大气环境 | 电子专用材料制造 | 半导体行业污染物排放标准(DB 32/3747-2020) | 表3大气污染物排放限值 | 有机废气排放口1 | 非甲烷总烃 | 2024-10-31 | [6 empty] | 1.02 | 1.02 | 50 |  | mg/m3 | 否 |  |  | 是
浦口区24年10月重点企业监督性监测2 | 华天科技（南京）有限公司 | 水环境,大气环境,土壤污染监管,环境风险管控 | 集成电路制造 | 半导体行业污染物排放标准(DB 32/3747-2020) | 表3大气污染物排放限值 | BGA打印排气筒FQ-6(FQ-6) | 颗粒物 | 2024-10-30 | [6 empty] | <1.0 | <1.0 | 20 |  | mg/m3 | 否 |  |  | 是
浦口区24年10月重点企业监督性监测2 | 华天科技（南京）有限公司 | 水环境,大气环境,土壤污染监管,环境风险管控 | 集成电路制造 | 半导体行业污染物排放标准(DB 32/3747-2020) | 表3大气污染物排放限值 | FC塑封排气筒FQ-1(FQ-1) | 氮氧化物 | 2024-10-30 | [6 empty] | <3 | <3 | 50 |  | mg/m3 | 否 |  |  | 是
浦口区24年10月重点企业监督性监测2 | 华天科技（南京）有限公司 | 水环境,大气环境,土壤污染监管,环境风险管控 | 集成电路制造 | 半导体行业污染物排放标准(DB 32/3747-2020) | 表3大气污染物排放限值 | FC塑封排气筒FQ-1(FQ-1) | 非甲烷总烃 | 2024-10-30 | [6 empty] | 1.13 | 1.13 | 50 |  | mg/m3 | 否 |  |  | 是
浦口区24年10月重点企业监督性监测2 | 华天科技（南京）有限公司 | 水环境,大气环境,土壤污染监管,环境风险管控 | 集成电路制造 | 半导体行业污染物排放标准(DB 32/3747-2020) | 表3大气污染物排放限值 | FC塑封排气筒FQ-1(FQ-1) | 颗粒物 | 2024-10-30 | [6 empty] | <1.0 | <1.0 | 20 |  | mg/m3 | 否 |  |  | 是
浦口区24年10月重点企业监督性监测2 | 华天科技（南京）有限公司 | 水环境,大气环境,土壤污染监管,环境风险管控 | 集成电路制造 | 《江苏省大气污染物综合排放标准》(DB32/4041-2021) | 表 1 大气污染物有组织排放限值,其他,最高允许排放浓度 | FC塑封排气筒FQ-1(FQ-1) | 二氧化硫 | 2024-10-30 | [6 empty] | <3 | <3 | 200 |  | mg/m3 | 否 |  |  | 是
浦口区24年10月重点企业监督性监测2 | 华天科技（南京）有限公司 | 水环境,大气环境,土壤污染监管,环境风险管控 | 集成电路制造 | 半导体行业污染物排放标准(DB 32/3747-2020) | 表3大气污染物排放限值 | BGA塑封排气筒FQ-2(FQ-2) | 氮氧化物 | 2024-10-30 | [6 empty] | <3 | <3 | 50 |  | mg/m3 | 否 |  |  | 是
浦口区24年10月重点企业监督性监测2 | 华天科技（南京）有限公司 | 水环境,大气环境,土壤污染监管,环境风险管控 | 集成电路制造 | 《江苏省大气污染物综合排放标准》(DB32/4041-2021) | 表 1 大气污染物有组织排放限值,其他,最高允许排放浓度 | BGA塑封排气筒FQ-2(FQ-2) | 二氧化硫 | 2024-10-30 | [6 empty] | <3 | <3 | 200 |  | mg/m3 | 否 |  |  | 是
浦口区24年10月重点企业监督性监测2 | 华天科技（南京）有限公司 | 水环境,大气环境,土壤污染监管,环境风险管控 | 集成电路制造 | 半导体行业污染物排放标准(DB 32/3747-2020) | 表3大气污染物排放限值 | BGA塑封排气筒FQ-2(FQ-2) | 颗粒物 | 2024-10-30 | [6 empty] | <1.0 | <1.0 | 20 |  | mg/m3 | 否 |  |  | 是
浦口区24年10月重点企业监督性监测2 | 华天科技（南京）有限公司 | 水环境,大气环境,土壤污染监管,环境风险管控 | 集成电路制造 | 半导体行业污染物排放标准(DB 32/3747-2020) | 表3大气污染物排放限值 | BGA塑封排气筒FQ-2(FQ-2) | 非甲烷总烃 | 2024-10-30 | [6 empty] | 1.02 | 1.02 | 50 |  | mg/m3 | 否 |  |  | 是
浦口区24年10月重点企业监督性监测2 | 华天科技（南京）有限公司 | 水环境,大气环境,土壤污染监管,环境风险管控 | 集成电路制造 | 半导体行业污染物排放标准(DB 32/3747-2020) | 表3大气污染物排放限值 | 塑封固化废气排气筒FQ-12(FQ-12) | 非甲烷总烃 | 2024-10-30 | [6 empty] | 1.42 | 1.42 | 50 |  | mg/m3 | 否 |  |  | 是
浦口区24年10月重点企业监督性监测2 | 华天科技（南京）有限公司 | 水环境,大气环境,土壤污染监管,环境风险管控 | 集成电路制造 | 半导体行业污染物排放标准(DB 32/3747-2020) | 表3大气污染物排放限值 | SMT废气排气筒FQ-11(FQ-11) | 锡及其化合物 | 2024-10-30 | [6 empty] | <0.0003 | <0.0003 | 1.0 |  | mg/m3 | 否 |  |  | 是
浦口区24年10月重点企业监督性监测2 | 华天科技（南京）有限公司 | 水环境,大气环境,土壤污染监管,环境风险管控 | 集成电路制造 | 半导体行业污染物排放标准(DB 32/3747-2020) | 表3大气污染物排放限值 | SMT废气排气筒FQ-11(FQ-11) | 非甲烷总烃 | 2024-10-30 | [6 empty] | 2.52 | 2.52 | 50 |  | mg/m3 | 否 |  |  | 是
浦口区24年10月重点企业监督性监测2 | 华天科技（南京）有限公司 | 水环境,大气环境,土壤污染监管,环境风险管控 | 集成电路制造 | 半导体行业污染物排放标准(DB 32/3747-2020) | 表3大气污染物排放限值 | SMT废气排气筒FQ-11(FQ-11) | 颗粒物 | 2024-10-30 | [6 empty] | <1.0 | <1.0 | 20 |  | mg/m3 | 否 |  |  | 是
浦口区24年10月重点企业监督性监测2 | 华天科技（南京）有限公司 | 水环境,大气环境,土壤污染监管,环境风险管控 | 集成电路制造 | 半导体行业污染物排放标准(DB 32/3747-2020) | 表3大气污染物排放限值 | FC打印排气筒FQ-5(FQ-5) | 颗粒物 | 2024-10-30 | [6 empty] | <1.0 | <1.0 | 20 |  | mg/m3 | 否 |  |  | 是
浦口区24年10月重点企业监督性监测2 | 华天科技（南京）有限公司 | 水环境,大气环境,土壤污染监管,环境风险管控 | 集成电路制造 | 半导体行业污染物排放标准(DB32/3747-2020) | 表三污染物排放限值 | 锡化线排气筒FQ-4(FQ-4) | 氮氧化物 | 2024-11-02 | [6 empty] | <3 | <3 | 50 |  | mg/m3 | 否 |  |  | 是
浦口区24年10月重点企业监督性监测2 | 华天科技（南京）有限公司 | 水环境,大气环境,土壤污染监管,环境风险管控 | 集成电路制造 | 半导体行业污染物排放标准(DB 32/3747-2020) | 表3大气污染物排放限值 | 锡化线排气筒FQ-4(FQ-4) | 非甲烷总烃 | 2024-11-02 | [6 empty] | 1.42 | 1.42 | 50 |  | mg/m3 | 否 |  |  | 是
浦口区24年10月重点企业监督性监测2 | 华天科技（南京）有限公司 | 水环境,大气环境,土壤污染监管,环境风险管控 | 集成电路制造 | 半导体行业污染物排放标准(DB32/3747-2020) | 表三污染物排放限值 | 锡化线排气筒FQ-4(FQ-4) | 硫酸雾 | 2024-11-02 | [6 empty] | <0.2 | <0.2 | 5 |  | mg/m3 | 否 |  |  | 是
浦口区24年10月重点企业监督性监测2 | 华天科技（南京）有限公司 | 水环境,大气环境,土壤污染监管,环境风险管控 | 集成电路制造 | 半导体行业污染物排放标准(DB 32/3747-2020) | 表3大气污染物排放限值 | 锡化线排气筒FQ-4(FQ-4) | 锡及其化合物 | 2024-11-02 | [6 empty] | <0.0003 | <0.0003 | 1.0 |  | mg/m3 | 否 |  |  | 是
浦口区24年10月重点企业监督性监测2 | 华天科技（南京）有限公司 | 水环境,大气环境,土壤污染监管,环境风险管控 | 集成电路制造 | 半导体行业污染物排放标准(DB32/3747-2020) | 表三污染物排放限值 | 锡化线排气筒FQ-4(FQ-4) | 氨（氨气） | 2024-11-02 | [6 empty] | 0.87 | 0.87 | 10 |  | mg/m3 | 否 |  |  | 是
浦口区24年10月重点企业监督性监测2 | 华天科技（南京）有限公司 | 水环境,大气环境,土壤污染监管,环境风险管控 | 集成电路制造 | 半导体行业污染物排放标准(DB 32/3747-2020) | 表3大气污染物排放限值 | BGA塑封排气筒FQ-2(FQ-2) | 锡及其化合物 | 2024-10-30 | [6 empty] | 0.000689 | 0.000689 | 1.0 |  | mg/m3 | 否 |  |  | 是
浦口区24年10月重点企业监督性监测2 | 南京依维柯汽车有限公司 | 水环境,大气环境,土壤污染监管,环境风险管控 | 汽柴油车整车制造 | 工业炉窑大气污染排放标准(DB 32/3728-2019) | 表1 | 面漆烘干4 FQ2-14(FQ2-14) | 氮氧化物 | 2024-10-28 | [6 empty] | 96 | 77 | 180 |  | mg/m3 | 否 |  |  | 是
浦口区24年10月重点企业监督性监测2 | 南京依维柯汽车有限公司 | 水环境,大气环境,土壤污染监管,环境风险管控 | 汽柴油车整车制造 | 工业炉窑大气污染排放标准(DB 32/3728-2019) | 表1 | 面漆烘干4 FQ2-14(FQ2-14) | 二氧化硫 | 2024-10-28 | [6 empty] | 10 | 8 | 80 |  | mg/m3 | 否 |  |  | 是
浦口区24年10月重点企业监督性监测2 | 南京依维柯汽车有限公司 | 水环境,大气环境,土壤污染监管,环境风险管控 | 汽柴油车整车制造 | 工业炉窑大气污染排放标准(DB 32/3728-2019) | 表1 | 面漆烘干4 FQ2-14(FQ2-14) | 颗粒物 | 2024-10-28 | [6 empty] | <1.0 | <1.0 | 20 |  | mg/m3 | 否 |  |  | 是
浦口区24年10月重点企业监督性监测2 | 南京依维柯汽车有限公司 | 水环境,大气环境,土壤污染监管,环境风险管控 | 汽柴油车整车制造 | 工业炉窑大气污染排放标准(DB 32/3728-2019) | 表1 | 电泳烘干1 FQ2-3(FQ2-3) | 二氧化硫 | 2024-10-25 | [6 empty] | <3 | <3 | 80 |  | mg/m3 | 否 |  |  | 是
浦口区24年10月重点企业监督性监测2 | 南京依维柯汽车有限公司 | 水环境,大气环境,土壤污染监管,环境风险管控 | 汽柴油车整车制造 | 工业炉窑大气污染排放标准(DB 32/3728-2019) | 表1 | 电泳烘干1 FQ2-3(FQ2-3) | 氮氧化物 | 2024-10-25 | [6 empty] | <3 | <3 | 180 |  | mg/m3 | 否 |  |  | 是
浦口区24年10月重点企业监督性监测2 | 南京依维柯汽车有限公司 | 水环境,大气环境,土壤污染监管,环境风险管控 | 汽柴油车整车制造 | 工业炉窑大气污染排放标准(DB 32/3728-2019) | 表1 | 电泳烘干1 FQ2-3(FQ2-3) | 颗粒物 | 2024-10-25 | [6 empty] | <1.0 | <1.0 | 20 |  | mg/m3 | 否 |  |  | 是
浦口区24年10月重点企业监督性监测2 | 南京依维柯汽车有限公司 | 水环境,大气环境,土壤污染监管,环境风险管控 | 汽柴油车整车制造 | 工业炉窑大气污染排放标准(DB 32/3728-2019) | 表1 | 旅行车底漆套色烘干 FQ5-4(FQ5-4) | 二氧化硫 | 2024-10-25 | [6 empty] | <3 | <3 | 80 |  | mg/m3 | 否 |  |  | 是
浦口区24年10月重点企业监督性监测2 | 南京依维柯汽车有限公司 | 水环境,大气环境,土壤污染监管,环境风险管控 | 汽柴油车整车制造 | 工业炉窑大气污染排放标准(DB 32/3728-2019) | 表1 | 旅行车底漆套色烘干 FQ5-4(FQ5-4) | 颗粒物 | 2024-10-25 | [6 empty] | <1.0 | <1.0 | 20 |  | mg/m3 | 否 |  |  | 是
浦口区24年10月重点企业监督性监测2 | 南京依维柯汽车有限公司 | 水环境,大气环境,土壤污染监管,环境风险管控 | 汽柴油车整车制造 | 工业炉窑大气污染排放标准(DB 32/3728-2019) | 表1 | 旅行车底漆套色烘干 FQ5-4(FQ5-4) | 氮氧化物 | 2024-10-25 | [6 empty] | <3 | <3 | 180 |  | mg/m3 | 否 |  |  | 是
浦口区24年10月重点企业监督性监测2 | 南京依维柯汽车有限公司 | 水环境,大气环境,土壤污染监管,环境风险管控 | 汽柴油车整车制造 | 工业炉窑大气污染排放标准(DB 32/3728-2019) | 表1 | 旅行车底漆套色喷漆 FQ5-3(FQ5-3) | 颗粒物 | 2024-10-24 | [6 empty] | <1.0 | <1.0 | 20 |  | mg/m3 | 否 |  |  | 是
浦口区24年10月重点企业监督性监测2 | 南京依维柯汽车有限公司 | 水环境,大气环境,土壤污染监管,环境风险管控 | 汽柴油车整车制造 | 工业炉窑大气污染排放标准(DB 32/3728-2019) | 表1 | 旅行车中涂喷漆 FQ5-7(FQ5-7) | 颗粒物 | 2024-10-24 | [6 empty] | <1.0 | <1.0 | 20 |  | mg/m3 | 否 |  |  | 是
浦口区24年10月重点企业监督性监测2 | 南京依维柯汽车有限公司 | 水环境,大气环境,土壤污染监管,环境风险管控 | 汽柴油车整车制造 | 工业炉窑大气污染排放标准(DB 32/3728-2019) | 表1 | 旅行车中涂面漆烘干 FQ5-8(FQ5-8) | 氮氧化物 | 2024-10-25 | [6 empty] | <3 | <3 | 180 |  | mg/m3 | 否 |  |  | 是
浦口区24年10月重点企业监督性监测2 | 南京依维柯汽车有限公司 | 水环境,大气环境,土壤污染监管,环境风险管控 | 汽柴油车整车制造 | 工业炉窑大气污染排放标准(DB 32/3728-2019) | 表1 | 旅行车中涂面漆烘干 FQ5-8(FQ5-8) | 颗粒物 | 2024-10-25 | [6 empty] | <1.0 | <1.0 | 20 |  | mg/m3 | 否 |  |  | 是
浦口区24年10月重点企业监督性监测2 | 南京依维柯汽车有限公司 | 水环境,大气环境,土壤污染监管,环境风险管控 | 汽柴油车整车制造 | 工业炉窑大气污染排放标准(DB 32/3728-2019) | 表1 | 旅行车中涂面漆烘干 FQ5-8(FQ5-8) | 二氧化硫 | 2024-10-25 | [6 empty] | <3 | <3 | 80 |  | mg/m3 | 否 |  |  | 是
浦口区24年10月重点企业监督性监测2 | 南京依维柯汽车有限公司 | 水环境,大气环境,土壤污染监管,环境风险管控 | 汽柴油车整车制造 | 江苏省大气综合排放标准(DB32/4041-2021) | 表1 大气污染物有组织排放限值 | 焊接车间排气筒FQ1-1(FQ1-1) | 颗粒物 | 2024-10-24 | [6 empty] | <1.0 | <1.0 | 20 |  | mg/m3 | 否 |  |  | 是
浦口区24年10月重点企业监督性监测2 | 南京依维柯汽车有限公司 | 水环境,大气环境,土壤污染监管,环境风险管控 | 汽柴油车整车制造 | 锅炉大气污染物排放标准(GB13271-2014) | （表2）新建锅炉大气污染物排放浓度限值（2014年7月1日起新建锅炉）,烟囱或烟道,燃气锅炉 | 锅炉2 FQ6-2(FQ6-2) | 氮氧化物 | 2024-10-28 | [6 empty] | 42 | 42 | 200 |  | mg/m3 | 否 |  |  | 是
浦口区24年10月重点企业监督性监测2 | 南京依维柯汽车有限公司 | 水环境,大气环境,土壤污染监管,环境风险管控 | 汽柴油车整车制造 | 锅炉大气污染物排放标准(GB13271-2014) | （表3）大气污染物特别排放限值,烟囱或烟道,燃气锅炉 | 锅炉2 FQ6-2(FQ6-2) | 二氧化硫 | 2024-10-28 | [6 empty] | <3 | <3 | 50 |  | mg/m3 | 否 |  |  | 是
浦口区24年10月重点企业监督性监测2 | 南京依维柯汽车有限公司 | 水环境,大气环境,土壤污染监管,环境风险管控 | 汽柴油车整车制造 | 锅炉大气污染物排放标准(GB13271-2014) | （表3）大气污染物特别排放限值,烟囱或烟道,燃气锅炉 | 锅炉2 FQ6-2(FQ6-2) | 颗粒物 | 2024-10-28 | [6 empty] | <1.0 | <1.0 | 20 |  | mg/m3 | 否 |  |  | 是
浦口区24年10月重点企业监督性监测2 | 南京依维柯汽车有限公司 | 水环境,大气环境,土壤污染监管,环境风险管控 | 汽柴油车整车制造 | 锅炉大气污染物排放标准(GB13271-2014) | （表3）大气污染物特别排放限值,烟囱排放口,燃气锅炉 | 锅炉2 FQ6-2(FQ6-2) | 林格曼黑度 | 2024-10-28 | [6 empty] | <1 | <1 | 1 |  | 级 | 否 |  |  | 是
浦口区24年10月重点企业监督性监测2 | 南京依维柯汽车有限公司 | 水环境,大气环境,土壤污染监管,环境风险管控 | 汽柴油车整车制造 | 大气污染物综合排放标准（江苏省地方标准）(DB32/4041-2021) | 表1,最高允许排放浓度 | F1发动机测试废气FQ7-1(FQ7-1) | 氮氧化物 | 2024-10-29 | [6 empty] | <3 | <3 | 100 |  | mg/m3 | 否 |  |  | 是
浦口区24年10月重点企业监督性监测2 | 南京依维柯汽车有限公司 | 水环境,大气环境,土壤污染监管,环境风险管控 | 汽柴油车整车制造 | 大气污染物综合排放标准（江苏省地方标准）(DB32/4041-2021) | 表1,最高允许排放浓度 | F1发动机测试废气FQ7-1(FQ7-1) | 颗粒物 | 2024-10-29 | [6 empty] | 1.3 | 1.3 | 20 |  | mg/m3 | 否 |  |  | 是
浦口区24年10月重点企业监督性监测2 | 南京依维柯汽车有限公司 | 水环境,大气环境,土壤污染监管,环境风险管控 | 汽柴油车整车制造 | 工业炉窑大气污染排放标准(DB 32/3728-2019) | 表1 | RTO燃烧出口FQ2-1(FQ2-1) | 二氧化硫 | 2024-10-25 | [6 empty] | <3 | <3 | 80 |  | mg/m3 | 否 |  |  | 是
浦口区24年10月重点企业监督性监测2 | 南京依维柯汽车有限公司 | 水环境,大气环境,土壤污染监管,环境风险管控 | 汽柴油车整车制造 | 工业炉窑大气污染排放标准(DB 32/3728-2019) | 表1 | RTO燃烧出口FQ2-1(FQ2-1) | 颗粒物 | 2024-10-25 | [6 empty] | <1.0 | <1.0 | 20 |  | mg/m3 | 否 |  |  | 是
浦口区24年10月重点企业监督性监测2 | 南京依维柯汽车有限公司 | 水环境,大气环境,土壤污染监管,环境风险管控 | 汽柴油车整车制造 | 工业炉窑大气污染排放标准(DB 32/3728-2019) | 表1 | RTO燃烧出口FQ2-1(FQ2-1) | 氮氧化物 | 2024-10-25 | [6 empty] | 26 | 26 | 180 |  | mg/m3 | 否 |  |  | 是
浦口区24年10月重点企业监督性监测2 | 南京依维柯汽车有限公司 | 水环境,大气环境,土壤污染监管,环境风险管控 | 汽柴油车整车制造 | 工业炉窑大气污染排放标准(DB 32/3728-2019) | 表1 | 中涂烘干4 FQ2-10(FQ2-10) | 氮氧化物 | 2024-10-25 | [6 empty] | 75 | 97 | 180 |  | mg/m3 | 否 |  |  | 是
浦口区24年10月重点企业监督性监测2 | 南京依维柯汽车有限公司 | 水环境,大气环境,土壤污染监管,环境风险管控 | 汽柴油车整车制造 | 工业炉窑大气污染排放标准(DB 32/3728-2019) | 表1 | 中涂烘干4 FQ2-10(FQ2-10) | 二氧化硫 | 2024-10-25 | [6 empty] | <3 | <3 | 80 |  | mg/m3 | 否 |  |  | 是
浦口区24年10月重点企业监督性监测2 | 南京依维柯汽车有限公司 | 水环境,大气环境,土壤污染监管,环境风险管控 | 汽柴油车整车制造 | 工业炉窑大气污染排放标准(DB 32/3728-2019) | 表1 | 中涂烘干4 FQ2-10(FQ2-10) | 颗粒物 | 2024-10-25 | [6 empty] | 1.5 | 1.9 | 20 |  | mg/m3 | 否 |  |  | 是
浦口区24年10月重点企业监督性监测2 | 南京依维柯汽车有限公司 | 水环境,大气环境,土壤污染监管,环境风险管控 | 汽柴油车整车制造 | 锅炉大气污染物排放标准(GB13271-2014) | （表3）大气污染物特别排放限值,烟囱排放口,燃气锅炉 | F1发动机测试废气FQ7-1(FQ7-1) | 林格曼黑度 | 2024-10-29 | [6 empty] | <1 | <1 | 1 |  | 级 | 否 |  |  | 是
浦口区24年10月重点企业监督性监测2 | 江苏雨润肉食品有限公司 | 水环境 | 肉制品及副产品加工 | 锅炉大气污染物排放标准(GB13271-2014) | （表2）新建锅炉大气污染物排放浓度限值（2014年7月1日起新建锅炉）,烟囱排放口,燃气锅炉 | 废气排放口03(DA003) | 林格曼黑度 | 2024-10-24 | [6 empty] | <1 | <1 | 1 |  | mg/m3 | 否 |  |  | 是
浦口区24年10月重点企业监督性监测2 | 江苏雨润肉食品有限公司 | 水环境 | 肉制品及副产品加工 | 锅炉大气污染物排放标准(GB13271-2014) | （表2）新建锅炉大气污染物排放浓度限值（2014年7月1日起新建锅炉）,烟囱或烟道,燃气锅炉 | 废气排放口03(DA003) | 氮氧化物 | 2024-10-24 | 2487 | 97 | 9.55 | 5.9 | 6.45 |  | 22 | 25 | 150 |  | mg/m3 | 否 |  |  | 是
浦口区24年10月重点企业监督性监测2 | 江苏雨润肉食品有限公司 | 水环境 | 肉制品及副产品加工 | 锅炉大气污染物排放标准(GB13271-2014) | （表2）新建锅炉大气污染物排放浓度限值（2014年7月1日起新建锅炉）,烟囱或烟道,燃气锅炉 | 废气排放口03(DA003) | 二氧化硫 | 2024-10-24 | 2487 | 97 | 9.55 | 5.9 | 6.45 |  | <3 | <3 | 50 |  | mg/m3 | 否 |  |  | 是
浦口区24年10月重点企业监督性监测2 | 江苏雨润肉食品有限公司 | 水环境 | 肉制品及副产品加工 | 锅炉大气污染物排放标准(GB13271-2014) | （表2）新建锅炉大气污染物排放浓度限值（2014年7月1日起新建锅炉）,烟囱或烟道,燃气锅炉 | 废气排放口03(DA003) | 颗粒物 | 2024-10-24 | 2487 | 97 | 9.55 | 5.9 | 6.45 |  | <1.0 | <1.0 | 20 |  | mg/m3 | 否 |  |  | 是
浦口区24年10月重点企业监督性监测2 | 台积电（南京）有限公司 | 水环境,大气环境 | 集成电路制造 | 半导体行业污染物排放标准(DB32/3747-2020) | 表三污染物排放限值 | 酸性废气排气筒(FQ-108) | 氯（氯气） | 2024-10-30 | [6 empty] | 0.53 | 0.53 | 5 |  | mg/m3 | 否 |  |  | 是
浦口区24年10月重点企业监督性监测2 | 台积电（南京）有限公司 | 水环境,大气环境 | 集成电路制造 | 半导体行业污染物排放标准(DB32/3747-2020) | 表三污染物排放限值 | 酸性废气排气筒(FQ-108) | 硫酸雾 | 2024-10-30 | [6 empty] | <0.2 | <0.2 | 5 |  | mg/m3 | 否 |  |  | 是
浦口区24年10月重点企业监督性监测2 | 台积电（南京）有限公司 | 水环境,大气环境 | 集成电路制造 | 半导体行业污染物排放标准(DB 32/3747-2020) | 表3大气污染物排放限值 | 酸性废气排气筒(FQ-108) | 颗粒物 | 2024-10-30 | [6 empty] | <1.0 | <1.0 | 20 |  | mg/m3 | 否 |  |  | 是
浦口区24年10月重点企业监督性监测2 | 台积电（南京）有限公司 | 水环境,大气环境 | 集成电路制造 | 半导体行业污染物排放标准(DB32/3747-2020) | 表三污染物排放限值 | 酸性废气排气筒(FQ-108) | 氟化物 | 2024-10-30 | [6 empty] | 0.07 | 0.07 | 1.5 |  | mg/m3 | 否 |  |  | 是
浦口区24年10月重点企业监督性监测2 | 台积电（南京）有限公司 | 水环境,大气环境 | 集成电路制造 | 半导体行业污染物排放标准(DB32/3747-2020) | 表三污染物排放限值 | 酸性废气排气筒(FQ-108) | 氯化氢 | 2024-10-30 | [6 empty] | <0.2 | <0.2 | 10 |  | mg/m3 | 否 |  |  | 是
浦口区24年10月重点企业监督性监测2 | 台积电（南京）有限公司 | 水环境,大气环境 | 集成电路制造 | 半导体行业污染物排放标准(DB32/3747-2020) | 表三污染物排放限值 | 酸性废气排气筒(FQ-108) | 氮氧化物 | 2024-10-30 | [6 empty] | <3 | <3 | 50 |  | mg/m3 | 否 |  |  | 是
浦口区24年10月重点企业监督性监测2 | 台积电（南京）有限公司 | 水环境,大气环境 | 集成电路制造 | 半导体行业污染物排放标准(DB32/3747-2020) | 表三污染物排放限值 | 酸性废气排气筒FQ-105(FQ-105) | 氟化物 | 2024-10-30 | [6 empty] | 0.07 | 0.07 | 1.5 |  | mg/m3 | 否 |  |  | 是
浦口区24年10月重点企业监督性监测2 | 台积电（南京）有限公司 | 水环境,大气环境 | 集成电路制造 | 半导体行业污染物排放标准(DB32/3747-2020) | 表三污染物排放限值 | 酸性废气排气筒FQ-105(FQ-105) | 氯化氢 | 2024-10-30 | [6 empty] | 0.56 | 0.56 | 10 |  | mg/m3 | 否 |  |  | 是
浦口区24年10月重点企业监督性监测2 | 台积电（南京）有限公司 | 水环境,大气环境 | 集成电路制造 | 半导体行业污染物排放标准(DB32/3747-2020) | 表三污染物排放限值 | 酸性废气排气筒FQ-105(FQ-105) | 氯（氯气） | 2024-10-30 | [6 empty] | 0.47 | 0.47 | 5 |  | mg/m3 | 否 |  |  | 是
浦口区24年10月重点企业监督性监测2 | 台积电（南京）有限公司 | 水环境,大气环境 | 集成电路制造 | 半导体行业污染物排放标准(DB 32/3747-2020) | 表3大气污染物排放限值 | 酸性废气排气筒FQ-105(FQ-105) | 颗粒物 | 2024-10-30 | [6 empty] | <1.0 | <1.0 | 20 |  | mg/m3 | 否 |  |  | 是
浦口区24年10月重点企业监督性监测2 | 台积电（南京）有限公司 | 水环境,大气环境 | 集成电路制造 | 半导体行业污染物排放标准(DB32/3747-2020) | 表三污染物排放限值 | 酸性废气排气筒FQ-105(FQ-105) | 氮氧化物 | 2024-10-30 | [6 empty] | <3 | <3 | 50 |  | mg/m3 | 否 |  |  | 是
浦口区24年10月重点企业监督性监测2 | 台积电（南京）有限公司 | 水环境,大气环境 | 集成电路制造 | 半导体行业污染物排放标准(DB32/3747-2020) | 表三污染物排放限值 | 酸性废气排气筒FQ-105(FQ-105) | 硫酸雾 | 2024-10-30 | [6 empty] | <0.2 | <0.2 | 5 |  | mg/m3 | 否 |  |  | 是
浦口区24年10月重点企业监督性监测2 | 台积电（南京）有限公司 | 水环境,大气环境 | 集成电路制造 | 半导体行业污染物排放标准(DB32/3747-2020) | 表三污染物排放限值 | 酸性废气排气筒FQ-113(FQ-113) | 氯（氯气） | 2024-10-30 | [6 empty] | 0.34 | 0.34 | 5 |  | mg/m3 | 否 |  |  | 是
浦口区24年10月重点企业监督性监测2 | 台积电（南京）有限公司 | 水环境,大气环境 | 集成电路制造 | 半导体行业污染物排放标准(DB32/3747-2020) | 表三污染物排放限值 | 酸性废气排气筒FQ-113(FQ-113) | 氯化氢 | 2024-10-30 | [6 empty] | <0.2 | <0.2 | 10 |  | mg/m3 | 否 |  |  | 是
浦口区24年10月重点企业监督性监测2 | 台积电（南京）有限公司 | 水环境,大气环境 | 集成电路制造 | 半导体行业污染物排放标准(DB32/3747-2020) | 表三污染物排放限值 | 酸性废气排气筒FQ-113(FQ-113) | 氮氧化物 | 2024-10-30 | [6 empty] | <3 | <3 | 50 |  | mg/m3 | 否 |  |  | 是
浦口区24年10月重点企业监督性监测2 | 台积电（南京）有限公司 | 水环境,大气环境 | 集成电路制造 | 半导体行业污染物排放标准(DB 32/3747-2020) | 表3大气污染物排放限值 | 酸性废气排气筒FQ-113(FQ-113) | 颗粒物 | 2024-10-30 | [6 empty] | 1.0 | 1.0 | 20 |  | mg/m3 | 否 |  |  | 是
浦口区24年10月重点企业监督性监测2 | 台积电（南京）有限公司 | 水环境,大气环境 | 集成电路制造 | 半导体行业污染物排放标准(DB32/3747-2020) | 表三污染物排放限值 | 酸性废气排气筒FQ-113(FQ-113) | 硫酸雾 | 2024-10-30 | [6 empty] | 0.21 | 0.21 | 5 |  | mg/m3 | 否 |  |  | 是
浦口区24年10月重点企业监督性监测2 | 台积电（南京）有限公司 | 水环境,大气环境 | 集成电路制造 | 半导体行业污染物排放标准(DB32/3747-2020) | 表三污染物排放限值 | 酸性废气排气筒FQ-113(FQ-113) | 氟化物 | 2024-10-30 | [6 empty] | 0.07 | 0.07 | 1.5 |  | mg/m3 | 否 |  |  | 是
浦口区24年10月重点企业监督性监测2 | 台积电（南京）有限公司 | 水环境,大气环境 | 集成电路制造 | 半导体行业污染物排放标准(DB32/3747-2020) | 表三污染物排放限值 | 碱性废气排气筒FQ-303(FQ-303) | 氨（氨气） | 2024-10-30 | [6 empty] | 0.73 | 0.73 | 10 |  | mg/m3 | 否 |  |  | 是
浦口区24年10月重点企业监督性监测2 | 台积电（南京）有限公司 | 水环境,大气环境 | 集成电路制造 | 半导体行业污染物排放标准(DB32/3747-2020) | 表三污染物排放限值 | 有机废气排气筒FQ-401(FQ-401) | 氮氧化物 | 2024-10-30 | [6 empty] | <3 | <3 | 50 |  | mg/m3 | 否 |  |  | 是
浦口区24年10月重点企业监督性监测2 | 台积电（南京）有限公司 | 水环境,大气环境 | 集成电路制造 | 半导体行业污染物排放标准(DB 32/3747-2020) | 表3大气污染物排放限值 | 有机废气排气筒FQ-401(FQ-401) | 颗粒物 | 2024-10-30 | [6 empty] | <1.0 | <1.0 | 20 |  | mg/m3 | 否 |  |  | 是
浦口区24年10月重点企业监督性监测2 | 台积电（南京）有限公司 | 水环境,大气环境 | 集成电路制造 | 半导体行业污染物排放标准(DB 32/3747-2020) | 表3大气污染物排放限值 | 有机废气排气筒FQ-403(FQ-403) | 颗粒物 | 2024-10-30 | [6 empty] | <1.0 | <1.0 | 20 |  | mg/m3 | 否 |  |  | 是
浦口区24年10月重点企业监督性监测2 | 台积电（南京）有限公司 | 水环境,大气环境 | 集成电路制造 | 半导体行业污染物排放标准(DB32/3747-2020) | 表三污染物排放限值 | 有机废气排气筒FQ-403(FQ-403) | 氮氧化物 | 2024-10-30 | [6 empty] | 7 | 7 | 50 |  | mg/m3 | 否 |  |  | 是
浦口区24年10月重点企业监督性监测2 | 台积电（南京）有限公司 | 水环境,大气环境 | 集成电路制造 | 半导体行业污染物排放标准(DB 32/3747-2020) | 表3大气污染物排放限值 | 有机废气排放筒FQ-406(FQ-406) | 颗粒物 | 2024-10-30 | [6 empty] | <1.0 | <1.0 | 20 |  | mg/m3 | 否 |  |  | 是
浦口区24年10月重点企业监督性监测2 | 台积电（南京）有限公司 | 水环境,大气环境 | 集成电路制造 | 半导体行业污染物排放标准(DB32/3747-2020) | 表三污染物排放限值 | 有机废气排放筒FQ-406(FQ-406) | 氮氧化物 | 2024-10-30 | [6 empty] | <3 | <3 | 50 |  | mg/m3 | 否 |  |  | 是
浦口区24年10月重点企业监督性监测2 | 南京锦湖轮胎有限公司 | 水环境 | 轮胎制造 | 锅炉大气污染物排放标准(GB13271-2014) | （表3）大气污染物特别排放限值,烟囱或烟道,燃气锅炉 | 锅炉排口FQ-18(FQ-18) | 二氧化硫 | 2024-10-31 | [6 empty] | <2 | <2 | 50 |  | mg/m3 | 否 |  |  | 是
浦口区24年10月重点企业监督性监测2 | 南京锦湖轮胎有限公司 | 水环境 | 轮胎制造 | 锅炉大气污染物排放标准(GB13271-2014) | （表3）大气污染物特别排放限值,烟囱或烟道,燃油锅炉 | 锅炉排口FQ-18(FQ-18) | 氮氧化物 | 2024-10-31 | [6 empty] | 30 | 39 | 150 |  | mg/m3 | 否 |  |  | 是
浦口区24年10月重点企业监督性监测2 | 南京锦湖轮胎有限公司 | 水环境 | 轮胎制造 | 锅炉大气污染物排放标准(GB13271-2014) | （表3）大气污染物特别排放限值,烟囱或烟道,燃气锅炉 | 锅炉排口FQ-18(FQ-18) | 颗粒物 | 2024-10-31 | [6 empty] | <1.0 | <1.0 | 20 |  | mg/m3 | 否 |  |  | 是
浦口区24年10月重点企业监督性监测2 | 南京锦湖轮胎有限公司 | 水环境 | 轮胎制造 | 恶臭污染物排放标准(GB14554-93) | （表2）恶臭污染物排放标准值,排气筒高度30m | 1#密炼RTO排口FQ-13(DA013) | 硫化氢 | 2024-10-24 | [6 empty] | <0.0002 | <0.0002 | 1.3 |  | kg/h | 否 |  |  | 是
浦口区24年10月重点企业监督性监测2 | 南京锦湖轮胎有限公司 | 水环境 | 轮胎制造 | 江苏省大气综合排放标准(DB32/4041-2021) | 表1 大气污染物有组织排放限值 | 1#密炼RTO排口FQ-13(DA013) | 二氧化硫 | 2024-10-24 | [6 empty] | <3 | <3 | 200 |  | mg/m3 | 否 |  |  | 是
浦口区24年10月重点企业监督性监测2 | 南京锦湖轮胎有限公司 | 水环境 | 轮胎制造 | 橡胶制品工业污染物排放标准(GB27632-2011) | （表4、表5）现有和新建企业大气污染物排放限值,轮胎企业及其他制品企业炼胶装置 | 1#密炼RTO排口FQ-13(DA013) | 颗粒物 | 2024-10-24 | [6 empty] | <1.0 | <1.0 | 12 |  | mg/m3 | 否 |  |  | 是
浦口区24年10月重点企业监督性监测2 | 南京锦湖轮胎有限公司 | 水环境 | 轮胎制造 | 江苏省大气综合排放标准(DB32/4041-2021) | 表1 大气污染物有组织排放限值 | 1#密炼RTO排口FQ-13(DA013) | 氮氧化物（以NO2计） | 2024-10-24 | [6 empty] | 4 | 4 | 100 |  | mg/m3 | 否 |  |  | 是
浦口区24年10月重点企业监督性监测2 | 南京锦湖轮胎有限公司 | 水环境 | 轮胎制造 | 恶臭污染物排放标准(GB14554-93) | （表2）恶臭污染物排放标准值,排气筒高度25m | 1#密炼RTO排口FQ-13(DA013) | 臭气浓度 | 2024-10-24 | [6 empty] | 151 | 151 | 6000 |  | 无量纲 | 否 |  |  | 是
浦口区24年10月重点企业监督性监测2 | 南京锦湖轮胎有限公司 | 水环境 | 轮胎制造 | 橡胶制品工业污染物排放标准(GB27632-2011) | （表4、表5）现有和新建企业大气污染物排放限值,轮胎企业及其他制品企业炼胶装置 | 手动称量FQ-28(DA028) | 颗粒物 | 2024-10-23 | [6 empty] | <1.0 | <1.0 | 12 |  | mg/m3 | 否 |  |  | 是
浦口区24年10月重点企业监督性监测2 | 南京锦湖轮胎有限公司 | 水环境 | 轮胎制造 | 橡胶制品工业污染物排放标准(GB27632-2011) | （表4、表5）现有和新建企业大气污染物排放限值,轮胎企业及其他制品企业炼胶装置 | 1#密炼机排口FQ-19(DA019) | 颗粒物 | 2024-10-22 | [6 empty] | <1.0 | <1.0 | 12 |  | mg/m3 | 否 |  |  | 是
浦口区24年10月重点企业监督性监测2 | 南京锦湖轮胎有限公司 | 水环境 | 轮胎制造 | 恶臭污染物排放标准(GB14554-93) | （表2）恶臭污染物排放标准值,排气筒高度25m | 4#硫化VCS排口FQ-29(DA029) | 硫化氢 | 2024-10-22 | [6 empty] | <0.0002 | <0.0002 | 0.90 |  | kg/h | 否 |  |  | 是
浦口区24年10月重点企业监督性监测2 | 南京锦湖轮胎有限公司 | 水环境 | 轮胎制造 | 恶臭污染物排放标准(GB14554-93) | （表2）恶臭污染物排放标准值,排气筒高度25m | 4#硫化VCS排口FQ-29(DA029) | 臭气浓度 | 2024-10-22 | [6 empty] | 173 | 173 | 6000 |  | 无量纲 | 否 |  |  | 是
浦口区24年10月重点企业监督性监测2 | 南京锦湖轮胎有限公司 | 水环境 | 轮胎制造 | 恶臭污染物排放标准(GB14554-93) | （表2）恶臭污染物排放标准值,排气筒高度35m | 3#水幕排口FQ-03(DA003) | 臭气浓度 | 2024-10-22 | [6 empty] | 173 | 173 | 15000 |  | 无量纲 | 否 |  |  | 是
浦口区24年10月重点企业监督性监测2 | 南京锦湖轮胎有限公司 | 水环境 | 轮胎制造 | 恶臭污染物排放标准(GB14554-93) | （表2）恶臭污染物排放标准值,排气筒高度35m | 10#水幕排口FQ-10(DA010) | 臭气浓度 | 2024-10-22 | [6 empty] | 131 | 131 | 15000 |  | 无量纲 | 否 |  |  | 是
浦口区24年10月重点企业监督性监测2 | 南京锦湖轮胎有限公司 | 水环境 | 轮胎制造 | 恶臭污染物排放标准(GB14554-93) | （表2）恶臭污染物排放标准值,排气筒高度35m | 2#水幕排口FQ-02(DA002) | 臭气浓度 | 2024-10-22 | [6 empty] | 151 | 151 | 15000 |  | 无量纲 | 否 |  |  | 是
浦口区24年10月重点企业VOC监测 | 南京依维柯汽车有限公司 | 水环境,大气环境,土壤污染监管,环境风险管控 | 汽柴油车整车制造 | 表面涂装（汽车制造业）挥发性有机物排放标准(DB32/2862—2016) | 排气筒VOCs排放限值 | 旅行车底漆套色烘干 FQ5-4(FQ5-4) | 二甲苯（总量） | 2024-10-25 | [6 empty] | 0.057 | 0.057 | 12 |  | mg/m3 | 否 |  |  | 是
|  | 水环境,大气环境,土壤污染监管,环境风险管控 | 汽柴油车整车制造 | 表面涂装（汽车制造业）挥发性有机物排放标准(DB32/2862—2016) | 排气筒VOCs排放限值 | 旅行车底漆套色烘干 FQ5-4(FQ5-4) | 甲苯 | 2024-10-25 | [6 empty] | 0.011 | 0.011 | 3 |  | mg/m3 | 否 |  |  | 是
|  | 水环境,大气环境,土壤污染监管,环境风险管控 | 汽柴油车整车制造 | 表面涂装（汽车制造业）挥发性有机物排放标准(DB32/2862—2016) | 排气筒VOCs排放限值,其他车型 | 旅行车底漆套色烘干 FQ5-4(FQ5-4) | 总挥发性有机物 | 2024-10-25 | [6 empty] | 0.258 | 0.258 | 60 |  | mg/m3 | 否 |  |  | 是
|  | 水环境,大气环境,土壤污染监管,环境风险管控 | 汽柴油车整车制造 | 表面涂装（汽车制造业）挥发性有机物排放标准(DB32/2862—2016) | 排气筒VOCs排放限值,其他车型 | 旅行车底漆套色喷漆 FQ5-3(FQ5-3) | 总挥发性有机物 | 2024-10-24 | [6 empty] | 2.17 | 2.17 | 60 |  | mg/m3 | 否 |  |  | 是
|  | 水环境,大气环境,土壤污染监管,环境风险管控 | 汽柴油车整车制造 | 表面涂装（汽车制造业）挥发性有机物排放标准(DB32/2862—2016) | 排气筒VOCs排放限值 | 旅行车底漆套色喷漆 FQ5-3(FQ5-3) | 二甲苯（总量） | 2024-10-24 | [6 empty] | 0.626 | 0.626 | 12 |  | mg/m3 | 否 |  |  | 是
|  | 水环境,大气环境,土壤污染监管,环境风险管控 | 汽柴油车整车制造 | 表面涂装（汽车制造业）挥发性有机物排放标准(DB32/2862—2016) | 排气筒VOCs排放限值 | 旅行车底漆套色喷漆 FQ5-3(FQ5-3) | 甲苯 | 2024-10-24 | [6 empty] | 0.040 | 0.040 | 3 |  | mg/m3 | 否 |  |  | 是
|  | 水环境,大气环境,土壤污染监管,环境风险管控 | 汽柴油车整车制造 | 表面涂装（汽车制造业）挥发性有机物排放标准(DB32/2862—2016) | 排气筒VOCs排放限值,其他车型 | 旅行车中涂喷漆 FQ5-7(FQ5-7) | 总挥发性有机物 | 2024-10-24 | [6 empty] | 0.581 | 0.581 | 60 |  | mg/m3 | 否 |  |  | 是
|  | 水环境,大气环境,土壤污染监管,环境风险管控 | 汽柴油车整车制造 | 表面涂装（汽车制造业）挥发性有机物排放标准(DB32/2862—2016) | 排气筒VOCs排放限值 | 旅行车中涂喷漆 FQ5-7(FQ5-7) | 甲苯 | 2024-10-24 | [6 empty] | 0.024 | 0.0124 | 3 |  | mg/m3 | 否 |  |  | 是
|  | 水环境,大气环境,土壤污染监管,环境风险管控 | 汽柴油车整车制造 | 表面涂装（汽车制造业）挥发性有机物排放标准(DB32/2862—2016) | 排气筒VOCs排放限值 | 旅行车中涂喷漆 FQ5-7(FQ5-7) | 二甲苯（总量） | 2024-10-24 | [6 empty] | 0.134 | 0.134 | 12 |  | mg/m3 | 否 |  |  | 是
|  | 水环境,大气环境,土壤污染监管,环境风险管控 | 汽柴油车整车制造 | 表面涂装（汽车制造业）挥发性有机物排放标准(DB32/2862—2016) | 排气筒VOCs排放限值,其他车型 | 旅行车中涂面漆烘干 FQ5-8(FQ5-8) | 总挥发性有机物 | 2024-10-25 | [6 empty] | 0.257 | 0.257 | 60 |  | mg/m3 | 否 |  |  | 是
|  | 水环境,大气环境,土壤污染监管,环境风险管控 | 汽柴油车整车制造 | 表面涂装（汽车制造业）挥发性有机物排放标准(DB32/2862—2016) | 排气筒VOCs排放限值 | 旅行车中涂面漆烘干 FQ5-8(FQ5-8) | 甲苯 | 2024-10-25 | [6 empty] | 0.013 | 0.013 | 3 |  | mg/m3 | 否 |  |  | 是
|  | 水环境,大气环境,土壤污染监管,环境风险管控 | 汽柴油车整车制造 | 表面涂装（汽车制造业）挥发性有机物排放标准(DB32/2862—2016) | 排气筒VOCs排放限值 | 旅行车中涂面漆烘干 FQ5-8(FQ5-8) | 二甲苯（总量） | 2024-10-25 | [6 empty] | 0.075 | 0.075 | 12 |  | mg/m3 | 否 |  |  | 是
|  | 水环境,大气环境,土壤污染监管,环境风险管控 | 汽柴油车整车制造 | 大气污染物综合排放标准（江苏省地方标准）(DB32/4041-2021) | 表1,最高允许排放浓度 | F1发动机测试废气FQ7-1(FQ7-1) | NMHC | 2024-10-29 | [6 empty] | 0.93 | 0.93 | 60 |  | mg/m3 | 否 |  |  | 是
|  | 水环境,大气环境,土壤污染监管,环境风险管控 | 汽柴油车整车制造 | 表面涂装（汽车制造业）挥发性有机物排放标准(DB32/2862—2016) | 排气筒VOCs排放限值 | RTO燃烧出口FQ2-1(FQ2-1) | 甲苯 | 2024-10-25 | [6 empty] | 0.014 | 0.014 | 3 |  | mg/m3 | 否 |  |  | 是
|  | 水环境,大气环境,土壤污染监管,环境风险管控 | 汽柴油车整车制造 | 表面涂装（汽车制造业）挥发性有机物排放标准(DB32/2862—2016) | 排气筒VOCs排放限值,其他车型 | RTO燃烧出口FQ2-1(FQ2-1) | 总挥发性有机物 | 2024-10-25 | [6 empty] | 0.414 | 0.414 | 60 |  | mg/m3 | 否 |  |  | 是
|  | 水环境,大气环境,土壤污染监管,环境风险管控 | 汽柴油车整车制造 | 表面涂装（汽车制造业）挥发性有机物排放标准(DB32/2862—2016) | 排气筒VOCs排放限值 | RTO燃烧出口FQ2-1(FQ2-1) | 二甲苯（总量） | 2024-10-25 | [6 empty] | 0.077 | 0.077 | 12 |  | mg/m3 | 否 |  |  | 是
| 台积电（南京）有限公司 | 水环境,大气环境 | 集成电路制造 | 半导体行业污染物排放标准(DB32/3747-2020) | 表三污染物排放限值 | 有机废气排气筒FQ-401(FQ-401) | 异丙醇 | 2024-10-30 | [6 empty] | 0.045 | 0.045 | 40 |  | mg/m3 | 否 |  |  | 是
|  | 水环境,大气环境 | 集成电路制造 | 半导体行业污染物排放标准(DB 32/3747-2020) | 表3大气污染物排放限值 | 有机废气排气筒FQ-401(FQ-401) | 非甲烷总烃 | 2024-10-30 | [6 empty] | 1.38 | 1.38 | 50 |  | mg/m3 | 否 |  |  | 是
|  | 水环境,大气环境 | 集成电路制造 | 半导体行业污染物排放标准(DB 32/3747-2020) | 表3大气污染物排放限值 | 有机废气排气筒FQ-403(FQ-403) | 非甲烷总烃 | 2024-10-30 | [6 empty] | 0.90 | 0.90 | 50 |  | mg/m3 | 否 |  |  | 是
|  | 水环境,大气环境 | 集成电路制造 | 半导体行业污染物排放标准(DB32/3747-2020) | 表三污染物排放限值 | 有机废气排气筒FQ-403(FQ-403) | 异丙醇 | 2024-10-30 | [6 empty] | 0.091 | 0.091 | 40 |  | mg/m3 | 否 |  |  | 是
|  | 水环境,大气环境 | 集成电路制造 | 半导体行业污染物排放标准(DB32/3747-2020) | 表三污染物排放限值 | 有机废气排放筒FQ-406(FQ-406) | 异丙醇 | 2024-10-30 | [6 empty] | 0.038 | 0.038 | 40 |  | mg/m3 | 否 |  |  | 是
|  | 水环境,大气环境 | 集成电路制造 | 半导体行业污染物排放标准(DB 32/3747-2020) | 表3大气污染物排放限值 | 有机废气排放筒FQ-406(FQ-406) | 非甲烷总烃 | 2024-10-30 | [6 empty] | 5.31 | 5.31 | 50 |  | mg/m3 | 否 |  |  | 是
| 南京锦湖轮胎有限公司 | 水环境 | 轮胎制造 | 橡胶制品工业污染物排放标准(GB27632-2011) | （表4、表5）现有和新建企业大气污染物排放限值,轮胎企业及其他制品企业炼胶、硫化装置 | 1#密炼RTO排口FQ-13(DA013) | 非甲烷总烃 | 2024-10-24 | [6 empty] | 0.71 | 0.71 | 10 |  | mg/m3 | 否 |  |  | 是
|  | 水环境 | 轮胎制造 | 橡胶制品工业污染物排放标准(GB27632-2011) | （表4、表5）现有和新建企业大气污染物排放限值,轮胎企业及其他制品企业炼胶、硫化装置 | 3#水幕排口FQ-03(DA003) | 非甲烷总烃 | 2024-10-22 | [6 empty] | 0.56 | 0.56 | 10 |  | mg/m3 | 否 |  |  | 是
|  | 水环境 | 轮胎制造 | 橡胶制品工业污染物排放标准(GB27632-2011) | （表4、表5）现有和新建企业大气污染物排放限值,轮胎企业及其他制品企业炼胶、硫化装置 | 10#水幕排口FQ-10(DA010) | 非甲烷总烃 | 2024-10-22 | [6 empty] | 0.89 | 0.89 | 10 |  | mg/m3 | 否 |  |  | 是
|  | 水环境 | 轮胎制造 | 橡胶制品工业污染物排放标准(GB27632-2011) | （表4、表5）现有和新建企业大气污染物排放限值,轮胎企业及其他制品企业炼胶、硫化装置 | 2#水幕排口FQ-02(DA002) | 非甲烷总烃 | 2024-10-22 | [6 empty] | 1.08 | 1.08 | 10 |  | mg/m3 | 否 |  |  | 是
|  | 水环境 | 轮胎制造 | 橡胶制品工业污染物排放标准(GB27632-2011) | （表4、表5）现有和新建企业大气污染物排放限值,轮胎企业及其他制品企业炼胶、硫化装置 | 4#硫化VCS排口FQ-29(DA029) | 非甲烷总烃 | 2024-10-22 | [6 empty] | 0.67 | 0.67 | 10 |  | mg/m3 | 否 |  |  | 是

## 无组织
任务名称 | 企业名称 | 名录类别 | 行业类别 | 执行标准名称 | 执行标准条目名称 | 监测点 | 监测项目 | 监测日期 | 风向 | 风速（m/s） | 温度(℃) | 压力（kPa） | 排放浓度 | 上限 | 下限 | 单位 | 是否超标 | 超标倍数 | 备注
浦口区24年10月重点企业监督性监测2 | 南京环境集团有限公司（江北灰渣填埋场） | 地下水,环境风险管控 | 环境卫生管理 | 恶臭污染物排放标准(GB14554-93) | （表1）恶臭污染物厂界标准值,二级,新扩改建 | 厂界下风向2# | 臭气浓度 | 2024-10-29 |  |  |  |  | <10 | 20 |  | 无量纲 | 否
浦口区24年10月重点企业监督性监测2 | 南京环境集团有限公司（江北灰渣填埋场） | 地下水,环境风险管控 | 环境卫生管理 | 恶臭污染物排放标准(GB14554-93) | （表1）恶臭污染物厂界标准值,二级,新扩改建 | 厂界下风向2# | 氨 | 2024-10-29 |  |  |  |  | 0.05 | 1.5 |  | mg/m3 | 否
浦口区24年10月重点企业监督性监测2 | 南京环境集团有限公司（江北灰渣填埋场） | 地下水,环境风险管控 | 环境卫生管理 | 大气污染物综合排放标准（江苏省地方标准）(DB32/4041-2021) | 表3 | 厂界下风向2# | 氮氧化物 | 2024-10-29 |  |  |  |  | 0.013 | 0.12 |  | mg/m3 | 否
浦口区24年10月重点企业监督性监测2 | 南京环境集团有限公司（江北灰渣填埋场） | 地下水,环境风险管控 | 环境卫生管理 | 恶臭污染物排放标准(GB14554-93) | （表1）恶臭污染物厂界标准值,二级,新扩改建 | 厂界下风向2# | 硫化氢 | 2024-10-29 |  |  |  |  | <0.0002 | 0.06 |  | mg/m3 | 否
浦口区24年10月重点企业监督性监测2 | 南京环境集团有限公司（江北灰渣填埋场） | 地下水,环境风险管控 | 环境卫生管理 | 大气污染物综合排放标准（江苏省地方标准）(DB32/4041-2021) | 表3 | 厂界下风向1# | 氮氧化物 | 2024-10-29 |  |  |  |  | 0.036 | 0.12 |  | mg/m3 | 否
浦口区24年10月重点企业监督性监测2 | 南京环境集团有限公司（江北灰渣填埋场） | 地下水,环境风险管控 | 环境卫生管理 | 恶臭污染物排放标准(GB14554-93) | （表1）恶臭污染物厂界标准值,二级,新扩改建 | 厂界下风向1# | 硫化氢 | 2024-10-29 |  |  |  |  | <0.0002 | 0.06 |  | mg/m3 | 否
浦口区24年10月重点企业监督性监测2 | 南京环境集团有限公司（江北灰渣填埋场） | 地下水,环境风险管控 | 环境卫生管理 | 恶臭污染物排放标准(GB14554-93) | （表1）恶臭污染物厂界标准值,二级,新扩改建 | 厂界下风向1# | 臭气浓度 | 2024-10-29 |  |  |  |  | <10 | 20 |  | 无量纲 | 否
浦口区24年10月重点企业监督性监测2 | 南京环境集团有限公司（江北灰渣填埋场） | 地下水,环境风险管控 | 环境卫生管理 | 恶臭污染物排放标准(GB14554-93) | （表1）恶臭污染物厂界标准值,二级,新扩改建 | 厂界下风向1# | 氨 | 2024-10-29 |  |  |  |  | 0.04 | 1.5 |  | mg/m3 | 否
浦口区24年10月重点企业监督性监测2 | 南京环境集团有限公司（江北灰渣填埋场） | 地下水,环境风险管控 | 环境卫生管理 | 恶臭污染物排放标准(GB14554-93) | （表1）恶臭污染物厂界标准值,二级,新扩改建 | 厂界下风向3# | 臭气浓度 | 2024-10-29 |  |  |  |  | <10 | 20 |  | 无量纲 | 否
浦口区24年10月重点企业监督性监测2 | 南京环境集团有限公司（江北灰渣填埋场） | 地下水,环境风险管控 | 环境卫生管理 | 恶臭污染物排放标准(GB14554-93) | （表1）恶臭污染物厂界标准值,二级,新扩改建 | 厂界下风向3# | 氨 | 2024-10-29 |  |  |  |  | 0.04 | 1.5 |  | mg/m3 | 否
浦口区24年10月重点企业监督性监测2 | 南京环境集团有限公司（江北灰渣填埋场） | 地下水,环境风险管控 | 环境卫生管理 | 大气污染物综合排放标准（江苏省地方标准）(DB32/4041-2021) | 表3 | 厂界下风向3# | 氮氧化物 | 2024-10-29 |  |  |  |  | 0.019 | 0.12 |  | mg/m3 | 否
浦口区24年10月重点企业监督性监测2 | 南京环境集团有限公司（江北灰渣填埋场） | 地下水,环境风险管控 | 环境卫生管理 | 恶臭污染物排放标准(GB14554-93) | （表1）恶臭污染物厂界标准值,二级,新扩改建 | 厂界下风向3# | 硫化氢 | 2024-10-29 |  |  |  |  | <0.0002 | 0.06 |  | mg/m3 | 否
浦口区24年10月重点企业监督性监测2 | 南京环境集团有限公司（江北灰渣填埋场） | 地下水,环境风险管控 | 环境卫生管理 | 大气污染物综合排放标准（江苏省地方标准）(DB32/4041-2021) | 表3 | 厂界下风向2# | 颗粒物 | 2024-10-29 |  |  |  |  | 0.220 | 0.5 |  | mg/m3 | 否
浦口区24年10月重点企业监督性监测2 | 南京环境集团有限公司（江北灰渣填埋场） | 地下水,环境风险管控 | 环境卫生管理 | 大气污染物综合排放标准（江苏省地方标准）(DB32/4041-2021) | 表3 | 厂界下风向1# | 颗粒物 | 2024-10-29 |  |  |  |  | 0.198 | 0.5 |  | mg/m3 | 否
浦口区24年10月重点企业监督性监测2 | 南京环境集团有限公司（江北灰渣填埋场） | 地下水,环境风险管控 | 环境卫生管理 | 大气污染物综合排放标准（江苏省地方标准）(DB32/4041-2021) | 表3 | 厂界下风向3# | 颗粒物 | 2024-10-29 |  |  |  |  | 0.203 | 0.5 |  | mg/m3 | 否

## 废水排放
任务名称 | 企业名称 | 名录类别 | 行业类别 | 受纳水体 | 执行标准名称 | 执行标准条目名称 | 监测点 | 监测项目 | 监测日期 | 流量(m³/s) | 水温(°C) | 生产负荷(%) | 进口浓度 | 排放浓度 | 上限 | 下限 | 单位 | 是否超标 | 超标倍数 | 备注 | 是否有评价限值
浦口区24年11月重点企业监督性监测 | 光大工业废水处理南京有限公司 | 水环境,大气环境 | 污水处理及其再生利用 | 玉莲河 | 城镇污水处理厂污染物排放标准[国标](GB18918-2002) | （表1）基本控制项目最高允许排放浓度（日均值）,一级标准（水温＞12℃或≤12℃）,A标准,通用 | 总排(DW001) | 总铅 | 2024-10-29 |  |  |  |  | <0.05 | 0.1 |  | mg/L | 否 |  |  | 是
|  | 水环境,大气环境 | 污水处理及其再生利用 | 玉莲河 | 城镇污水处理厂污染物排放标准[国标](GB18918-2002) | （表1）基本控制项目最高允许排放浓度（日均值）,一级标准（水温＞12℃或≤12℃）,A标准,通用 | 总排(DW001) | 五日生化需氧量（BOD5） | 2024-10-29 |  |  |  |  | 1.4 | 10 |  | mg/L | 否 |  |  | 是
|  | 水环境,大气环境 | 污水处理及其再生利用 | 玉莲河 | 城镇污水处理厂污染物排放标准[国标](GB18918-2002) | （表1）基本控制项目最高允许排放浓度（日均值）,一级标准（水温＞12℃或≤12℃）,A标准,2006年1月1日后建设 | 总排(DW001) | 总磷（以P计） | 2024-10-29 |  |  |  |  | 0.07 | 0.5 |  | mg/L | 否 |  |  | 是
|  | 水环境,大气环境 | 污水处理及其再生利用 | 玉莲河 | 城镇污水处理厂污染物排放标准[国标](GB18918-2002) | （表1）基本控制项目最高允许排放浓度（日均值）,一级标准（水温＞12℃或≤12℃）,A标准,通用 | 总排(DW001) | 六价铬 | 2024-10-29 |  |  |  |  | <0.004 | 0.05 |  | mg/L | 否 |  |  | 是
|  | 水环境,大气环境 | 污水处理及其再生利用 | 玉莲河 | 城镇污水处理厂污染物排放标准[国标](GB18918-2002) | （表1）基本控制项目最高允许排放浓度（日均值）,一级标准（水温＞12℃或≤12℃）,A标准,通用 | 总排(DW001) | 总砷 | 2024-10-29 |  |  |  |  | <0.0003 | 0.1 |  | mg/L | 否 |  |  | 是
|  | 水环境,大气环境 | 污水处理及其再生利用 | 玉莲河 | 城镇污水处理厂污染物排放标准[国标](GB18918-2002) | （表1）基本控制项目最高允许排放浓度（日均值）,一级标准（水温＞12℃或≤12℃）,A标准,通用 | 总排(DW001) | 悬浮物 | 2024-10-29 |  |  |  |  | 5 | 10 |  | mg/L | 否 |  |  | 是
|  | 水环境,大气环境 | 污水处理及其再生利用 | 玉莲河 | 城镇污水处理厂污染物排放标准[国标](GB18918-2002) | （表1）基本控制项目最高允许排放浓度（日均值）,一级标准（水温＞12℃或≤12℃）,A标准,通用 | 总排(DW001) | 阴离子表面活性剂 | 2024-10-29 |  |  |  |  | 0.08 | 0.5 |  | mg/L | 否 |  |  | 是
|  | 水环境,大气环境 | 污水处理及其再生利用 | 玉莲河 | 城镇污水处理厂污染物排放标准[国标](GB18918-2002) | （表1）基本控制项目最高允许排放浓度（日均值）,一级标准（水温＞12℃或≤12℃）,A标准,通用 | 总排(DW001) | 化学需氧量 | 2024-10-29 |  |  |  |  | 8 | 50 |  | mg/L | 否 |  |  | 是
|  | 水环境,大气环境 | 污水处理及其再生利用 | 玉莲河 | 城镇污水处理厂污染物排放标准[国标](GB18918-2002) | （表1）基本控制项目最高允许排放浓度（日均值）,一级标准（水温＞12℃或≤12℃）,A标准,通用 | 总排(DW001) | 石油类 | 2024-10-29 |  |  |  |  | <0.06 | 1 |  | mg/L | 否 |  |  | 是
|  | 水环境,大气环境 | 污水处理及其再生利用 | 玉莲河 | 城镇污水处理厂污染物排放标准[国标](GB18918-2002) | （表1）基本控制项目最高允许排放浓度（日均值）,一级标准（水温＞12℃或≤12℃）,A标准,通用 | 总排(DW001) | pH值 | 2024-10-29 |  |  |  |  | 6.6 | 9 | 6 | 无量纲 | 否 |  |  | 是
|  | 水环境,大气环境 | 污水处理及其再生利用 | 玉莲河 | 城镇污水处理厂污染物排放标准[国标](GB18918-2002) | （表1）基本控制项目最高允许排放浓度（日均值）,一级标准（水温＞12℃或≤12℃）,A标准,通用 | 总排(DW001) | 色度 | 2024-10-29 |  |  |  |  | 2 | 30 |  | 倍 | 否 |  |  | 是
|  | 水环境,大气环境 | 污水处理及其再生利用 | 玉莲河 | 城镇污水处理厂污染物排放标准[国标](GB18918-2002) | （表1）基本控制项目最高允许排放浓度（日均值）,一级标准（水温＞12℃或≤12℃）,A标准,通用 | 总排(DW001) | 总铬 | 2024-10-29 |  |  |  |  | <0.03 | 0.1 |  | mg/L | 否 |  |  | 是
|  | 水环境,大气环境 | 污水处理及其再生利用 | 玉莲河 | 城镇污水处理厂污染物排放标准[国标](GB18918-2002) | （表1）基本控制项目最高允许排放浓度（日均值）,一级标准（水温＞12℃或≤12℃）,A标准,通用 | 总排(DW001) | 粪大肠菌群数 | 2024-10-29 |  |  |  |  | <20 | 1000 |  | 个/L | 否 |  |  | 是
|  | 水环境,大气环境 | 污水处理及其再生利用 | 玉莲河 | 城镇污水处理厂污染物排放标准[国标](GB18918-2002) | （表1）基本控制项目最高允许排放浓度（日均值）,一级标准（水温＞12℃或≤12℃）,A标准,通用 | 总排(DW001) | 总汞 | 2024-10-29 |  |  |  |  | <0.00004 | 0.001 |  | mg/L | 否 |  |  | 是
|  | 水环境,大气环境 | 污水处理及其再生利用 | 玉莲河 | 城镇污水处理厂污染物排放标准[国标](GB18918-2002) | （表1）基本控制项目最高允许排放浓度（日均值）,一级标准（水温＞12℃或≤12℃）,A标准,通用 | 总排(DW001) | 总氮（以N计） | 2024-10-29 |  |  |  |  | 2.19 | 15 |  | mg/L | 否 |  |  | 是
|  | 水环境,大气环境 | 污水处理及其再生利用 | 玉莲河 | 城镇污水处理厂污染物排放标准[国标](GB18918-2002) | （表1）基本控制项目最高允许排放浓度（日均值）,一级标准（水温＞12℃或≤12℃）,A标准,通用 | 总排(DW001) | 总镉 | 2024-10-29 |  |  |  |  | <0.01 | 0.01 |  | mg/L | 否 |  |  | 是
|  | 水环境,大气环境 | 污水处理及其再生利用 | 玉莲河 | 城镇污水处理厂污染物排放标准[国标](GB18918-2002) | （表1）基本控制项目最高允许排放浓度（日均值）,一级标准（水温＞12℃或≤12℃）,A标准,通用 | 总排(DW001) | 氨氮（NH3-N） | 2024-10-29 |  | 24.9 |  |  | 0.972 | 5;8 |  | mg/L | 否 |  |  | 是
|  | 水环境,大气环境 | 污水处理及其再生利用 | 玉莲河 | 城镇污水处理厂污染物排放标准[国标](GB18918-2002) | （表3）选择控制项目最高允许排放浓度（日均值） | 总排(DW001) | 总铜 | 2024-10-29 |  |  |  |  | 0.02 | 0.5 |  | mg/L | 否 |  |  | 是
|  | 水环境,大气环境 | 污水处理及其再生利用 | 玉莲河 | 城镇污水处理厂污染物排放标准[国标](GB18918-2002) | （表3）选择控制项目最高允许排放浓度（日均值） | 总排(DW001) | 总镍 | 2024-10-29 |  |  |  |  | <0.05 | 0.05 |  | mg/L | 否 |  |  | 是
| 光大水务（南京）有限公司 | 水环境,大气环境 | 污水处理及其再生利用 |  | 城镇污水处理厂污染物排放标准[国标](GB18918-2002) | （表3）选择控制项目最高允许排放浓度（日均值） | 总排(DW001) | 总铜 | 2024-11-06 |  |  |  |  | 0.02 | 0.5 |  | mg/L | 否 |  |  | 是
|  | 水环境,大气环境 | 污水处理及其再生利用 |  | 城镇污水处理厂污染物排放标准[国标](GB18918-2002) | （表3）选择控制项目最高允许排放浓度（日均值） | 总排(DW001) | 挥发酚 | 2024-11-06 |  |  |  |  | 0.0011 | 0.5 |  | mg/L | 否 |  |  | 是
|  | 水环境,大气环境 | 污水处理及其再生利用 |  | 城镇污水处理厂污染物排放标准[国标](GB18918-2002) | （表3）选择控制项目最高允许排放浓度（日均值） | 总排(DW001) | 总镍 | 2024-11-06 |  |  |  |  | <0.05 | 0.05 |  | mg/L | 否 |  |  | 是
|  | 水环境,大气环境 | 污水处理及其再生利用 |  | 城镇污水处理厂污染物排放标准[国标](GB18918-2002) | （表1）基本控制项目最高允许排放浓度（日均值）,一级标准（水温＞12℃或≤12℃）,A标准,通用 | 总排(DW001) | 总氮（以N计） | 2024-11-06 |  |  |  |  | 2.69 | 15 |  | mg/L | 否 |  |  | 是
|  | 水环境,大气环境 | 污水处理及其再生利用 |  | 城镇污水处理厂污染物排放标准[国标](GB18918-2002) | （表1）基本控制项目最高允许排放浓度（日均值）,一级标准（水温＞12℃或≤12℃）,A标准,通用 | 总排(DW001) | 阴离子表面活性剂 | 2024-11-06 |  |  |  |  | <0.05 | 0.5 |  | mg/L | 否 |  |  | 是
|  | 水环境,大气环境 | 污水处理及其再生利用 |  | 城镇污水处理厂污染物排放标准[国标](GB18918-2002) | （表1）基本控制项目最高允许排放浓度（日均值）,一级标准（水温＞12℃或≤12℃）,A标准,通用 | 总排(DW001) | 总铅 | 2024-11-06 |  |  |  |  | <0.05 | 0.1 |  | mg/L | 否 |  |  | 是
|  | 水环境,大气环境 | 污水处理及其再生利用 |  | 城镇污水处理厂污染物排放标准[国标](GB18918-2002) | （表1）基本控制项目最高允许排放浓度（日均值）,一级标准（水温＞12℃或≤12℃）,A标准,通用 | 总排(DW001) | 总汞 | 2024-11-06 |  |  |  |  | <0.00004 | 0.001 |  | mg/L | 否 |  |  | 是
|  | 水环境,大气环境 | 污水处理及其再生利用 |  | 城镇污水处理厂污染物排放标准[国标](GB18918-2002) | （表1）基本控制项目最高允许排放浓度（日均值）,一级标准（水温＞12℃或≤12℃）,A标准,通用 | 总排(DW001) | 色度 | 2024-11-06 |  |  |  |  | 2 | 30 |  | 倍 | 否 |  |  | 是
|  | 水环境,大气环境 | 污水处理及其再生利用 |  | 城镇污水处理厂污染物排放标准[国标](GB18918-2002) | （表1）基本控制项目最高允许排放浓度（日均值）,一级标准（水温＞12℃或≤12℃）,A标准,通用 | 总排(DW001) | 化学需氧量 | 2024-11-06 |  |  |  |  | 23 | 50 |  | mg/L | 否 |  |  | 是
|  | 水环境,大气环境 | 污水处理及其再生利用 |  | 城镇污水处理厂污染物排放标准[国标](GB18918-2002) | （表1）基本控制项目最高允许排放浓度（日均值）,一级标准（水温＞12℃或≤12℃）,A标准,通用 | 总排(DW001) | 氨氮（NH3-N） | 2024-11-06 |  | 22.5 |  |  | 0.045 | 5;8 |  | mg/L | 否 |  |  | 是
|  | 水环境,大气环境 | 污水处理及其再生利用 |  | 城镇污水处理厂污染物排放标准[国标](GB18918-2002) | （表1）基本控制项目最高允许排放浓度（日均值）,一级标准（水温＞12℃或≤12℃）,B标准,2005年12月31日前建设 | 总排(DW001) | 总磷（以P计） | 2024-11-06 |  |  |  |  | 0.10 | 0.5 |  | mg/L | 否 |  |  | 是
|  | 水环境,大气环境 | 污水处理及其再生利用 |  | 城镇污水处理厂污染物排放标准[国标](GB18918-2002) | （表1）基本控制项目最高允许排放浓度（日均值）,一级标准（水温＞12℃或≤12℃）,A标准,通用 | 总排(DW001) | 烷基汞 | 2024-11-06 |  |  |  |  | <0.00003 | 0 |  | mg/L | 否 |  |  | 是
|  | 水环境,大气环境 | 污水处理及其再生利用 |  | 城镇污水处理厂污染物排放标准[国标](GB18918-2002) | （表1）基本控制项目最高允许排放浓度（日均值）,一级标准（水温＞12℃或≤12℃）,A标准,通用 | 总排(DW001) | 动植物油 | 2024-11-06 |  |  |  |  | <0.06 | 1 |  | mg/L | 否 |  |  | 是
|  | 水环境,大气环境 | 污水处理及其再生利用 |  | 城镇污水处理厂污染物排放标准[国标](GB18918-2002) | （表1）基本控制项目最高允许排放浓度（日均值）,一级标准（水温＞12℃或≤12℃）,A标准,通用 | 总排(DW001) | 五日生化需氧量（BOD5） | 2024-11-06 |  |  |  |  | 2.4 | 10 |  | mg/L | 否 |  |  | 是
|  | 水环境,大气环境 | 污水处理及其再生利用 |  | 城镇污水处理厂污染物排放标准[国标](GB18918-2002) | （表1）基本控制项目最高允许排放浓度（日均值）,一级标准（水温＞12℃或≤12℃）,A标准,通用 | 总排(DW001) | 悬浮物 | 2024-11-06 |  |  |  |  | 8 | 10 |  | mg/L | 否 |  |  | 是
|  | 水环境,大气环境 | 污水处理及其再生利用 |  | 城镇污水处理厂污染物排放标准[国标](GB18918-2002) | （表1）基本控制项目最高允许排放浓度（日均值）,一级标准（水温＞12℃或≤12℃）,A标准,通用 | 总排(DW001) | 总铬 | 2024-11-06 |  |  |  |  | <0.03 | 0.1 |  | mg/L | 否 |  |  | 是
|  | 水环境,大气环境 | 污水处理及其再生利用 |  | 城镇污水处理厂污染物排放标准[国标](GB18918-2002) | （表1）基本控制项目最高允许排放浓度（日均值）,一级标准（水温＞12℃或≤12℃）,A标准,通用 | 总排(DW001) | pH值 | 2024-11-06 |  | 22.5 |  |  | 7.1 | 9 | 6 | 无量纲 | 否 |  |  | 是
|  | 水环境,大气环境 | 污水处理及其再生利用 |  | 城镇污水处理厂污染物排放标准[国标](GB18918-2002) | （表1）基本控制项目最高允许排放浓度（日均值）,一级标准（水温＞12℃或≤12℃）,A标准,通用 | 总排(DW001) | 总镉 | 2024-11-06 |  |  |  |  | <0.01 | 0.01 |  | mg/L | 否 |  |  | 是
|  | 水环境,大气环境 | 污水处理及其再生利用 |  | 城镇污水处理厂污染物排放标准[国标](GB18918-2002) | （表1）基本控制项目最高允许排放浓度（日均值）,一级标准（水温＞12℃或≤12℃）,A标准,通用 | 总排(DW001) | 石油类 | 2024-11-06 |  |  |  |  | <0.06 | 1 |  | mg/L | 否 |  |  | 是
|  | 水环境,大气环境 | 污水处理及其再生利用 |  | 城镇污水处理厂污染物排放标准[国标](GB18918-2002) | （表1）基本控制项目最高允许排放浓度（日均值）,一级标准（水温＞12℃或≤12℃）,A标准,通用 | 总排(DW001) | 粪大肠菌群数 | 2024-11-06 |  |  |  |  | <20 | 1000 |  | 个/L | 否 |  |  | 是
|  | 水环境,大气环境 | 污水处理及其再生利用 |  | 城镇污水处理厂污染物排放标准[国标](GB18918-2002) | （表1）基本控制项目最高允许排放浓度（日均值）,一级标准（水温＞12℃或≤12℃）,A标准,通用 | 总排(DW001) | 总砷 | 2024-11-06 |  |  |  |  | <0.0003 | 0.1 |  | mg/L | 否 |  |  | 是
|  | 水环境,大气环境 | 污水处理及其再生利用 |  | 城镇污水处理厂污染物排放标准[国标](GB18918-2002) | （表3）选择控制项目最高允许排放浓度（日均值） | 总排(DW001) | 氰化物（总氰化合物） | 2024-11-06 |  |  |  |  | <0.004 | 0.5 |  | mg/L | 否 |  |  | 是
| 台积电（南京）有限公司 | 水环境,大气环境 | 集成电路制造 |  | 半导体行业污染物排放标准(DB32/3747-2020) | 表一水污染物 | 车间废水排放口 | 总砷 | 2024-10-30 |  |  |  |  | <0.0003 | 0.2 |  | mg/L | 否 |  |  | 是
|  | 水环境,大气环境 | 集成电路制造 |  | 半导体行业污染物排放标准(DB32/3747-2020) | 表一水污染物 | 工业废水总排口 | 总氮（以N计） | 2024-10-30 |  |  |  |  | 5.62 | 35 |  | mg/L | 否 |  |  | 是
|  | 水环境,大气环境 | 集成电路制造 |  | 半导体行业污染物排放标准(DB32/3747-2020) | 表一水污染物 | 工业废水总排口 | 总磷（以P计） | 2024-10-30 |  |  |  |  | 1.44 | 3 |  | mg/L | 否 |  |  | 是
|  | 水环境,大气环境 | 集成电路制造 |  | 半导体行业污染物排放标准(DB32/3747-2020) | 表一水污染物 | 工业废水总排口 | pH值 | 2024-10-30 |  | 26.6 |  |  | 7.4 | 9 | 6 | 无量纲 | 否 |  |  | 是
|  | 水环境,大气环境 | 集成电路制造 |  | 污水综合排放标准(GB8978-1996) | （表4）第二类污染物最高允许排放浓度（1998年1月1日后建的单位）,一切排污单位 ,三级标准 | 工业废水总排口 | 动植物油 | 2024-10-30 |  |  |  |  | <0.06 | 100 |  | mg/L | 否 |  |  | 是
|  | 水环境,大气环境 | 集成电路制造 |  | 半导体行业污染物排放标准(DB32/3747-2020) | 表一水污染物 | 工业废水总排口 | 氟化物（以F计） | 2024-10-30 |  |  |  |  | 8.24 | 15 |  | mg/L | 否 |  |  | 是
|  | 水环境,大气环境 | 集成电路制造 |  | 半导体行业污染物排放标准(DB32/3747-2020) | 表一水污染物 | 工业废水总排口 | 悬浮物 | 2024-10-30 |  |  |  |  | 8 | 250 |  | mg/L | 否 |  |  | 是
|  | 水环境,大气环境 | 集成电路制造 |  | 半导体行业污染物排放标准(DB32/3747-2020) | 表一水污染物 | 工业废水总排口 | 氨氮（NH3-N） | 2024-10-30 |  |  |  |  | 2.98 | 20 |  | mg/L | 否 |  |  | 是
|  | 水环境,大气环境 | 集成电路制造 |  | 半导体行业污染物排放标准(DB32/3747-2020) | 表1 水污染物排放限值,企业废水总排放口 | 工业废水总排口 | 总铜 | 2024-10-30 |  |  |  |  | 0.02 | 0.3 |  | mg/L | 否 |  |  | 是
|  | 水环境,大气环境 | 集成电路制造 |  | 半导体行业污染物排放标准(DB32/3747-2020) | 表一水污染物 | 工业废水总排口 | 化学需氧量 | 2024-10-30 |  |  |  |  | 129 | 300 |  | mg/L | 否 |  |  | 是
|  | 水环境,大气环境 | 集成电路制造 | 玉莲河 | 半导体行业污染物排放标准(DB32/3747-2020) | 表1 水污染物排放限值,企业废水总排放口 | 工业废水总排口(DW016) | 阴离子表面活性剂（LAS） | 2024-10-30 |  |  |  |  | 0.55 | 1.0 |  | mg/L | 否 |  |  | 是
| 南京尧盛包装制桶有限公司 | 水环境,土壤污染监管 | 金属表面处理及热处理加工 |  | 电镀污染物排放标准(GB21900-2008) | （表2）新建企业水污染物排放限值,车间或生产设施废水排放口 | 含铬废水车间排口 | 总铬 | 2024-11-07 |  |  |  |  | <0.03 | 1.0 |  | mg/L | 否 |  |  | 是
|  | 水环境,土壤污染监管 | 金属表面处理及热处理加工 |  | 电镀污染物排放标准(GB21900-2008) | （表2）新建企业水污染物排放限值,车间或生产设施废水排放口 | 含铬废水车间排口 | 六价铬 | 2024-11-07 |  |  |  |  | <0.004 | 0.2 |  | mg/L | 否 |  |  | 是
|  | 水环境,土壤污染监管 | 金属表面处理及热处理加工 |  | 电镀污染物排放标准(GB21900-2008) | （表2）新建企业水污染物排放限值,企业废水总排放口 | 总排口 | 氨氮（NH3-N） | 2024-11-07 |  |  |  |  | 0.044 | 15 |  | mg/L | 否 |  |  | 是
|  | 水环境,土壤污染监管 | 金属表面处理及热处理加工 |  | 电镀污染物排放标准(GB21900-2008) | （表2）新建企业水污染物排放限值,企业废水总排放口 | 总排口 | 石油类 | 2024-11-07 |  |  |  |  | <0.06 | 3.0 |  | mg/L | 否 |  |  | 是
|  | 水环境,土壤污染监管 | 金属表面处理及热处理加工 |  | 电镀污染物排放标准(GB21900-2008) | （表2）新建企业水污染物排放限值,企业废水总排放口 | 总排口 | 总锌 | 2024-11-07 |  |  |  |  | 0.05 | 1.5 |  | mg/L | 否 |  |  | 是
|  | 水环境,土壤污染监管 | 金属表面处理及热处理加工 |  | 电镀污染物排放标准(GB21900-2008) | （表2）新建企业水污染物排放限值,企业废水总排放口 | 总排口 | 化学需氧量 | 2024-11-07 |  |  |  |  | 5 | 80 |  | mg/L | 否 |  |  | 是
|  | 水环境,土壤污染监管 | 金属表面处理及热处理加工 |  | 电镀污染物排放标准(GB21900-2008) | （表2）新建企业水污染物排放限值,企业废水总排放口 | 总排口 | pH值 | 2024-11-07 |  | 17 |  |  | 7.7 | 9 | 6 | 无量纲 | 否 |  |  | 是
|  | 水环境,土壤污染监管 | 金属表面处理及热处理加工 |  | 电镀污染物排放标准(GB21900-2008) | （表2）新建企业水污染物排放限值,企业废水总排放口 | 总排口 | 悬浮物 | 2024-11-07 |  |  |  |  | 5 | 50 |  | mg/L | 否 |  |  | 是
|  | 水环境,土壤污染监管 | 金属表面处理及热处理加工 |  | 电镀污染物排放标准(GB21900-2008) | （表2）新建企业水污染物排放限值,企业废水总排放口 | 总排口 | 总氮（以N计） | 2024-11-07 |  |  |  |  | 1.52 | 20 |  | mg/L | 否 |  |  | 是
|  | 水环境,土壤污染监管 | 金属表面处理及热处理加工 |  | 电镀污染物排放标准(GB21900-2008) | （表2）新建企业水污染物排放限值,企业废水总排放口 | 总排口 | 总磷（以P计） | 2024-11-07 |  |  |  |  | 0.04 | 1.0 |  | mg/L | 否 |  |  | 是
| 光大中水利用（南京）有限公司 | 水环境 | 污水处理及其再生利用 |  | 城镇污水处理厂污染物排放标准[国标](GB18918-2002) | （表1）基本控制项目最高允许排放浓度（日均值）,一级标准（水温＞12℃或≤12℃）,A标准,通用 | 总排放口（1期） | 总氮（以N计） | 2024-11-06 |  |  |  |  | 2.71 | 15 |  | mg/L | 否 |  |  | 是
|  | 水环境 | 污水处理及其再生利用 |  | 地表水环境质量标准(GB3838-2002) | 表1地表水环境质量标准基本项目标准限值,四类,通用 | 总排放口（1期） | 砷 | 2024-11-06 |  |  |  |  | <0.0003 | 0.1 |  | mg/L | 否 |  |  | 是
|  | 水环境 | 污水处理及其再生利用 |  | 地表水环境质量标准(GB3838-2002) | 表1地表水环境质量标准基本项目标准限值,四类,通用 | 总排放口（1期） | 氰化物（总氰化合物） | 2024-11-06 |  |  |  |  | <0.004 | 0.2 |  | mg/L | 否 |  |  | 是
|  | 水环境 | 污水处理及其再生利用 |  | 地表水环境质量标准(GB3838-2002) | 表1地表水环境质量标准基本项目标准限值,四类,通用 | 总排放口（1期） | 铅 | 2024-11-06 |  |  |  |  | <0.05 | 0.05 |  | mg/L | 否 |  |  | 是
|  | 水环境 | 污水处理及其再生利用 |  | 城镇污水处理厂污染物排放标准[国标](GB18918-2002) | （表1）基本控制项目最高允许排放浓度（日均值）,一级标准（水温＞12℃或≤12℃）,A标准,通用 | 总排放口（1期） | 粪大肠菌群数 | 2024-11-06 |  |  |  |  | <20 | 1000 |  | 个/L | 否 |  |  | 是
|  | 水环境 | 污水处理及其再生利用 |  | 地表水环境质量标准(GB3838-2002) | 表1地表水环境质量标准基本项目标准限值,四类,通用 | 总排放口（1期） | 氟化物 | 2024-11-06 |  |  |  |  | 0.39 | 1.5 |  | mg/L | 否 |  |  | 是
|  | 水环境 | 污水处理及其再生利用 |  | 地表水环境质量标准(GB3838-2002) | 表1地表水环境质量标准基本项目标准限值,四类,通用 | 总排放口（1期） | 阴离子表面活性剂（LAS） | 2024-11-06 |  |  |  |  | <0.05 | 0.3 |  | mg/L | 否 |  |  | 是
|  | 水环境 | 污水处理及其再生利用 |  | 地表水环境质量标准(GB3838-2002) | 表1地表水环境质量标准基本项目标准限值,四类,通用 | 总排放口（1期） | 铜 | 2024-11-06 |  |  |  |  | 0.01 | 1.0 |  | mg/L | 否 |  |  | 是
|  | 水环境 | 污水处理及其再生利用 |  | 地表水环境质量标准(GB3838-2002) | 表1地表水环境质量标准基本项目标准限值,四类,通用 | 总排放口（1期） | 氨氮（NH3-N） | 2024-11-06 |  |  |  |  | 0.048 | 1.5 |  | mg/L | 否 |  |  | 是
|  | 水环境 | 污水处理及其再生利用 |  | 城镇污水处理厂污染物排放标准[国标](GB18918-2002) | （表1）基本控制项目最高允许排放浓度（日均值）,一级标准（水温＞12℃或≤12℃）,A标准,通用 | 总排放口（1期） | 色度 | 2024-11-06 |  |  |  |  | 2 | 30 |  | 倍 | 否 |  |  | 是
|  | 水环境 | 污水处理及其再生利用 |  | 地表水环境质量标准(GB3838-2002) | 表1地表水环境质量标准基本项目标准限值,四类,通用 | 总排放口（1期） | 六价铬 | 2024-11-06 |  |  |  |  | <0.004 | 0.05 |  | mg/L | 否 |  |  | 是
|  | 水环境 | 污水处理及其再生利用 |  | 地表水环境质量标准(GB3838-2002) | 表1地表水环境质量标准基本项目标准限值,四类,通用 | 总排放口（1期） | pH值 | 2024-11-06 |  | 22.6 |  |  | 7.2 | 9 | 6 | 无量纲 | 否 |  |  | 是
|  | 水环境 | 污水处理及其再生利用 |  | 地表水环境质量标准(GB3838-2002) | 表1地表水环境质量标准基本项目标准限值,四类,通用 | 总排放口（1期） | 挥发酚 | 2024-11-06 |  |  |  |  | 0.0017 | 0.01 |  | mg/L | 否 |  |  | 是
|  | 水环境 | 污水处理及其再生利用 |  | 城镇污水处理厂污染物排放标准[国标](GB18918-2002) | （表1）基本控制项目最高允许排放浓度（日均值）,一级标准（水温＞12℃或≤12℃）,A标准,通用 | 总排放口（1期） | 动植物油 | 2024-11-06 |  |  |  |  | <0.06 | 1 |  | mg/L | 否 |  |  | 是
|  | 水环境 | 污水处理及其再生利用 |  | 城镇污水处理厂污染物排放标准[国标](GB18918-2002) | （表1）基本控制项目最高允许排放浓度（日均值）,一级标准（水温＞12℃或≤12℃）,A标准,通用 | 总排放口（1期） | 悬浮物 | 2024-11-06 |  |  |  |  | 7 | 10 |  | mg/L | 否 |  |  | 是
|  | 水环境 | 污水处理及其再生利用 |  | 地表水环境质量标准(GB3838-2002) | 表1地表水环境质量标准基本项目标准限值,四类,通用 | 总排放口（1期） | 总磷（以P计） | 2024-11-06 |  |  |  |  | 0.05 | 0.3 |  | mg/L | 否 |  |  | 是
|  | 水环境 | 污水处理及其再生利用 |  | 地表水环境质量标准(GB3838-2002) | 表1地表水环境质量标准基本项目标准限值,四类,通用 | 总排放口（1期） | 镉 | 2024-11-06 |  |  |  |  | <0.01 | 0.005 |  | mg/L | 否 |  |  | 是
|  | 水环境 | 污水处理及其再生利用 |  | 地表水环境质量标准(GB3838-2002) | 表1地表水环境质量标准基本项目标准限值,四类,通用 | 总排放口（1期） | 汞 | 2024-11-06 |  |  |  |  | <0.00004 | 0.001 |  | mg/L | 否 |  |  | 是
|  | 水环境 | 污水处理及其再生利用 |  | 城镇污水处理厂污染物排放标准[国标](GB18918-2002) | （表1）基本控制项目最高允许排放浓度（日均值）,一级标准（水温＞12℃或≤12℃）,A标准,通用 | 总排放口（1期） | 总铬 | 2024-11-06 |  |  |  |  | <0.03 | 0.1 |  | mg/L | 否 |  |  | 是
|  | 水环境 | 污水处理及其再生利用 |  | 地表水环境质量标准(GB3838-2002) | 表1地表水环境质量标准基本项目标准限值,四类,通用 | 总排放口（1期） | 化学需氧量 | 2024-11-06 |  |  |  |  | 13 | 30 |  | mg/L | 否 |  |  | 是
|  | 水环境 | 污水处理及其再生利用 |  | 地表水环境质量标准(GB3838-2002) | 表1地表水环境质量标准基本项目标准限值,四类,通用 | 总排放口（1期） | 石油类 | 2024-11-06 |  |  |  |  | <0.06 | 0.5 |  | mg/L | 否 |  |  | 是
|  | 水环境 | 污水处理及其再生利用 |  | 地表水环境质量标准(GB3838-2002) | 表1地表水环境质量标准基本项目标准限值,四类,通用 | 总排放口（1期） | 五日生化需氧量（BOD5） | 2024-11-06 |  |  |  |  | 1.1 | 6 |  | mg/L | 否 |  |  | 是
|  | 水环境 | 污水处理及其再生利用 |  | 城镇污水处理厂污染物排放标准[国标](GB18918-2002) | （表1）基本控制项目最高允许排放浓度（日均值）,一级标准（水温＞12℃或≤12℃）,A标准,通用 | 总排放口（1期） | 烷基汞 | 2024-11-06 |  |  |  |  | <0.00003 | 0 |  | mg/L | 否 |  |  | 是
|  | 水环境 | 污水处理及其再生利用 |  | 地表水环境质量标准(GB3838-2002) | 表1地表水环境质量标准基本项目标准限值,四类,通用 | 总排放口（2期） | pH值 | 2024-11-06 |  | 22.6 |  |  | 7.1 | 9 | 6 | 无量纲 | 否 |  |  | 是
|  | 水环境 | 污水处理及其再生利用 |  | 地表水环境质量标准(GB3838-2002) | 表1地表水环境质量标准基本项目标准限值,四类,通用 | 总排放口（2期） | 五日生化需氧量（BOD5） | 2024-11-06 |  |  |  |  | 1.0 | 6 |  | mg/L | 否 |  |  | 是
|  | 水环境 | 污水处理及其再生利用 |  | 地表水环境质量标准(GB3838-2002) | 表1地表水环境质量标准基本项目标准限值,四类,通用 | 总排放口（2期） | 镉 | 2024-11-06 |  |  |  |  | <0.01 | 0.005 |  | mg/L | 否 |  |  | 是
|  | 水环境 | 污水处理及其再生利用 |  | 城镇污水处理厂污染物排放标准[国标](GB18918-2002) | （表1）基本控制项目最高允许排放浓度（日均值）,一级标准（水温＞12℃或≤12℃）,A标准,通用 | 总排放口（2期） | 总氮（以N计） | 2024-11-06 |  |  |  |  | 2.79 | 15 |  | mg/L | 否 |  |  | 是
|  | 水环境 | 污水处理及其再生利用 |  | 城镇污水处理厂污染物排放标准[国标](GB18918-2002) | （表1）基本控制项目最高允许排放浓度（日均值）,一级标准（水温＞12℃或≤12℃）,A标准,通用 | 总排放口（2期） | 悬浮物 | 2024-11-06 |  |  |  |  | 6 | 10 |  | mg/L | 否 |  |  | 是
|  | 水环境 | 污水处理及其再生利用 |  | 地表水环境质量标准(GB3838-2002) | 表1地表水环境质量标准基本项目标准限值,四类,通用 | 总排放口（2期） | 阴离子表面活性剂（LAS） | 2024-11-06 |  |  |  |  | <0.05 | 0.3 |  | mg/L | 否 |  |  | 是
|  | 水环境 | 污水处理及其再生利用 |  | 城镇污水处理厂污染物排放标准[国标](GB18918-2002) | （表1）基本控制项目最高允许排放浓度（日均值）,一级标准（水温＞12℃或≤12℃）,A标准,通用 | 总排放口（2期） | 总铬 | 2024-11-06 |  |  |  |  | <0.03 | 0.1 |  | mg/L | 否 |  |  | 是
|  | 水环境 | 污水处理及其再生利用 |  | 地表水环境质量标准(GB3838-2002) | 表1地表水环境质量标准基本项目标准限值,四类,通用 | 总排放口（2期） | 砷 | 2024-11-06 |  |  |  |  | <0.0003 | 0.1 |  | mg/L | 否 |  |  | 是
|  | 水环境 | 污水处理及其再生利用 |  | 地表水环境质量标准(GB3838-2002) | 表1地表水环境质量标准基本项目标准限值,四类,通用 | 总排放口（2期） | 汞 | 2024-11-06 |  |  |  |  | <0.00004 | 0.001 |  | mg/L | 否 |  |  | 是
|  | 水环境 | 污水处理及其再生利用 |  | 地表水环境质量标准(GB3838-2002) | 表1地表水环境质量标准基本项目标准限值,四类,通用 | 总排放口（2期） | 氨氮（NH3-N） | 2024-11-06 |  |  |  |  | 0.059 | 1.5 |  | mg/L | 否 |  |  | 是
|  | 水环境 | 污水处理及其再生利用 |  | 城镇污水处理厂污染物排放标准[国标](GB18918-2002) | （表1）基本控制项目最高允许排放浓度（日均值）,一级标准（水温＞12℃或≤12℃）,A标准,通用 | 总排放口（2期） | 动植物油 | 2024-11-06 |  |  |  |  | <0.06 | 1 |  | mg/L | 否 |  |  | 是
|  | 水环境 | 污水处理及其再生利用 |  | 地表水环境质量标准(GB3838-2002) | 表1地表水环境质量标准基本项目标准限值,四类,通用 | 总排放口（2期） | 铅 | 2024-11-06 |  |  |  |  | <0.05 | 0.05 |  | mg/L | 否 |  |  | 是
|  | 水环境 | 污水处理及其再生利用 |  | 地表水环境质量标准(GB3838-2002) | 表1地表水环境质量标准基本项目标准限值,四类,通用 | 总排放口（2期） | 总磷（以P计） | 2024-11-06 |  |  |  |  | 0.05 | 0.3 |  | mg/L | 否 |  |  | 是
|  | 水环境 | 污水处理及其再生利用 |  | 地表水环境质量标准(GB3838-2002) | 表1地表水环境质量标准基本项目标准限值,四类,通用 | 总排放口（2期） | 挥发酚 | 2024-11-06 |  |  |  |  | 0.0019 | 0.01 |  | mg/L | 否 |  |  | 是
|  | 水环境 | 污水处理及其再生利用 |  | 地表水环境质量标准(GB3838-2002) | 表1地表水环境质量标准基本项目标准限值,四类,通用 | 总排放口（2期） | 铜 | 2024-11-06 |  |  |  |  | 0.02 | 1.0 |  | mg/L | 否 |  |  | 是
|  | 水环境 | 污水处理及其再生利用 |  | 地表水环境质量标准(GB3838-2002) | 表1地表水环境质量标准基本项目标准限值,四类,通用 | 总排放口（2期） | 氰化物（总氰化合物） | 2024-11-06 |  |  |  |  | <0.004 | 0.2 |  | mg/L | 否 |  |  | 是
|  | 水环境 | 污水处理及其再生利用 |  | 地表水环境质量标准(GB3838-2002) | 表1地表水环境质量标准基本项目标准限值,四类,通用 | 总排放口（2期） | 石油类 | 2024-11-06 |  |  |  |  | <0.06 | 0.5 |  | mg/L | 否 |  |  | 是
|  | 水环境 | 污水处理及其再生利用 |  | 地表水环境质量标准(GB3838-2002) | 表1地表水环境质量标准基本项目标准限值,四类,通用 | 总排放口（2期） | 六价铬 | 2024-11-06 |  |  |  |  | <0.004 | 0.05 |  | mg/L | 否 |  |  | 是
|  | 水环境 | 污水处理及其再生利用 |  | 地表水环境质量标准(GB3838-2002) | 表1地表水环境质量标准基本项目标准限值,四类,通用 | 总排放口（2期） | 化学需氧量 | 2024-11-06 |  |  |  |  | 6 | 30 |  | mg/L | 否 |  |  | 是
|  | 水环境 | 污水处理及其再生利用 |  | 城镇污水处理厂污染物排放标准[国标](GB18918-2002) | （表1）基本控制项目最高允许排放浓度（日均值）,一级标准（水温＞12℃或≤12℃）,A标准,通用 | 总排放口（2期） | 色度 | 2024-11-06 |  |  |  |  | 2 | 30 |  | 倍 | 否 |  |  | 是
|  | 水环境 | 污水处理及其再生利用 |  | 城镇污水处理厂污染物排放标准[国标](GB18918-2002) | （表1）基本控制项目最高允许排放浓度（日均值）,一级标准（水温＞12℃或≤12℃）,A标准,通用 | 总排放口（2期） | 粪大肠菌群数 | 2024-11-06 |  |  |  |  | <20 | 1000 |  | 个/L | 否 |  |  | 是
|  | 水环境 | 污水处理及其再生利用 |  | 地表水环境质量标准(GB3838-2002) | 表1地表水环境质量标准基本项目标准限值,四类,通用 | 总排放口（2期） | 氟化物 | 2024-11-06 |  |  |  |  | 0.40 | 1.5 |  | mg/L | 否 |  |  | 是
|  | 水环境 | 污水处理及其再生利用 |  | 城镇污水处理厂污染物排放标准[国标](GB18918-2002) | （表1）基本控制项目最高允许排放浓度（日均值）,一级标准（水温＞12℃或≤12℃）,A标准,通用 | 总排放口（2期） | 烷基汞 | 2024-11-06 |  |  |  |  | <0.00003 | 0 |  | mg/L | 否 |  |  | 是
| 江苏华水污水处理有限公司（南京浦口经济开发区污水处理厂） | 水环境 | 污水处理及其再生利用 |  | 城镇污水处理厂污染物排放标准[国标](GB18918-2002) | （表1）基本控制项目最高允许排放浓度（日均值）,一级标准（水温＞12℃或≤12℃）,A标准,通用 | 污水总排口(DW001) | 化学需氧量 | 2024-11-06 |  |  |  |  | 12 | 50 |  | mg/L | 否 |  |  | 是
|  | 水环境 | 污水处理及其再生利用 |  | 城镇污水处理厂污染物排放标准[国标](GB18918-2002) | （表1）基本控制项目最高允许排放浓度（日均值）,一级标准（水温＞12℃或≤12℃）,A标准,通用 | 污水总排口(DW001) | 总铅 | 2024-11-06 |  |  |  |  | <0.05 | 0.1 |  | mg/L | 否 |  |  | 是
|  | 水环境 | 污水处理及其再生利用 |  | 城镇污水处理厂污染物排放标准[国标](GB18918-2002) | （表1）基本控制项目最高允许排放浓度（日均值）,一级标准（水温＞12℃或≤12℃）,A标准,通用 | 污水总排口(DW001) | 总汞 | 2024-11-06 |  |  |  |  | <0.00004 | 0.001 |  | mg/L | 否 |  |  | 是
|  | 水环境 | 污水处理及其再生利用 |  | 城镇污水处理厂污染物排放标准[国标](GB18918-2002) | （表1）基本控制项目最高允许排放浓度（日均值）,一级标准（水温＞12℃或≤12℃）,A标准,通用 | 污水总排口(DW001) | 色度 | 2024-11-06 |  |  |  |  | 2 | 30 |  | 倍 | 否 |  |  | 是
|  | 水环境 | 污水处理及其再生利用 |  | 城镇污水处理厂污染物排放标准[国标](GB18918-2002) | （表1）基本控制项目最高允许排放浓度（日均值）,一级标准（水温＞12℃或≤12℃）,A标准,通用 | 污水总排口(DW001) | 粪大肠菌群数 | 2024-11-06 |  |  |  |  | <20 | 1000 |  | 个/L | 否 |  |  | 是
|  | 水环境 | 污水处理及其再生利用 |  | 城镇污水处理厂污染物排放标准[国标](GB18918-2002) | （表3）选择控制项目最高允许排放浓度（日均值） | 污水总排口(DW001) | 总镍 | 2024-11-06 |  |  |  |  | <0.05 | 0.05 |  | mg/L | 否 |  |  | 是
|  | 水环境 | 污水处理及其再生利用 |  | 城镇污水处理厂污染物排放标准[国标](GB18918-2002) | （表1）基本控制项目最高允许排放浓度（日均值）,一级标准（水温＞12℃或≤12℃）,A标准,通用 | 污水总排口(DW001) | 烷基汞 | 2024-11-06 |  |  |  |  | <0.00003 | 0 |  | mg/L | 否 |  |  | 是
|  | 水环境 | 污水处理及其再生利用 |  | 城镇污水处理厂污染物排放标准[国标](GB18918-2002) | （表1）基本控制项目最高允许排放浓度（日均值）,一级标准（水温＞12℃或≤12℃）,A标准,通用 | 污水总排口(DW001) | 悬浮物 | 2024-11-06 |  |  |  |  | 6 | 10 |  | mg/L | 否 |  |  | 是
|  | 水环境 | 污水处理及其再生利用 |  | 城镇污水处理厂污染物排放标准[国标](GB18918-2002) | （表1）基本控制项目最高允许排放浓度（日均值）,一级标准（水温＞12℃或≤12℃）,A标准,通用 | 污水总排口(DW001) | pH值 | 2024-11-06 |  | 21.6 |  |  | 7.1 | 9 | 6 | 无量纲 | 否 |  |  | 是
|  | 水环境 | 污水处理及其再生利用 |  | 城镇污水处理厂污染物排放标准[国标](GB18918-2002) | （表1）基本控制项目最高允许排放浓度（日均值）,一级标准（水温＞12℃或≤12℃）,A标准,通用 | 污水总排口(DW001) | 五日生化需氧量（BOD5） | 2024-11-06 |  |  |  |  | 1.2 | 10 |  | mg/L | 否 |  |  | 是
|  | 水环境 | 污水处理及其再生利用 |  | 城镇污水处理厂污染物排放标准[国标](GB18918-2002) | （表1）基本控制项目最高允许排放浓度（日均值）,一级标准（水温＞12℃或≤12℃）,A标准,通用 | 污水总排口(DW001) | 总砷 | 2024-11-06 |  |  |  |  | <0.0003 | 0.1 |  | mg/L | 否 |  |  | 是
|  | 水环境 | 污水处理及其再生利用 |  | 城镇污水处理厂污染物排放标准[国标](GB18918-2002) | （表1）基本控制项目最高允许排放浓度（日均值）,一级标准（水温＞12℃或≤12℃）,A标准,通用 | 污水总排口(DW001) | 六价铬 | 2024-11-06 |  |  |  |  | <0.004 | 0.05 |  | mg/L | 否 |  |  | 是
|  | 水环境 | 污水处理及其再生利用 |  | 城镇污水处理厂污染物排放标准[国标](GB18918-2002) | （表1）基本控制项目最高允许排放浓度（日均值）,一级标准（水温＞12℃或≤12℃）,A标准,通用 | 污水总排口(DW001) | 石油类 | 2024-11-06 |  |  |  |  | <0.06 | 1 |  | mg/L | 否 |  |  | 是
|  | 水环境 | 污水处理及其再生利用 |  | 城镇污水处理厂污染物排放标准[国标](GB18918-2002) | （表1）基本控制项目最高允许排放浓度（日均值）,一级标准（水温＞12℃或≤12℃）,A标准,2006年1月1日后建设 | 污水总排口(DW001) | 总磷（以P计） | 2024-11-06 |  |  |  |  | 0.08 | 0.5 |  | mg/L | 否 |  |  | 是
|  | 水环境 | 污水处理及其再生利用 |  | 城镇污水处理厂污染物排放标准[国标](GB18918-2002) | （表1）基本控制项目最高允许排放浓度（日均值）,一级标准（水温＞12℃或≤12℃）,A标准,通用 | 污水总排口(DW001) | 总镉 | 2024-11-06 |  |  |  |  | <0.01 | 0.01 |  | mg/L | 否 |  |  | 是
|  | 水环境 | 污水处理及其再生利用 |  | 城镇污水处理厂污染物排放标准[国标](GB18918-2002) | （表1）基本控制项目最高允许排放浓度（日均值）,一级标准（水温＞12℃或≤12℃）,A标准,通用 | 污水总排口(DW001) | 氨氮（NH3-N） | 2024-11-06 |  |  |  |  | 0.164 | 5;8 |  | mg/L | 否 |  |  | 是
|  | 水环境 | 污水处理及其再生利用 |  | 城镇污水处理厂污染物排放标准[国标](GB18918-2002) | （表1）基本控制项目最高允许排放浓度（日均值）,一级标准（水温＞12℃或≤12℃）,A标准,通用 | 污水总排口(DW001) | 总铬 | 2024-11-06 |  |  |  |  | <0.03 | 0.1 |  | mg/L | 否 |  |  | 是
|  | 水环境 | 污水处理及其再生利用 |  | 城镇污水处理厂污染物排放标准[国标](GB18918-2002) | （表1）基本控制项目最高允许排放浓度（日均值）,一级标准（水温＞12℃或≤12℃）,A标准,通用 | 污水总排口(DW001) | 动植物油 | 2024-11-06 |  |  |  |  | <0.06 | 1 |  | mg/L | 否 |  |  | 是
|  | 水环境 | 污水处理及其再生利用 |  | 城镇污水处理厂污染物排放标准[国标](GB18918-2002) | （表1）基本控制项目最高允许排放浓度（日均值）,一级标准（水温＞12℃或≤12℃）,A标准,通用 | 污水总排口(DW001) | 阴离子表面活性剂 | 2024-11-06 |  |  |  |  | <0.05 | 0.5 |  | mg/L | 否 |  |  | 是
|  | 水环境 | 污水处理及其再生利用 |  | 城镇污水处理厂污染物排放标准[国标](GB18918-2002) | （表1）基本控制项目最高允许排放浓度（日均值）,一级标准（水温＞12℃或≤12℃）,A标准,通用 | 污水总排口(DW001) | 总氮（以N计） | 2024-11-06 |  |  |  |  | 2.05 | 15 |  | mg/L | 否 |  |  | 是
| 南京市浦口区中心医院 | 水环境 | 综合医院 | 城南河 | 医疗机构水污染物排放标准(GB18466-2005) | （表2）综合医疗机构和其他医疗机构水污染物排放限值（日均值）,含氯消毒剂,消毒接触池的接触时间大于等于1小时，接触池出口,预处理标准 | 污水总排口(DW001) | pH值 | 2024-10-29 |  | 23 |  |  | 7.3 | 9 | 6 | 无量纲 | 否 |  |  | 是
|  | 水环境 | 综合医院 | 城南河 | 医疗机构水污染物排放标准(GB18466-2005) | （表2）综合医疗机构和其他医疗机构水污染物排放限值（日均值）,含氯消毒剂,消毒接触池的接触时间大于等于1小时，接触池出口,预处理标准 | 污水总排口(DW001) | 悬浮物 | 2024-10-29 |  |  |  |  | 45 | 60 |  | mg/L | 否 |  |  | 是
|  | 水环境 | 综合医院 | 城南河 | 医疗机构水污染物排放标准(GB18466-2005) | （表2）综合医疗机构和其他医疗机构水污染物排放限值（日均值）,含氯消毒剂,消毒接触池的接触时间大于等于1小时，接触池出口,预处理标准 | 污水总排口(DW001) | 阴离子表面活性剂（LAS） | 2024-10-29 |  |  |  |  | 0.07 | 10 |  | mg/L | 否 |  |  | 是
|  | 水环境 | 综合医院 | 城南河 | 医疗机构水污染物排放标准(GB18466-2005) | （表2）综合医疗机构和其他医疗机构水污染物排放限值（日均值）,含氯消毒剂,消毒接触池的接触时间大于等于1小时，接触池出口,预处理标准 | 污水总排口(DW001) | 动植物油 | 2024-10-29 |  |  |  |  | <0.06 | 20 |  | mg/L | 否 |  |  | 是
|  | 水环境 | 综合医院 | 城南河 | 医疗机构水污染物排放标准(GB18466-2005) | （表2）综合医疗机构和其他医疗机构水污染物排放限值（日均值）,含氯消毒剂,消毒接触池的接触时间大于等于1小时，接触池出口,预处理标准 | 污水总排口(DW001) | 石油类 | 2024-10-29 |  |  |  |  | <0.06 | 20 |  | mg/L | 否 |  |  | 是
|  | 水环境 | 综合医院 | 城南河 | 医疗机构水污染物排放标准(GB18466-2005) | （表2）综合医疗机构和其他医疗机构水污染物排放限值（日均值）,含氯消毒剂,消毒接触池的接触时间大于等于1小时，接触池出口,预处理标准 | 污水总排口(DW001) | 化学需氧量 | 2024-10-29 |  |  |  |  | 21 | 250 |  | mg/L | 否 |  |  | 是
|  | 水环境 | 综合医院 | 城南河 | 污水排入城镇下水道水质标准(GB/T31962-2015) | 污水排入城镇下水道水质控制项目限值,B级 | 污水总排口(DW001) | 总氮（以N计） | 2024-10-29 |  |  |  |  | 18.5 | 70 |  | mg/L | 否 |  |  | 是
|  | 水环境 | 综合医院 | 城南河 | 医疗机构水污染物排放标准(GB18466-2005) | （表2）综合医疗机构和其他医疗机构水污染物排放限值（日均值）,含氯消毒剂,消毒接触池的接触时间大于等于1小时，接触池出口,预处理标准 | 污水总排口(DW001) | 五日生化需氧量（BOD5） | 2024-10-29 |  |  |  |  | 5.8 | 100 |  | mg/L | 否 |  |  | 是
|  | 水环境 | 综合医院 | 城南河 | 医疗机构水污染物排放标准(GB18466-2005) | （表2）综合医疗机构和其他医疗机构水污染物排放限值（日均值）,含氯消毒剂,消毒接触池的接触时间大于等于1小时，接触池出口,预处理标准 | 污水总排口(DW001) | 挥发酚 | 2024-10-29 |  |  |  |  | 0.0007 | 1.0 |  | mg/L | 否 |  |  | 是
|  | 水环境 | 综合医院 | 城南河 | 污水排入城镇下水道水质标准(GB/T31962-2015) | 污水排入城镇下水道水质控制项目限值,B级 | 污水总排口(DW001) | 总磷（以P计） | 2024-10-29 |  |  |  |  | 1.49 | 8 |  | mg/L | 否 |  |  | 是
|  | 水环境 | 综合医院 | 城南河 | 医疗机构水污染物排放标准(GB18466-2005) | （表2）综合医疗机构和其他医疗机构水污染物排放限值（日均值）,含氯消毒剂,消毒接触池的接触时间大于等于1小时，接触池出口,预处理标准 | 污水总排口(DW001) | 粪大肠菌群数 | 2024-10-29 |  |  |  |  | 3300 | 5000 |  | MPN/L | 否 |  |  | 是
|  | 水环境 | 综合医院 | 城南河 | 污水排入城镇下水道水质标准(GB/T31962-2015) | 污水排入城镇下水道水质控制项目限值,B级 | 污水总排口(DW001) | 氨氮（NH3-N） | 2024-10-29 |  |  |  |  | 0.730 | 45 |  | mg/L | 否 |  |  | 是
| 南京环境集团有限公司星甸分公司 |  | 环境卫生管理 |  | 污水综合排放标准(GB8978-1996) | （表4）第二类污染物最高允许排放浓度（1998年1月1日后建的单位）,其他排污单位,二级标准 | 临时排放口(DW001) | 五日生化需氧量（BOD5） | 2024-11-13 |  |  |  |  | 1.0 | 30 |  | mg/L | 否 |  |  | 是
|  |  | 环境卫生管理 |  | 污水综合排放标准(GB8978-1996) | （表4）第二类污染物最高允许排放浓度（1998年1月1日后建的单位）,一切排污单位 ,二级标准 | 临时排放口(DW001) | 石油类 | 2024-11-13 |  |  |  |  | <0.06 | 10 |  | mg/L | 否 |  |  | 是
|  |  | 环境卫生管理 |  | 污水综合排放标准(GB8978-1996) | （表4）第二类污染物最高允许排放浓度（1998年1月1日后建的单位）,一切排污单位 ,一级标准 | 临时排放口(DW001) | 阴离子表面活性剂（LAS） | 2024-11-13 |  |  |  |  | <0.05 | 5.0 |  | mg/L | 否 |  |  | 是
|  |  | 环境卫生管理 |  | 污水综合排放标准(GB8978-1996) | （表4）第二类污染物最高允许排放浓度（1998年1月1日后建的单位）,一切排污单位 ,一级标准 | 临时排放口(DW001) | 磷酸盐（以P计） | 2024-11-13 |  |  |  |  | 0.02 | 0.5 |  | mg/L | 否 |  |  | 是
|  |  | 环境卫生管理 |  | 污水综合排放标准(GB8978-1996) | （表4）第二类污染物最高允许排放浓度（1998年1月1日后建的单位）,其他排污单位,一级标准 | 临时排放口(DW001) | 悬浮物 | 2024-11-13 |  |  |  |  | 18 | 70 |  | mg/L | 否 |  |  | 是
|  |  | 环境卫生管理 |  | 污水综合排放标准(GB8978-1996) | （表4）第二类污染物最高允许排放浓度（1998年1月1日后建的单位）,一切排污单位 ,一级标准 | 临时排放口(DW001) | 动植物油 | 2024-11-13 |  |  |  |  | <0.06 | 20 |  | mg/L | 否 |  |  | 是
|  |  | 环境卫生管理 |  | 污水综合排放标准(GB8978-1996) | （表4）第二类污染物最高允许排放浓度（1998年1月1日后建的单位）,一切排污单位 ,一级标准 | 临时排放口(DW001) | pH值 | 2024-11-13 |  | 20.2 |  |  | 8.4 | 9 | 6 | 无量纲 | 否 |  |  | 是
|  |  | 环境卫生管理 |  | 污水综合排放标准(GB8978-1996) | （表4）第二类污染物最高允许排放浓度（1998年1月1日后建的单位）,其他排污单位,一级标准 | 临时排放口(DW001) | 化学需氧量 | 2024-11-13 |  |  |  |  | 7 | 100 |  | mg/L | 否 |  |  | 是
|  |  | 环境卫生管理 |  | 污水综合排放标准(GB8978-1996) | （表4）第二类污染物最高允许排放浓度（1998年1月1日后建的单位）,其他排污单位,一级标准 | 临时排放口(DW001) | 氨氮（NH3-N） | 2024-11-13 |  |  |  |  | 0.040 | 15 |  | mg/L | 否 |  |  | 是
| 南京市浦口区中医院 | 水环境 | 中医医院 |  | 医疗机构水污染物排放标准(GB18466-2005) | （表2）综合医疗机构和其他医疗机构水污染物排放限值（日均值）,含氯消毒剂,消毒接触池的接触时间大于等于1小时，接触池出口,预处理标准 | 污水总排口 | 悬浮物 | 2024-10-29 |  |  |  |  | 26 | 60 |  | mg/L | 否 |  |  | 是
|  | 水环境 | 中医医院 |  | 医疗机构水污染物排放标准(GB18466-2005) | （表2）综合医疗机构和其他医疗机构水污染物排放限值（日均值）,含氯消毒剂,消毒接触池的接触时间大于等于1小时，接触池出口,预处理标准 | 污水总排口 | 阴离子表面活性剂（LAS） | 2024-10-29 |  |  |  |  | 0.09 | 10 |  | mg/L | 否 |  |  | 是
|  | 水环境 | 中医医院 |  | 医疗机构水污染物排放标准(GB18466-2005) | （表2）综合医疗机构和其他医疗机构水污染物排放限值（日均值）,含氯消毒剂,消毒接触池的接触时间大于等于1小时，接触池出口,预处理标准 | 污水总排口 | 石油类 | 2024-10-29 |  |  |  |  | <0.06 | 20 |  | mg/L | 否 |  |  | 是
|  | 水环境 | 中医医院 |  | 医疗机构水污染物排放标准(GB18466-2005) | （表2）综合医疗机构和其他医疗机构水污染物排放限值（日均值）,含氯消毒剂,消毒接触池的接触时间大于等于1小时，接触池出口,排放标准 | 污水总排口 | pH值 | 2024-10-29 |  | 24.2 |  |  | 7.0 | 9 | 6 | 无量纲 | 否 |  |  | 是
|  | 水环境 | 中医医院 |  | 医疗机构水污染物排放标准(GB18466-2005) | （表2）综合医疗机构和其他医疗机构水污染物排放限值（日均值）,含氯消毒剂,消毒接触池的接触时间大于等于1小时，接触池出口,预处理标准 | 污水总排口 | 挥发酚 | 2024-10-29 |  |  |  |  | 0.0035 | 1.0 |  | mg/L | 否 |  |  | 是
|  | 水环境 | 中医医院 |  | 污水排入城镇下水道水质标准(GB/T31962-2015) | 污水排入城镇下水道水质控制项目限值,B级 | 污水总排口 | 总氮（以N计） | 2024-10-29 |  |  |  |  | 40.9 | 70 |  | mg/L | 否 |  |  | 是
|  | 水环境 | 中医医院 |  | 污水排入城镇下水道水质标准(GB/T31962-2015) | 污水排入城镇下水道水质控制项目限值,B级 | 污水总排口 | 氨氮（NH3-N） | 2024-10-29 |  |  |  |  | 7.53 | 45 |  | mg/L | 否 |  |  | 是
|  | 水环境 | 中医医院 |  | 医疗机构水污染物排放标准(GB18466-2005) | （表2）综合医疗机构和其他医疗机构水污染物排放限值（日均值）,含氯消毒剂,消毒接触池的接触时间大于等于1小时，接触池出口,预处理标准 | 污水总排口 | 化学需氧量 | 2024-10-29 |  |  |  |  | 35 | 250 |  | mg/L | 否 |  |  | 是
|  | 水环境 | 中医医院 |  | 污水排入城镇下水道水质标准(GB/T31962-2015) | 污水排入城镇下水道水质控制项目限值,B级 | 污水总排口 | 总磷（以P计） | 2024-10-29 |  |  |  |  | 1.72 | 8 |  | mg/L | 否 |  |  | 是
|  | 水环境 | 中医医院 |  | 医疗机构水污染物排放标准(GB18466-2005) | （表2）综合医疗机构和其他医疗机构水污染物排放限值（日均值）,含氯消毒剂,消毒接触池的接触时间大于等于1小时，接触池出口,预处理标准 | 污水总排口 | 五日生化需氧量（BOD5） | 2024-10-29 |  |  |  |  | 4.9 | 100 |  | mg/L | 否 |  |  | 是
|  | 水环境 | 中医医院 |  | 医疗机构水污染物排放标准(GB18466-2005) | （表2）综合医疗机构和其他医疗机构水污染物排放限值（日均值）,含氯消毒剂,消毒接触池的接触时间大于等于1小时，接触池出口,预处理标准 | 污水总排口 | 粪大肠菌群数 | 2024-10-29 |  |  |  |  | 4600 | 5000 |  | MPN/L | 否 |  |  | 是
|  | 水环境 | 中医医院 |  | 医疗机构水污染物排放标准(GB18466-2005) | （表2）综合医疗机构和其他医疗机构水污染物排放限值（日均值）,含氯消毒剂,消毒接触池的接触时间大于等于1小时，接触池出口,预处理标准 | 污水总排口 | 动植物油 | 2024-10-29 |  |  |  |  | <0.06 | 20 |  | mg/L | 否 |  |  | 是
| 江苏雨润肉食品有限公司 | 水环境 | 肉制品及副产品加工 |  | 肉类加工工业水污染物排放标准(GB13457-92) | （表3）1992年7月1日起立项的建设项目及其建成后投产的企业最高允许排放浓度标准值,肉制品加工,排放浓度,三级 | 总排 | 化学需氧量 | 2024-10-30 |  |  |  |  | 223 | 500 |  | mg/L | 否 |  |  | 是
|  | 水环境 | 肉制品及副产品加工 |  | 肉类加工工业水污染物排放标准(GB13457-92) | （表3）1992年7月1日起立项的建设项目及其建成后投产的企业最高允许排放浓度标准值,肉制品加工,排放浓度,三级 | 总排 | 五日生化需氧量（BOD5） | 2024-10-30 |  |  |  |  | 16.4 | 300 |  | mg/L | 否 |  |  | 是
|  | 水环境 | 肉制品及副产品加工 |  | 肉类加工工业水污染物排放标准(GB13457-92) | （表3）1992年7月1日起立项的建设项目及其建成后投产的企业最高允许排放浓度标准值,肉制品加工,排放浓度,三级 | 总排 | 悬浮物 | 2024-10-30 |  |  |  |  | 42 | 350 |  | mg/L | 否 |  |  | 是
|  | 水环境 | 肉制品及副产品加工 |  | 肉类加工工业水污染物排放标准(GB13457-92) | （表3）1992年7月1日起立项的建设项目及其建成后投产的企业最高允许排放浓度标准值,肉制品加工,排放浓度,三级 | 总排 | pH值 | 2024-10-30 |  | 21.8 |  |  | 6.7 | 8.5 | 6.0 | 无量纲 | 否 |  |  | 是
|  | 水环境 | 肉制品及副产品加工 |  | 肉类加工工业水污染物排放标准(GB13457-92) | （表3）1992年7月1日起立项的建设项目及其建成后投产的企业最高允许排放浓度标准值,肉制品加工,排放浓度,三级 | 总排 | 动植物油 | 2024-10-30 |  |  |  |  | 0.52 | 60 |  | mg/L | 否 |  |  | 是
|  | 水环境 | 肉制品及副产品加工 |  | 污水排入城镇下水道水质标准(GB/T31962-2015) | 污水排入城镇下水道水质控制项目限值,B级 | 总排 | 总氮（以N计） | 2024-10-30 |  |  |  |  | 51.6 | 70 |  | mg/L | 否 |  |  | 是
|  | 水环境 | 肉制品及副产品加工 |  | 污水排入城镇下水道水质标准(GB/T31962-2015) | 污水排入城镇下水道水质控制项目限值,B级 | 总排 | 总磷（以P计） | 2024-10-30 |  |  |  |  | 3.23 | 8 |  | mg/L | 否 |  |  | 是
|  | 水环境 | 肉制品及副产品加工 |  | 污水排入城镇下水道水质标准(GB/T31962-2015) | 污水排入城镇下水道水质控制项目限值,B级 | 总排 | 氨氮（NH3-N） | 2024-10-30 |  |  |  |  | 27.7 | 45 |  | mg/L | 否 |  |  | 是
| 南京市城市管理生活废弃物处置指导中心(天井洼管理科) | 水环境 | 固体废物治理 |  | 生活垃圾填埋场污染控制标准(GB16889-2008) | 现有和新建生活垃圾填埋场水污染物排放浓度限值 | 总排口(WS-01) | 六价铬 | 2024-10-30 |  |  |  |  | <0.004 | 0.05 |  | mg/L | 否 |  |  | 是
|  | 水环境 | 固体废物治理 |  | 生活垃圾填埋场污染控制标准(GB16889-2008) | 现有和新建生活垃圾填埋场水污染物排放浓度限值 | 总排口(WS-01) | 总汞 | 2024-10-30 |  |  |  |  | <0.00004 | 0.001 |  | mg/L | 否 |  |  | 是
|  | 水环境 | 固体废物治理 |  | 生活垃圾填埋场污染控制标准(GB16889-2008) | 现有和新建生活垃圾填埋场水污染物排放浓度限值 | 总排口(WS-01) | 粪大肠菌群数 | 2024-10-30 |  |  |  |  | 2600 | 10000 |  | 个/L | 否 |  |  | 是
|  | 水环境 | 固体废物治理 |  | 生活垃圾填埋场污染控制标准(GB16889-2008) | 现有和新建生活垃圾填埋场水污染物排放浓度限值 | 总排口(WS-01) | 化学需氧量 | 2024-10-30 |  |  |  |  | 25 | 100 |  | mg/L | 否 |  |  | 是
|  | 水环境 | 固体废物治理 |  | 生活垃圾填埋场污染控制标准(GB16889-2008) | 现有和新建生活垃圾填埋场水污染物排放浓度限值 | 总排口(WS-01) | 色度 | 2024-10-30 |  |  |  |  | 2 | 40 |  | 倍 | 否 |  |  | 是
|  | 水环境 | 固体废物治理 |  | 生活垃圾填埋场污染控制标准(GB16889-2008) | 现有和新建生活垃圾填埋场水污染物排放浓度限值 | 总排口(WS-01) | 总铅 | 2024-10-30 |  |  |  |  | <0.05 | 0.1 |  | mg/L | 否 |  |  | 是
|  | 水环境 | 固体废物治理 |  | 生活垃圾填埋场污染控制标准(GB16889-2008) | 现有和新建生活垃圾填埋场水污染物排放浓度限值 | 总排口(WS-01) | 总铬 | 2024-10-30 |  |  |  |  | <0.03 | 0.1 |  | mg/L | 否 |  |  | 是
|  | 水环境 | 固体废物治理 |  | 生活垃圾填埋场污染控制标准(GB16889-2008) | 现有和新建生活垃圾填埋场水污染物排放浓度限值 | 总排口(WS-01) | 总氮（以N计） | 2024-10-30 |  |  |  |  | 3.80 | 40 |  | mg/L | 否 |  |  | 是
|  | 水环境 | 固体废物治理 |  | 生活垃圾填埋场污染控制标准(GB16889-2008) | 现有和新建生活垃圾填埋场水污染物排放浓度限值 | 总排口(WS-01) | 总砷 | 2024-10-30 |  |  |  |  | <0.0003 | 0.1 |  | mg/L | 否 |  |  | 是
|  | 水环境 | 固体废物治理 |  | 生活垃圾填埋场污染控制标准(GB16889-2008) | 现有和新建生活垃圾填埋场水污染物排放浓度限值 | 总排口(WS-01) | 总磷（以P计） | 2024-10-30 |  |  |  |  | 0.26 | 3 |  | mg/L | 否 |  |  | 是
|  | 水环境 | 固体废物治理 |  | 污水综合排放标准(GB8978-1996) | （表4）第二类污染物最高允许排放浓度（1998年1月1日后建的单位）,一切排污单位 ,三级标准 | 总排口(WS-01) | pH值 | 2024-10-30 |  | 32.1 |  |  | 6.9 | 9 | 6 | 无量纲 | 否 |  |  | 是
|  | 水环境 | 固体废物治理 |  | 生活垃圾填埋场污染控制标准(GB16889-2008) | 现有和新建生活垃圾填埋场水污染物排放浓度限值 | 总排口(WS-01) | 五日生化需氧量（BOD5） | 2024-10-30 |  |  |  |  | 1.1 | 30 |  | mg/L | 否 |  |  | 是
|  | 水环境 | 固体废物治理 |  | 生活垃圾填埋场污染控制标准(GB16889-2008) | 现有和新建生活垃圾填埋场水污染物排放浓度限值 | 总排口(WS-01) | 悬浮物 | 2024-10-30 |  |  |  |  | 7 | 30 |  | mg/L | 否 |  |  | 是
|  | 水环境 | 固体废物治理 |  | 生活垃圾填埋场污染控制标准(GB16889-2008) | 现有和新建生活垃圾填埋场水污染物排放浓度限值 | 总排口(WS-01) | 总镉 | 2024-10-30 |  |  |  |  | <0.01 | 0.01 |  | mg/L | 否 |  |  | 是
|  | 水环境 | 固体废物治理 |  | 生活垃圾填埋场污染控制标准(GB16889-2008) | 现有和新建生活垃圾填埋场水污染物排放浓度限值 | 总排口(WS-01) | 氨氮（NH3-N） | 2024-10-30 |  |  |  |  | 0.077 | 25 |  | mg/L | 否 |  |  | 是