## 废水排放
任务名称 | 企业名称 | 名录类别 | 行业类别 | 受纳水体 | 执行标准名称 | 执行标准条目名称 | 监测点 | 监测项目 | 监测日期 | 流量(m³/s) | 水温(°C) | 生产负荷(%) | 进口浓度 | 排放浓度 | 上限 | 下限 | 单位 | 是否超标 | 超标倍数 | 备注 | 是否有评价限值
2024年11月份重点污染源 | 江苏中邦制药有限公司 | 水环境,环境风险管控 | 化学药品原料药制造 |  | 污水综合排放标准(GB8978-1996) | （表4）第二类污染物最高允许排放浓度（1998年1月1日后建的单位）,其他排污单位,三级标准 | 总排口(DW001) | 化学需氧量 | 2024-11-20 |  |  |  |  | 56 | 500 |  | mg/L | 否 |  |  | 是
2024年11月份重点污染源 | 江苏中邦制药有限公司 | 水环境,环境风险管控 | 化学药品原料药制造 |  | 污水综合排放标准(GB8978-1996) | （表4）第二类污染物最高允许排放浓度（1998年1月1日后建的单位）,一切排污单位 ,三级标准 | 总排口(DW001) | pH值 | 2024-11-20 |  |  |  |  | 8.1 | 9 | 6 | 无量纲 | 否 |  |  | 是
2024年11月份重点污染源 | 南京红太阳股份有限公司 | 水环境,大气环境,土壤污染监管,环境风险管控 | 化学农药制造 | 桠溪河 | 化学工业水污染物排放标准（ DB32/939-2020 ）(DB32/939-2020) | 表1企业主要水污染物排放限值 | 废水总排口 (DW001) | 总氰化物 | 2024-10-30 |  |  |  |  | <0.004 | 0.5 |  | mg/L | 否 |  |  | 是
2024年11月份重点污染源 | 南京红太阳股份有限公司 | 水环境,大气环境,土壤污染监管,环境风险管控 | 化学农药制造 | 桠溪河 | 化学工业水污染物排放标准（ DB32/939-2020 ）(DB32/939-2020) | 表1企业主要水污染物排放限值 | 废水总排口 (DW001) | 悬浮物 | 2024-10-30 |  |  |  |  | <4 | 30 |  | mg/L | 否 |  |  | 是
2024年11月份重点污染源 | 南京红太阳股份有限公司 | 水环境,大气环境,土壤污染监管,环境风险管控 | 化学农药制造 | 桠溪河 | 化学工业水污染物排放标准（ DB32/939-2020 ）(DB32/939-2020) | 表1企业主要水污染物排放限值 | 废水总排口 (DW001) | 总氮 | 2024-10-30 |  |  |  |  | 2.33 | 15 |  | mg/L | 否 |  |  | 是
2024年11月份重点污染源 | 南京红太阳股份有限公司 | 水环境,大气环境,土壤污染监管,环境风险管控 | 化学农药制造 | 桠溪河 | 化学工业水污染物排放标准（ DB32/939-2020 ）(DB32/939-2020) | 表1企业主要水污染物排放限值 | 废水总排口 (DW001) | 氨氮 | 2024-10-30 |  |  |  |  | 0.734 | 5 |  | mg/L | 否 |  |  | 是
2024年11月份重点污染源 | 南京红太阳股份有限公司 | 水环境,大气环境,土壤污染监管,环境风险管控 | 化学农药制造 | 桠溪河 | 化学工业水污染物排放标准（ DB32/939-2020 ）(DB32/939-2020) | 表1企业主要水污染物排放限值 | 废水总排口 (DW001) | 化学需氧量 | 2024-10-30 |  |  |  |  | 15 | 60 |  | mg/L | 否 |  |  | 是
2024年11月份重点污染源 | 南京红太阳股份有限公司 | 水环境,大气环境,土壤污染监管,环境风险管控 | 化学农药制造 | 桠溪河 | 化学工业水污染物排放标准（ DB32/939-2020 ）(DB32/939-2020) | 表1企业主要水污染物排放限值 | 废水总排口 (DW001) | pH值 | 2024-10-30 |  |  |  |  | 7.7 |  | 6 | 无量纲 | 否 |  |  | 是
2024年11月份重点污染源 | 南京红太阳股份有限公司 | 水环境,大气环境,土壤污染监管,环境风险管控 | 化学农药制造 | 桠溪河 | 化学工业水污染物排放标准（ DB32/939-2020 ）(DB32/939-2020) | 表3 涉重金属特征污染物排放限值 | 废水总排口 (DW001) | 汞 | 2024-10-30 |  |  |  |  | <0.04 | 0.01 |  | mg/L | 否 |  |  | 是
2024年11月份重点污染源 | 南京红太阳股份有限公司 | 水环境,大气环境,土壤污染监管,环境风险管控 | 化学农药制造 | 桠溪河 | 化学工业水污染物排放标准（ DB32/939-2020 ）(DB32/939-2020) | 表1企业主要水污染物排放限值 | 废水总排口 (DW001) | 硫化物 | 2024-10-30 |  |  |  |  | <0.01 | 0.5 |  | mg/L | 否 |  |  | 是
2024年11月份重点污染源 | 南京红太阳股份有限公司 | 水环境,大气环境,土壤污染监管,环境风险管控 | 化学农药制造 | 桠溪河 | 化学工业水污染物排放标准（ DB32/939-2020 ）(DB32/939-2020) | 表1企业主要水污染物排放限值 | 废水总排口 (DW001) | 总磷 | 2024-10-30 |  |  |  |  | 0.22 | 0.5 |  | mg/L | 否 |  |  | 是
2024年11月份重点污染源 | 南京红太阳股份有限公司 | 水环境,大气环境,土壤污染监管,环境风险管控 | 化学农药制造 | 桠溪河 | 化学工业水污染物排放标准（ DB32/939-2020 ）(DB32/939-2020) | 表3 涉重金属特征污染物排放限值 | 废水总排口 (DW001) | 砷 | 2024-10-30 |  |  |  |  | <0.3 | 0.3 |  | mg/L | 否 |  |  | 是
2024年11月份重点污染源 | 南京红太阳股份有限公司 | 水环境,大气环境,土壤污染监管,环境风险管控 | 化学农药制造 | 桠溪河 | 化学工业水污染物排放标准（ DB32/939-2020 ）(DB32/939-2020) | 表3 涉重金属特征污染物排放限值 | 废水总排口 (DW001) | 铅 | 2024-10-30 |  |  |  |  | 0.0002 | 0.5 |  | mg/L | 否 |  |  | 是
2024年11月份重点污染源 | 南京红太阳股份有限公司 | 水环境,大气环境,土壤污染监管,环境风险管控 | 化学农药制造 | 桠溪河 | 化学工业水污染物排放标准（ DB32/939-2020 ）(DB32/939-2020) | 表1企业主要水污染物排放限值 | 废水总排口 (DW001) | 色度 | 2024-10-30 |  |  |  |  | 4 | 30 |  | mg/L | 否 |  |  | 是
2024年11月份重点污染源 | 南京红太阳股份有限公司 | 水环境,大气环境,土壤污染监管,环境风险管控 | 化学农药制造 | 桠溪河 | 化学工业水污染物排放标准（ DB32/939-2020 ）(DB32/939-2020) | 表3 涉重金属特征污染物排放限值 | 废水总排口 (DW001) | 六价铬 | 2024-10-30 |  |  |  |  | 0.004 | 0.2 |  | mg/L | 否 |  |  | 是
2024年11月份重点污染源 | 南京红太阳股份有限公司 | 水环境,大气环境,土壤污染监管,环境风险管控 | 化学农药制造 | 桠溪河 | 化学工业水污染物排放标准（ DB32/939-2020 ）(DB32/939-2020) | 表1企业主要水污染物排放限值 | 废水总排口 (DW001) | 挥发酚 | 2024-10-30 |  |  |  |  | 0.0009 | 0.5 |  | mg/L | 否 |  |  | 是
2024年11月份重点污染源 | 南京红太阳股份有限公司 | 水环境,大气环境,土壤污染监管,环境风险管控 | 化学农药制造 | 桠溪河 | 化学工业水污染物排放标准（ DB32/939-2020 ）(DB32/939-2020) | 表1企业主要水污染物排放限值 | 废水总排口 (DW001) | 石油类 | 2024-10-30 |  |  |  |  | <0.06 | 3 |  | mg/L | 否 |  |  | 是
2024年11月份重点污染源 | 南京红太阳股份有限公司 | 水环境,大气环境,土壤污染监管,环境风险管控 | 化学农药制造 | 桠溪河 | 化学工业水污染物排放标准（ DB32/939-2020 ）(DB32/939-2020) | 表1企业主要水污染物排放限值 | 废水总排口 (DW001) | 氟化物 | 2024-10-30 |  |  |  |  | 0.36 | 10 |  | mg/L | 否 |  |  | 是
2024年11月份重点污染源 | 南京红太阳股份有限公司 | 水环境,大气环境,土壤污染监管,环境风险管控 | 化学农药制造 | 桠溪河 | 化学工业水污染物排放标准（ DB32/939-2020 ）(DB32/939-2020) | 表3 涉重金属特征污染物排放限值 | 废水总排口 (DW001) | 镉 | 2024-10-30 |  |  |  |  | <0.0001 | 0.1 |  | mg/L | 否 |  |  | 是
2024年11月份重点污染源 | 南京荣泰污水处理有限公司 | 水环境 | 污水处理及其再生利用 |  | 城镇污水处理厂污染物排放标准(GB18918-2002) | 表1基本控制项目最高允许排放浓度（日均值）,一级标准,A标准 | 出口 | pH值 | 2024-10-29 |  |  |  |  | 7.4 | 9 | 6 | 无量纲 | 否 |  |  | 是
2024年11月份重点污染源 | 南京荣泰污水处理有限公司 | 水环境 | 污水处理及其再生利用 |  | 城镇污水处理厂污染物排放标准(GB18918-2002) | 表1基本控制项目最高允许排放浓度（日均值）,一级标准,B标准 | 出口 | 总磷（以P计） | 2024-10-29 |  |  |  |  | 0.08 | 1 |  | mg/L | 否 |  |  | 是
2024年11月份重点污染源 | 南京荣泰污水处理有限公司 | 水环境 | 污水处理及其再生利用 |  | 城镇污水处理厂污染物排放标准[国标](GB18918-2002) | （表1）基本控制项目最高允许排放浓度（日均值）,三级标准,通用 | 出口 | 化学需氧量 | 2024-10-29 |  |  |  |  | 14 | 120 |  | mg/L | 否 |  |  | 是
2024年11月份重点污染源 | 南京荣泰污水处理有限公司 | 水环境 | 污水处理及其再生利用 |  | 城镇污水处理厂污染物排放标准(GB18918-2002) | 表1基本控制项目最高允许排放浓度（日均值）,一级标准,A标准 | 出口 | 色度 | 2024-10-29 |  |  |  |  | 6 | 30 |  | 倍 | 否 |  |  | 是
2024年11月份重点污染源 | 南京荣泰污水处理有限公司 | 水环境 | 污水处理及其再生利用 |  | 城镇污水处理厂污染物排放标准[国标](GB18918-2002) | （表1）基本控制项目最高允许排放浓度（日均值）,一级标准（水温＞12℃或≤12℃）,A标准,通用 | 出口 | 五日生化需氧量（BOD5） | 2024-10-29 |  |  |  |  | 3.6 | 10 |  | mg/L | 否 |  |  | 是
2024年11月份重点污染源 | 南京荣泰污水处理有限公司 | 水环境 | 污水处理及其再生利用 |  | 城镇污水处理厂污染物排放标准(GB18918-2002) | 表2部分一类污染物最高允许排放浓度（日均值h） | 出口 | 总铬 | 2024-10-29 |  |  |  |  | 0.009 | 0.1 |  | mg/L | 否 |  |  | 是
2024年11月份重点污染源 | 南京荣泰污水处理有限公司 | 水环境 | 污水处理及其再生利用 |  | 城镇污水处理厂污染物排放标准(GB18918-2002) | 表2部分一类污染物最高允许排放浓度（日均值h） | 出口 | 六价铬 | 2024-10-29 |  |  |  |  | <0.004 | 0.05 |  | mg/L | 否 |  |  | 是
2024年11月份重点污染源 | 南京荣泰污水处理有限公司 | 水环境 | 污水处理及其再生利用 |  | 城镇污水处理厂污染物排放标准(GB18918-2002) | 表2部分一类污染物最高允许排放浓度（日均值h） | 出口 | 总汞 | 2024-10-29 |  |  |  |  | <0.04 | 0.001 |  | mg/L | 否 |  |  | 是
2024年11月份重点污染源 | 南京荣泰污水处理有限公司 | 水环境 | 污水处理及其再生利用 |  | 城镇污水处理厂污染物排放标准(GB18918-2002) | 表2部分一类污染物最高允许排放浓度（日均值h） | 出口 | 总砷 | 2024-10-29 |  |  |  |  | 0.0004 | 0.1 |  | mg/L | 否 |  |  | 是
2024年11月份重点污染源 | 南京荣泰污水处理有限公司 | 水环境 | 污水处理及其再生利用 |  | 城镇污水处理厂污染物排放标准(GB18918-2002) | 表1基本控制项目最高允许排放浓度（日均值）,一级标准,A标准 | 出口 | 悬浮物 | 2024-10-29 |  |  |  |  | 5 | 10 |  | mg/L | 否 |  |  | 是
2024年11月份重点污染源 | 南京荣泰污水处理有限公司 | 水环境 | 污水处理及其再生利用 |  | 城镇污水处理厂污染物排放标准(GB18918-2002) | 表1基本控制项目最高允许排放浓度（日均值）,一级标准,A标准 | 出口 | 阴离子表面活性剂（LAS） | 2024-10-29 |  |  |  |  | <0.05 | 0.5 |  | mg/L | 否 |  |  | 是
2024年11月份重点污染源 | 南京荣泰污水处理有限公司 | 水环境 | 污水处理及其再生利用 |  | 城镇污水处理厂污染物排放标准(GB18918-2002) | 表1基本控制项目最高允许排放浓度（日均值）,一级标准,B标准 | 出口 | 总氮（以N计） | 2024-10-29 |  |  |  |  | 2.65 | 20 |  | mg/L | 否 |  |  | 是
2024年11月份重点污染源 | 南京荣泰污水处理有限公司 | 水环境 | 污水处理及其再生利用 |  | 城镇污水处理厂污染物排放标准(GB18918-2002) | 表1基本控制项目最高允许排放浓度（日均值）,一级标准,A标准 | 出口 | 氨氮（NH3-N） | 2024-10-29 |  |  |  |  | 0.226 | 8 |  | mg/L | 否 |  |  | 是
2024年11月份重点污染源 | 南京荣泰污水处理有限公司 | 水环境 | 污水处理及其再生利用 |  | 城镇污水处理厂污染物排放标准(GB18918-2002) | 表2部分一类污染物最高允许排放浓度（日均值h） | 出口 | 总镉 | 2024-10-29 |  |  |  |  | <0.0001 | 0.01 |  | mg/L | 否 |  |  | 是
2024年11月份重点污染源 | 南京荣泰污水处理有限公司 | 水环境 | 污水处理及其再生利用 |  | 城镇污水处理厂污染物排放标准(GB18918-2002) | 表1基本控制项目最高允许排放浓度（日均值）,一级标准,A标准 | 出口 | 粪大肠菌群 | 2024-10-29 |  |  |  |  | 170 | 1000 |  | 个/L | 否 |  |  | 是
2024年11月份重点污染源 | 南京荣泰污水处理有限公司 | 水环境 | 污水处理及其再生利用 |  | 城镇污水处理厂污染物排放标准(GB18918-2002) | 表1基本控制项目最高允许排放浓度（日均值）,一级标准,A标准 | 出口 | 石油类 | 2024-10-29 |  |  |  |  | <0.006 | 1 |  | mg/L | 否 |  |  | 是
2024年11月份重点污染源 | 南京荣泰污水处理有限公司 | 水环境 | 污水处理及其再生利用 |  | 城镇污水处理厂污染物排放标准(GB18918-2002) | 表2部分一类污染物最高允许排放浓度（日均值h） | 出口 | 总铅 | 2024-10-29 |  |  |  |  | 0.0114 | 0.1 |  | mg/L | 否 |  |  | 是
2024年11月份重点污染源 | 南京荣泰污水处理有限公司 | 水环境 | 污水处理及其再生利用 |  | 城镇污水处理厂污染物排放标准(GB18918-2002) | 表1基本控制项目最高允许排放浓度（日均值）,一级标准,A标准 | 出口 | 动植物油 | 2024-10-29 |  |  |  |  | <0.006 | 1 |  | mg/L | 否 |  |  | 是
2024年11月份重点污染源 | 南京荣泰污水处理有限公司 | 水环境 | 污水处理及其再生利用 |  | 城镇污水处理厂污染物排放标准[国标](GB18918-2002) | （表2）部分一类污染物最高允许排放浓度（日均值） | 出口 | 烷基汞 | 2024-10-29 |  |  |  |  | <0.00002 | 0 |  | ng/L | 否 |  |  | 是
2024年11月份重点污染源 | 南京市高淳区水务建设投资有限公司桠溪污水处理分公司 |  | 污水处理及其再生利用 |  | 城镇污水处理厂污染物排放标准[国标](GB18918-2002) | （表1）基本控制项目最高允许排放浓度（日均值）,一级标准（水温＞12℃或≤12℃）,A标准,通用 | 总排(DW001) | 阴离子表面活性剂 | 2024-10-30 |  |  |  |  | 0.138 | 0.5 |  | mg/L | 否 |  |  | 是
2024年11月份重点污染源 | 南京市高淳区水务建设投资有限公司桠溪污水处理分公司 |  | 污水处理及其再生利用 |  | 城镇污水处理厂污染物排放标准[国标](GB18918-2002) | （表1）基本控制项目最高允许排放浓度（日均值）,一级标准（水温＞12℃或≤12℃）,A标准,通用 | 总排(DW001) | 总汞 | 2024-10-30 |  |  |  |  | 0.00005 | 0.001 |  | mg/L | 否 |  |  | 是
2024年11月份重点污染源 | 南京市高淳区水务建设投资有限公司桠溪污水处理分公司 |  | 污水处理及其再生利用 |  | 城镇污水处理厂污染物排放标准[国标](GB18918-2002) | （表1）基本控制项目最高允许排放浓度（日均值）,一级标准（水温＞12℃或≤12℃）,A标准,通用 | 总排(DW001) | 石油类 | 2024-10-30 |  |  |  |  | 0.08 | 1 |  | mg/L | 否 |  |  | 是
2024年11月份重点污染源 | 南京市高淳区水务建设投资有限公司桠溪污水处理分公司 |  | 污水处理及其再生利用 |  | 太湖地区城镇污水处理厂及重点行业主要水污染物排放限值(DB32/1072-2018) | 其他区域内城镇污水处理厂主要水污染物排放限值,水温>12℃ | 总排(DW001) | 总氮（以N计） | 2024-10-30 |  |  |  |  | 5.04 | 12 |  | mg/L | 否 |  |  | 是
2024年11月份重点污染源 | 南京市高淳区水务建设投资有限公司桠溪污水处理分公司 |  | 污水处理及其再生利用 |  | 城镇污水处理厂污染物排放标准[国标](GB18918-2002) | （表1）基本控制项目最高允许排放浓度（日均值）,一级标准（水温＞12℃或≤12℃）,A标准,通用 | 总排(DW001) | 总铅 | 2024-10-30 |  |  |  |  | 0.0002 | 0.1 |  | mg/L | 否 |  |  | 是
2024年11月份重点污染源 | 南京市高淳区水务建设投资有限公司桠溪污水处理分公司 |  | 污水处理及其再生利用 |  | 城镇污水处理厂污染物排放标准[国标](GB18918-2002) | （表1）基本控制项目最高允许排放浓度（日均值）,一级标准（水温＞12℃或≤12℃）,A标准,通用 | 总排(DW001) | 色度 | 2024-10-30 |  |  |  |  | 6 | 30 |  | 倍 | 否 |  |  | 是
2024年11月份重点污染源 | 南京市高淳区水务建设投资有限公司桠溪污水处理分公司 |  | 污水处理及其再生利用 |  | 城镇污水处理厂污染物排放标准[国标](GB18918-2002) | （表5）污泥稳定化控制指标,好氧堆肥 | 总排(DW001) | 粪大肠菌群菌值 | 2024-10-30 |  |  |  |  | 20 | 1000 |  | 个/ml | 否 |  |  | 是
2024年11月份重点污染源 | 南京市高淳区水务建设投资有限公司桠溪污水处理分公司 |  | 污水处理及其再生利用 |  | 城镇污水处理厂污染物排放标准[国标](GB18918-2002) | （表1）基本控制项目最高允许排放浓度（日均值）,一级标准（水温＞12℃或≤12℃）,A标准,通用 | 总排(DW001) | 悬浮物 | 2024-10-30 |  |  |  |  | 4 | 10 |  | mg/L | 否 |  |  | 是
2024年11月份重点污染源 | 南京市高淳区水务建设投资有限公司桠溪污水处理分公司 |  | 污水处理及其再生利用 |  | 城镇污水处理厂污染物排放标准[国标](GB18918-2002) | （表1）基本控制项目最高允许排放浓度（日均值）,一级标准（水温＞12℃或≤12℃）,A标准,通用 | 总排(DW001) | 五日生化需氧量（BOD5） | 2024-10-30 |  |  |  |  | 5.4 | 10 |  | mg/L | 否 |  |  | 是
2024年11月份重点污染源 | 南京市高淳区水务建设投资有限公司桠溪污水处理分公司 |  | 污水处理及其再生利用 |  | 城镇污水处理厂污染物排放标准[国标](GB18918-2002) | （表1）基本控制项目最高允许排放浓度（日均值）,一级标准（水温＞12℃或≤12℃）,A标准,通用 | 总排(DW001) | pH值 | 2024-10-30 |  |  |  |  | 8.0 | 9 | 6 | 无量纲 | 否 |  |  | 是
2024年11月份重点污染源 | 南京市高淳区水务建设投资有限公司桠溪污水处理分公司 |  | 污水处理及其再生利用 |  | 城镇污水处理厂污染物排放标准[国标](GB18918-2002) | （表1）基本控制项目最高允许排放浓度（日均值）,一级标准（水温＞12℃或≤12℃）,A标准,通用 | 总排(DW001) | 六价铬 | 2024-10-30 |  |  |  |  | 0.007 | 0.05 |  | mg/L | 否 |  |  | 是
2024年11月份重点污染源 | 南京市高淳区水务建设投资有限公司桠溪污水处理分公司 |  | 污水处理及其再生利用 |  | 城镇污水处理厂污染物排放标准[国标](GB18918-2002) | （表1）基本控制项目最高允许排放浓度（日均值）,一级标准（水温＞12℃或≤12℃）,A标准,通用 | 总排(DW001) | 化学需氧量 | 2024-10-30 |  |  |  |  | 5 | 50 |  | mg/L | 否 |  |  | 是
2024年11月份重点污染源 | 南京市高淳区水务建设投资有限公司桠溪污水处理分公司 |  | 污水处理及其再生利用 |  | 城镇污水处理厂污染物排放标准[国标](GB18918-2002) | （表1）基本控制项目最高允许排放浓度（日均值）,一级标准（水温＞12℃或≤12℃）,A标准,通用 | 总排(DW001) | 总铬 | 2024-10-30 |  |  |  |  | 0.009 | 0.1 |  | mg/L | 否 |  |  | 是
2024年11月份重点污染源 | 南京市高淳区水务建设投资有限公司桠溪污水处理分公司 |  | 污水处理及其再生利用 |  | 城镇污水处理厂污染物排放标准[国标](GB18918-2002) | （表1）基本控制项目最高允许排放浓度（日均值）,一级标准（水温＞12℃或≤12℃）,A标准,通用 | 总排(DW001) | 氨氮（NH3-N） | 2024-10-30 |  |  |  |  | 0.049 | 8 |  | mg/L | 否 |  |  | 是
2024年11月份重点污染源 | 南京市高淳区水务建设投资有限公司桠溪污水处理分公司 |  | 污水处理及其再生利用 |  | 城镇污水处理厂污染物排放标准[国标](GB18918-2002) | （表1）基本控制项目最高允许排放浓度（日均值）,一级标准（水温＞12℃或≤12℃）,A标准,通用 | 总排(DW001) | 总砷 | 2024-10-30 |  |  |  |  | 0.0004 | 0.1 |  | mg/L | 否 |  |  | 是
2024年11月份重点污染源 | 南京市高淳区水务建设投资有限公司桠溪污水处理分公司 |  | 污水处理及其再生利用 |  | 城镇污水处理厂污染物排放标准[国标](GB18918-2002) | （表1）基本控制项目最高允许排放浓度（日均值）,一级标准（水温＞12℃或≤12℃）,A标准,通用 | 总排(DW001) | 动植物油 | 2024-10-30 |  |  |  |  | 0.10 | 1 |  | mg/L | 否 |  |  | 是
2024年11月份重点污染源 | 南京市高淳区水务建设投资有限公司桠溪污水处理分公司 |  | 污水处理及其再生利用 |  | 城镇污水处理厂污染物排放标准[国标](GB18918-2002) | （表1）基本控制项目最高允许排放浓度（日均值）,一级标准（水温＞12℃或≤12℃）,A标准,通用 | 总排(DW001) | 总镉 | 2024-10-30 |  |  |  |  | <0.0001 | 0.01 |  | mg/L | 否 |  |  | 是
2024年11月份重点污染源 | 南京市高淳区水务建设投资有限公司桠溪污水处理分公司 |  | 污水处理及其再生利用 |  | 城镇污水处理厂污染物排放标准[国标](GB18918-2002) | （表1）基本控制项目最高允许排放浓度（日均值）,一级标准（水温＞12℃或≤12℃）,A标准,通用 | 总排(DW001) | 烷基汞 | 2024-10-30 |  |  |  |  | <0.00002 | 0 |  | mg/L | 否 |  |  | 是
2024年11月份重点污染源 | 南京市高淳区水务建设投资有限公司桠溪污水处理分公司 |  | 污水处理及其再生利用 |  | 城镇污水处理厂污染物排放标准[国标](GB18918-2002) | （表1）基本控制项目最高允许排放浓度（日均值）,一级标准（水温＞12℃或≤12℃）,A标准,2006年1月1日后建设 | 总排(DW001) | 总磷（以P计） | 2024-10-30 |  |  |  |  | 0.16 | 0.5 |  | mg/L | 否 |  |  | 是
2024年11月份重点污染源 | 南京市高淳区水务建设投资有限公司东坝污水处理分公司 |  | 污水处理及其再生利用 |  | 城镇污水处理厂污染物排放标准(GB18918-2002) | 表1基本控制项目最高允许排放浓度（日均值）,一级标准,A标准 | 出口 | pH值 | 2024-10-30 |  |  |  |  | 7.3 | 9 | 6 | 无量纲 | 否 |  |  | 是
2024年11月份重点污染源 | 南京市高淳区水务建设投资有限公司东坝污水处理分公司 |  | 污水处理及其再生利用 |  | 城镇污水处理厂污染物排放标准[国标](GB18918-2002) | （表1）基本控制项目最高允许排放浓度（日均值）,一级标准（水温＞12℃或≤12℃）,A标准,通用 | 出口 | 五日生化需氧量（BOD5） | 2024-10-30 |  |  |  |  | 3.3 | 10 |  | mg/L | 否 |  |  | 是
2024年11月份重点污染源 | 南京市高淳区水务建设投资有限公司东坝污水处理分公司 |  | 污水处理及其再生利用 |  | 城镇污水处理厂污染物排放标准[国标](GB18918-2002) | （表1）基本控制项目最高允许排放浓度（日均值）,一级标准（水温＞12℃或≤12℃）,A标准,2006年1月1日后建设 | 出口 | 总磷（以P计） | 2024-10-30 |  |  |  |  | 0.13 | 0.5 |  | mg/L | 否 |  |  | 是
2024年11月份重点污染源 | 南京市高淳区水务建设投资有限公司东坝污水处理分公司 |  | 污水处理及其再生利用 |  | 城镇污水处理厂污染物排放标准[国标](GB18918-2002) | （表1）基本控制项目最高允许排放浓度（日均值）,一级标准（水温＞12℃或≤12℃）,A标准,通用 | 出口 | 化学需氧量 | 2024-10-30 |  |  |  |  | 9 | 50 |  | mg/L | 否 |  |  | 是
2024年11月份重点污染源 | 南京市高淳区水务建设投资有限公司东坝污水处理分公司 |  | 污水处理及其再生利用 |  | 城镇污水处理厂污染物排放标准(GB18918-2002) | 表2部分一类污染物最高允许排放浓度（日均值h） | 出口 | 总铬 | 2024-10-30 |  |  |  |  | 0.007 | 0.1 |  | mg/L | 否 |  |  | 是
2024年11月份重点污染源 | 南京市高淳区水务建设投资有限公司东坝污水处理分公司 |  | 污水处理及其再生利用 |  | 城镇污水处理厂污染物排放标准(GB18918-2002) | 表1基本控制项目最高允许排放浓度（日均值）,一级标准,A标准 | 出口 | 色度 | 2024-10-30 |  |  |  |  | 7 | 30 |  | 倍 | 否 |  |  | 是
2024年11月份重点污染源 | 南京市高淳区水务建设投资有限公司东坝污水处理分公司 |  | 污水处理及其再生利用 |  | 城镇污水处理厂污染物排放标准(GB18918-2002) | 表2部分一类污染物最高允许排放浓度（日均值h） | 出口 | 六价铬 | 2024-10-30 |  |  |  |  | 0.003 | 0.05 |  | mg/L | 否 |  |  | 是
2024年11月份重点污染源 | 南京市高淳区水务建设投资有限公司东坝污水处理分公司 |  | 污水处理及其再生利用 |  | 城镇污水处理厂污染物排放标准(GB18918-2002) | 表2部分一类污染物最高允许排放浓度（日均值h） | 出口 | 总汞 | 2024-10-30 |  |  |  |  | <0.0004 | 0.001 |  | mg/L | 否 |  |  | 是
2024年11月份重点污染源 | 南京市高淳区水务建设投资有限公司东坝污水处理分公司 |  | 污水处理及其再生利用 |  | 城镇污水处理厂污染物排放标准(GB18918-2002) | 表2部分一类污染物最高允许排放浓度（日均值h） | 出口 | 总砷 | 2024-10-30 |  |  |  |  | 0.0005 | 0.1 |  | mg/L | 否 |  |  | 是
2024年11月份重点污染源 | 南京市高淳区水务建设投资有限公司东坝污水处理分公司 |  | 污水处理及其再生利用 |  | 城镇污水处理厂污染物排放标准(GB18918-2002) | 表1基本控制项目最高允许排放浓度（日均值）,一级标准,A标准 | 出口 | 悬浮物 | 2024-10-30 |  |  |  |  | 6 | 10 |  | mg/L | 否 |  |  | 是
2024年11月份重点污染源 | 南京市高淳区水务建设投资有限公司东坝污水处理分公司 |  | 污水处理及其再生利用 |  | 城镇污水处理厂污染物排放标准(GB18918-2002) | 表1基本控制项目最高允许排放浓度（日均值）,一级标准,A标准 | 出口 | 阴离子表面活性剂（LAS） | 2024-10-30 |  |  |  |  | <0.05 | 0.5 |  | mg/L | 否 |  |  | 是
2024年11月份重点污染源 | 南京市高淳区水务建设投资有限公司东坝污水处理分公司 |  | 污水处理及其再生利用 |  | 城镇污水处理厂污染物排放标准(GB18918-2002) | 表1基本控制项目最高允许排放浓度（日均值）,一级标准,A标准 | 出口 | 氨氮（NH3-N） | 2024-10-30 |  |  |  |  | 0.143 | 5 |  | mg/L | 否 |  |  | 是
2024年11月份重点污染源 | 南京市高淳区水务建设投资有限公司东坝污水处理分公司 |  | 污水处理及其再生利用 |  | 城镇污水处理厂污染物排放标准(GB18918-2002) | 表1基本控制项目最高允许排放浓度（日均值）,一级标准,A标准 | 出口 | 石油类 | 2024-10-30 |  |  |  |  | <0.06 | 1 |  | mg/L | 否 |  |  | 是
2024年11月份重点污染源 | 南京市高淳区水务建设投资有限公司东坝污水处理分公司 |  | 污水处理及其再生利用 |  | 城镇污水处理厂污染物排放标准(GB18918-2002) | 表2部分一类污染物最高允许排放浓度（日均值h） | 出口 | 总镉 | 2024-10-30 |  |  |  |  | <0.0001 | 0.01 |  | mg/L | 否 |  |  | 是
2024年11月份重点污染源 | 南京市高淳区水务建设投资有限公司东坝污水处理分公司 |  | 污水处理及其再生利用 |  | 城镇污水处理厂污染物排放标准(GB18918-2002) | 表2部分一类污染物最高允许排放浓度（日均值h） | 出口 | 总铅 | 2024-10-30 |  |  |  |  | 0.0007 | 0.1 |  | mg/L | 否 |  |  | 是
2024年11月份重点污染源 | 南京市高淳区水务建设投资有限公司东坝污水处理分公司 |  | 污水处理及其再生利用 |  | 城镇污水处理厂污染物排放标准(GB18918-2002) | 表1基本控制项目最高允许排放浓度（日均值）,一级标准,A标准 | 出口 | 总氮（以N计） | 2024-10-30 |  |  |  |  | 2.72 | 15 |  | mg/L | 否 |  |  | 是
2024年11月份重点污染源 | 南京市高淳区水务建设投资有限公司东坝污水处理分公司 |  | 污水处理及其再生利用 |  | 城镇污水处理厂污染物排放标准(GB18918-2002) | 表1基本控制项目最高允许排放浓度（日均值）,一级标准,A标准 | 出口 | 动植物油 | 2024-10-30 |  |  |  |  | <0.06 | 1 |  | mg/L | 否 |  |  | 是
2024年11月份重点污染源 | 南京市高淳区水务建设投资有限公司东坝污水处理分公司 |  | 污水处理及其再生利用 |  | 城镇污水处理厂污染物排放标准(GB18918-2002) | 表1基本控制项目最高允许排放浓度（日均值）,一级标准,A标准 | 出口 | 粪大肠菌群 | 2024-10-30 |  |  |  |  | 210 | 1000 |  | 个/L | 否 |  |  | 是
2024年11月份重点污染源 | 南京市高淳区水务建设投资有限公司东坝污水处理分公司 |  | 污水处理及其再生利用 |  | 城镇污水处理厂污染物排放标准[国标](GB18918-2002) | （表2）部分一类污染物最高允许排放浓度（日均值） | 出口 | 烷基汞 | 2024-10-30 |  |  |  |  | <0.00002 | 0 |  | ng/L | 否 |  |  | 是
2024年11月份重点污染源 | 南京国邦水务有限公司 | 水环境 | 污水处理及其再生利用 |  | 城镇污水处理厂污染物排放标准(GB18918-2002) | 表1基本控制项目最高允许排放浓度（日均值）,一级标准,A标准 | 出口 | pH值 | 2024-10-30 |  |  |  |  | 7 | 9 | 6 | 无量纲 | 否 |  |  | 是
2024年11月份重点污染源 | 南京国邦水务有限公司 | 水环境 | 污水处理及其再生利用 |  | 城镇污水处理厂污染物排放标准[国标](GB18918-2002) | （表1）基本控制项目最高允许排放浓度（日均值）,一级标准（水温＞12℃或≤12℃）,A标准,通用 | 出口 | 五日生化需氧量（BOD5） | 2024-10-30 |  |  |  |  | 4.4 | 10 |  | mg/L | 否 |  |  | 是
2024年11月份重点污染源 | 南京国邦水务有限公司 | 水环境 | 污水处理及其再生利用 |  | 城镇污水处理厂污染物排放标准[国标](GB18918-2002) | （表1）基本控制项目最高允许排放浓度（日均值）,一级标准（水温＞12℃或≤12℃）,A标准,2006年1月1日后建设 | 出口 | 总磷（以P计） | 2024-10-30 |  |  |  |  | 0.12 | 0.5 |  | mg/L | 否 |  |  | 是
2024年11月份重点污染源 | 南京国邦水务有限公司 | 水环境 | 污水处理及其再生利用 |  | 城镇污水处理厂污染物排放标准(GB18918-2002) | 表1基本控制项目最高允许排放浓度（日均值）,一级标准,B标准 | 出口 | 化学需氧量 | 2024-10-30 |  |  |  |  | 15 | 60 |  | mg/L | 否 |  |  | 是
2024年11月份重点污染源 | 南京国邦水务有限公司 | 水环境 | 污水处理及其再生利用 |  | 城镇污水处理厂污染物排放标准(GB18918-2002) | 表2部分一类污染物最高允许排放浓度（日均值h） | 出口 | 六价铬 | 2024-10-30 |  |  |  |  | 0.003 | 0.05 |  | mg/L | 否 |  |  | 是
2024年11月份重点污染源 | 南京国邦水务有限公司 | 水环境 | 污水处理及其再生利用 |  | 城镇污水处理厂污染物排放标准(GB18918-2002) | 表1基本控制项目最高允许排放浓度（日均值）,一级标准,A标准 | 出口 | 色度 | 2024-10-30 |  |  |  |  | 6 | 30 |  | 倍 | 否 |  |  | 是
2024年11月份重点污染源 | 南京国邦水务有限公司 | 水环境 | 污水处理及其再生利用 |  | 城镇污水处理厂污染物排放标准(GB18918-2002) | 表2部分一类污染物最高允许排放浓度（日均值h） | 出口 | 总汞 | 2024-10-30 |  |  |  |  | <0.04 | 0.001 |  | mg/L | 否 |  |  | 是
2024年11月份重点污染源 | 南京国邦水务有限公司 | 水环境 | 污水处理及其再生利用 |  | 城镇污水处理厂污染物排放标准(GB18918-2002) | 表2部分一类污染物最高允许排放浓度（日均值h） | 出口 | 总铬 | 2024-10-30 |  |  |  |  | 0.009 | 0.1 |  | mg/L | 否 |  |  | 是
2024年11月份重点污染源 | 南京国邦水务有限公司 | 水环境 | 污水处理及其再生利用 |  | 城镇污水处理厂污染物排放标准(GB18918-2002) | 表2部分一类污染物最高允许排放浓度（日均值h） | 出口 | 总砷 | 2024-10-30 |  |  |  |  | 0.0003 | 0.1 |  | mg/L | 否 |  |  | 是
2024年11月份重点污染源 | 南京国邦水务有限公司 | 水环境 | 污水处理及其再生利用 |  | 城镇污水处理厂污染物排放标准(GB18918-2002) | 表1基本控制项目最高允许排放浓度（日均值）,一级标准,B标准 | 出口 | 悬浮物 | 2024-10-30 |  |  |  |  | <4 | 20 |  | mg/L | 否 |  |  | 是
2024年11月份重点污染源 | 南京国邦水务有限公司 | 水环境 | 污水处理及其再生利用 |  | 城镇污水处理厂污染物排放标准(GB18918-2002) | 表1基本控制项目最高允许排放浓度（日均值）,一级标准,A标准 | 出口 | 氨氮（NH3-N） | 2024-10-30 |  |  |  |  | 0.160 | 8 |  | mg/L | 否 |  |  | 是
2024年11月份重点污染源 | 南京国邦水务有限公司 | 水环境 | 污水处理及其再生利用 |  | 城镇污水处理厂污染物排放标准(GB18918-2002) | 表1基本控制项目最高允许排放浓度（日均值）,一级标准,B标准 | 出口 | 阴离子表面活性剂（LAS） | 2024-10-30 |  |  |  |  | <0.05 | 1 |  | mg/L | 否 |  |  | 是
2024年11月份重点污染源 | 南京国邦水务有限公司 | 水环境 | 污水处理及其再生利用 |  | 城镇污水处理厂污染物排放标准(GB18918-2002) | 表1基本控制项目最高允许排放浓度（日均值）,一级标准,B标准 | 出口 | 总氮（以N计） | 2024-10-30 |  |  |  |  | 6.87 | 20 |  | mg/L | 否 |  |  | 是
2024年11月份重点污染源 | 南京国邦水务有限公司 | 水环境 | 污水处理及其再生利用 |  | 城镇污水处理厂污染物排放标准(GB18918-2002) | 表1基本控制项目最高允许排放浓度（日均值）,一级标准,A标准 | 出口 | 粪大肠菌群 | 2024-10-30 |  |  |  |  | 220 | 1000 |  | 个/L | 否 |  |  | 是
2024年11月份重点污染源 | 南京国邦水务有限公司 | 水环境 | 污水处理及其再生利用 |  | 城镇污水处理厂污染物排放标准(GB18918-2002) | 表1基本控制项目最高允许排放浓度（日均值）,一级标准,B标准 | 出口 | 石油类 | 2024-10-30 |  |  |  |  | <0.06 | 3 |  | mg/L | 否 |  |  | 是
2024年11月份重点污染源 | 南京国邦水务有限公司 | 水环境 | 污水处理及其再生利用 |  | 城镇污水处理厂污染物排放标准(GB18918-2002) | 表2部分一类污染物最高允许排放浓度（日均值h） | 出口 | 总铅 | 2024-10-30 |  |  |  |  | 0.0006 | 0.1 |  | mg/L | 否 |  |  | 是
2024年11月份重点污染源 | 南京国邦水务有限公司 | 水环境 | 污水处理及其再生利用 |  | 城镇污水处理厂污染物排放标准(GB18918-2002) | 表1基本控制项目最高允许排放浓度（日均值）,一级标准,A标准 | 出口 | 动植物油 | 2024-10-30 |  |  |  |  | 0.11 | 1 |  | mg/L | 否 |  |  | 是
2024年11月份重点污染源 | 南京国邦水务有限公司 | 水环境 | 污水处理及其再生利用 |  | 城镇污水处理厂污染物排放标准(GB18918-2002) | 表2部分一类污染物最高允许排放浓度（日均值h） | 出口 | 总镉 | 2024-10-30 |  |  |  |  | <0.0001 | 0.01 |  | mg/L | 否 |  |  | 是
2024年11月份重点污染源 | 南京国邦水务有限公司 | 水环境 | 污水处理及其再生利用 |  | 城镇污水处理厂污染物排放标准[国标](GB18918-2002) | （表2）部分一类污染物最高允许排放浓度（日均值） | 出口 | 烷基汞 | 2024-10-30 |  |  |  |  | <0.00002 | 0 |  | ng/L | 否 |  |  | 是