## 废水比对
任务名称 | 企业名称 | 名录类别 | 行业类别 | 执行标准名称 | 执行标准条目名称 | 监测点 | 监测项目 | 监测日期 | 样品类型 | 手动监测值 | 自动监测值 | 比对结果 | 技术要求
南京城南污水处理有限公司 | 南京城南污水处理有限公司 |  | 污水处理及其再生利用 | 城镇污水处理厂污染物排放标准[国标](GB18918-2002) | （表1）基本控制项目最高允许排放浓度（日均值）,一级标准（水温＞12℃或≤12℃）,A标准,通用 | 污水厂三期废水排口(DW002) | 氨氮（NH3-N） | 2024-11-04 | 实际样 | 1.47 | 1.54 | 0.07mg/L | 绝对误差不超过±0.3mg/L
南京城南污水处理有限公司 | 南京城南污水处理有限公司 |  | 污水处理及其再生利用 | 城镇污水处理厂污染物排放标准[国标](GB18918-2002) | （表1）基本控制项目最高允许排放浓度（日均值）,一级标准（水温＞12℃或≤12℃）,A标准,通用 | 污水厂三期废水排口(DW002) | 氨氮（NH3-N） | 2024-11-04 | 实际样 | 1.47 | 1.53 | 0.06mg/L | 绝对误差不超过±0.3mg/L
南京城南污水处理有限公司 | 南京城南污水处理有限公司 |  | 污水处理及其再生利用 | 城镇污水处理厂污染物排放标准[国标](GB18918-2002) | （表1）基本控制项目最高允许排放浓度（日均值）,一级标准（水温＞12℃或≤12℃）,A标准,通用 | 污水厂三期废水排口(DW002) | 氨氮（NH3-N） | 2024-11-04 | 实际样 | 1.47 | 1.53 | 0.06mg/L | 绝对误差不超过±0.3mg/L
南京城南污水处理有限公司 | 南京城南污水处理有限公司 |  | 污水处理及其再生利用 | 城镇污水处理厂污染物排放标准[国标](GB18918-2002) | （表1）基本控制项目最高允许排放浓度（日均值）,一级标准（水温＞12℃或≤12℃）,A标准,通用 | 污水厂三期废水排口(DW002) | 氨氮（NH3-N） | 2024-11-04 | 标准样 | 7.03 | 7.51 | 6.83% | 相对误差不超过±10%
南京城南污水处理有限公司 | 南京城南污水处理有限公司 |  | 污水处理及其再生利用 | 城镇污水处理厂污染物排放标准[国标](GB18918-2002) | （表1）基本控制项目最高允许排放浓度（日均值）,一级标准（水温＞12℃或≤12℃）,A标准,通用 | 污水厂三期废水排口(DW002) | 总氮（以N计） | 2024-11-04 | 实际样 | 5.79 | 5.96 | 2.94% | 相对误差不超过±15%
南京城南污水处理有限公司 | 南京城南污水处理有限公司 |  | 污水处理及其再生利用 | 城镇污水处理厂污染物排放标准[国标](GB18918-2002) | （表1）基本控制项目最高允许排放浓度（日均值）,一级标准（水温＞12℃或≤12℃）,A标准,通用 | 污水厂三期废水排口(DW002) | 总氮（以N计） | 2024-11-04 | 实际样 | 5.20 | 6.25 | 20.19% | 相对误差不超过±15%
南京城南污水处理有限公司 | 南京城南污水处理有限公司 |  | 污水处理及其再生利用 | 城镇污水处理厂污染物排放标准[国标](GB18918-2002) | （表1）基本控制项目最高允许排放浓度（日均值）,一级标准（水温＞12℃或≤12℃）,A标准,通用 | 污水厂三期废水排口(DW002) | 总氮（以N计） | 2024-11-04 | 实际样 | 5.54 | 6.03 | 8.84% | 相对误差不超过±15%
南京城南污水处理有限公司 | 南京城南污水处理有限公司 |  | 污水处理及其再生利用 | 城镇污水处理厂污染物排放标准[国标](GB18918-2002) | （表1）基本控制项目最高允许排放浓度（日均值）,一级标准（水温＞12℃或≤12℃）,A标准,通用 | 污水厂三期废水排口(DW002) | 总氮（以N计） | 2024-11-04 | 标准样 | 20.3 | 21.7 | 6.9% | 相对误差不超过±10%
南京城南污水处理有限公司 | 南京城南污水处理有限公司 |  | 污水处理及其再生利用 | 城镇污水处理厂污染物排放标准[国标](GB18918-2002) | （表1）基本控制项目最高允许排放浓度（日均值）,一级标准（水温＞12℃或≤12℃）,A标准,通用 | 污水厂三期废水排口(DW002) | 化学需氧量 | 2024-11-04 | 实际样 | 25.0 | 22.1 | -2.9mg/L | 绝对误差不超过±5mg/L
南京城南污水处理有限公司 | 南京城南污水处理有限公司 |  | 污水处理及其再生利用 | 城镇污水处理厂污染物排放标准[国标](GB18918-2002) | （表1）基本控制项目最高允许排放浓度（日均值）,一级标准（水温＞12℃或≤12℃）,A标准,通用 | 污水厂三期废水排口(DW002) | 化学需氧量 | 2024-11-04 | 实际样 | 25.0 | 26.7 | 1.7mg/L | 绝对误差不超过±5mg/L
南京城南污水处理有限公司 | 南京城南污水处理有限公司 |  | 污水处理及其再生利用 | 城镇污水处理厂污染物排放标准[国标](GB18918-2002) | （表1）基本控制项目最高允许排放浓度（日均值）,一级标准（水温＞12℃或≤12℃）,A标准,通用 | 污水厂三期废水排口(DW002) | 化学需氧量 | 2024-11-04 | 实际样 | 25.0 | 26.1 | 1.1mg/L | 绝对误差不超过±5mg/L
南京城南污水处理有限公司 | 南京城南污水处理有限公司 |  | 污水处理及其再生利用 | 城镇污水处理厂污染物排放标准[国标](GB18918-2002) | （表1）基本控制项目最高允许排放浓度（日均值）,一级标准（水温＞12℃或≤12℃）,A标准,通用 | 污水厂三期废水排口(DW002) | 化学需氧量 | 2024-11-04 | 标准样 | 78.1 | 71.7 | -8.19% | 相对误差不超过±10%
南京城南污水处理有限公司 | 南京城南污水处理有限公司 |  | 污水处理及其再生利用 | 城镇污水处理厂污染物排放标准[国标](GB18918-2002) | （表1）基本控制项目最高允许排放浓度（日均值）,一级标准（水温＞12℃或≤12℃）,A标准,2006年1月1日后建设 | 污水厂三期废水排口(DW002) | 总磷（以P计） | 2024-11-04 | 实际样 | 0.176 | 0.18 | 0mg/L | 绝对误差不超过±0.04mg/L
南京城南污水处理有限公司 | 南京城南污水处理有限公司 |  | 污水处理及其再生利用 | 城镇污水处理厂污染物排放标准[国标](GB18918-2002) | （表1）基本控制项目最高允许排放浓度（日均值）,一级标准（水温＞12℃或≤12℃）,A标准,2006年1月1日后建设 | 污水厂三期废水排口(DW002) | 总磷（以P计） | 2024-11-04 | 实际样 | 0.176 | 0.21 | 0.03mg/L | 绝对误差不超过±0.04mg/L
南京城南污水处理有限公司 | 南京城南污水处理有限公司 |  | 污水处理及其再生利用 | 城镇污水处理厂污染物排放标准[国标](GB18918-2002) | （表1）基本控制项目最高允许排放浓度（日均值）,一级标准（水温＞12℃或≤12℃）,A标准,2006年1月1日后建设 | 污水厂三期废水排口(DW002) | 总磷（以P计） | 2024-11-04 | 实际样 | 0.176 | 0.21 | 0.03mg/L | 绝对误差不超过±0.04mg/L
南京城南污水处理有限公司 | 南京城南污水处理有限公司 |  | 污水处理及其再生利用 | 城镇污水处理厂污染物排放标准[国标](GB18918-2002) | （表1）基本控制项目最高允许排放浓度（日均值）,一级标准（水温＞12℃或≤12℃）,A标准,2006年1月1日后建设 | 污水厂三期废水排口(DW002) | 总磷（以P计） | 2024-11-04 | 标准样 | 1.15 | 1.11 | -3.48% | 相对误差不超过±10%
中国电子科技集团公司第十四研究所 | 中国电子科技集团公司第十四研究所 |  | 雷达及配套设备制造 | 污水综合排放标准(GB8978-1996) | （表4）第二类污染物最高允许排放浓度（1998年1月1日后建的单位）,其他排污单位,三级标准 | 十四所 | 化学需氧量 | 2024-11-04 | 实际样 | 118 | 114 | -3.39% | 相对误差不超过±15%
中国电子科技集团公司第十四研究所 | 中国电子科技集团公司第十四研究所 |  | 雷达及配套设备制造 | 污水综合排放标准(GB8978-1996) | （表4）第二类污染物最高允许排放浓度（1998年1月1日后建的单位）,其他排污单位,三级标准 | 十四所 | 化学需氧量 | 2024-11-04 | 实际样 | 279 | 241 | -13.62% | 相对误差不超过±15%
中国电子科技集团公司第十四研究所 | 中国电子科技集团公司第十四研究所 |  | 雷达及配套设备制造 | 污水综合排放标准(GB8978-1996) | （表4）第二类污染物最高允许排放浓度（1998年1月1日后建的单位）,其他排污单位,三级标准 | 十四所 | 化学需氧量 | 2024-11-04 | 实际样 | 264 | 220 | -16.67% | 相对误差不超过±15%
中国电子科技集团公司第十四研究所 | 中国电子科技集团公司第十四研究所 |  | 雷达及配套设备制造 | 污水综合排放标准(GB8978-1996) | （表4）第二类污染物最高允许排放浓度（1998年1月1日后建的单位）,其他排污单位,三级标准 | 十四所 | 化学需氧量 | 2024-11-04 | 标准样 | 263 | 247 | -6.08% | 相对误差不超过±10%
中国电子科技集团公司第十四研究所 | 中国电子科技集团公司第十四研究所 |  | 雷达及配套设备制造 | 污水排入城镇下水道水质标准(GB/T31962-2015) | 污水排入城镇下水道水质控制项目限值,B级 | 十四所 | 氨氮（NH3-N） | 2024-11-04 | 实际样 | 18.0 | 18.3 | 1.67% | 相对误差不超过±15%
中国电子科技集团公司第十四研究所 | 中国电子科技集团公司第十四研究所 |  | 雷达及配套设备制造 | 污水排入城镇下水道水质标准(GB/T31962-2015) | 污水排入城镇下水道水质控制项目限值,B级 | 十四所 | 氨氮（NH3-N） | 2024-11-04 | 实际样 | 25.4 | 19.1 | -24.8% | 相对误差不超过±15%
中国电子科技集团公司第十四研究所 | 中国电子科技集团公司第十四研究所 |  | 雷达及配套设备制造 | 污水排入城镇下水道水质标准(GB/T31962-2015) | 污水排入城镇下水道水质控制项目限值,B级 | 十四所 | 氨氮（NH3-N） | 2024-11-04 | 实际样 | 16.6 | 14.4 | -13.25% | 相对误差不超过±15%
中国电子科技集团公司第十四研究所 | 中国电子科技集团公司第十四研究所 |  | 雷达及配套设备制造 | 污水排入城镇下水道水质标准(GB/T31962-2015) | 污水排入城镇下水道水质控制项目限值,B级 | 十四所 | 氨氮（NH3-N） | 2024-11-04 | 标准样 | 34.8 | 35.6 | 2.3% | 相对误差不超过±10%

## 废水排放
任务名称 | 企业名称 | 名录类别 | 行业类别 | 受纳水体 | 执行标准名称 | 执行标准条目名称 | 监测点 | 监测项目 | 监测日期 | 流量(m³/s) | 水温(°C) | 生产负荷(%) | 进口浓度 | 排放浓度 | 上限 | 下限 | 单位 | 是否超标 | 超标倍数 | 备注 | 是否有评价限值
南京华润热电有限公司 | 南京华润热电有限公司 | 大气环境 | 火力发电 |  | 污水综合排放标准(GB8978-1996) | （表4）第二类污染物最高允许排放浓度（1998年1月1日后建的单位）,一切排污单位 ,三级标准 | 循环冷却水排口 | 总磷（以P计） | 2024-10-14 |  |  |  | 0.09 | 0.08 | 0.5 |  | mg/L | 否 |  |  | 是
南京华润热电有限公司 | 南京华润热电有限公司 | 大气环境 | 火力发电 |  | 污水综合排放标准(GB8978-1996) | （表4）第二类污染物最高允许排放浓度（1998年1月1日后建的单位）,一切排污单位 ,一级标准 | 循环冷却水排口 | pH | 2024-10-14 |  | 27.4 |  | 7.8 | 7.8 | 9 | 6 | 无量纲 | 否 |  | 进口水温26.9℃ | 是
南京华润热电有限公司 | 南京华润热电有限公司 | 大气环境 | 火力发电 |  | 污水综合排放标准(GB8978-1996) | （表4）第二类污染物最高允许排放浓度（1998年1月1日后建的单位）,医院、兽医院及医疗机构含病原体污水,一级标准 | 循环冷却水排口 | 总余氯 | 2024-10-14 |  |  |  | 0.08 | 0.10 | 0.5 |  | mg/L | 否 |  |  | 是
南京华润热电有限公司 | 南京华润热电有限公司 | 大气环境 | 火力发电 |  | 污水综合排放标准(GB8978-1996) | （表2）第二类污染物最高允许排放浓度（1997年12月31日之前建的单位）,其他排污单位,二级标准 | 循环冷却水排口 | 总氮（以N计） | 2024-10-14 |  |  |  | 1.14 | 1.14 |  |  | mg/L | 否 |  |  | 否
南京华润热电有限公司 | 南京华润热电有限公司 | 大气环境 | 火力发电 |  | 污水排入城镇下水道水质标准(GB/T31962-2015) | 污水排入城镇下水道水质控制项目限值,A级 | 循环冷却水排口 | 水温 | 2024-10-14 |  |  |  | 26.9 | 27.4 | 40 |  | °C | 否 |  |  | 是
南京华润热电有限公司 | 南京华润热电有限公司 | 大气环境 | 火力发电 |  | 污水综合排放标准(GB8978-1996) | （表4）第二类污染物最高允许排放浓度（1998年1月1日后建的单位）,其他排污单位,一级标准 | 循环冷却水排口 | 化学需氧量 | 2024-10-14 |  |  |  | 13 | 6 | 100 |  | mg/L | 否 |  |  | 是
南京华润热电有限公司 | 南京华润热电有限公司 | 大气环境 | 火力发电 |  | 污水综合排放标准(GB8978-1996) | （表4）第二类污染物最高允许排放浓度（1998年1月1日后建的单位）,一切排污单位 ,一级标准 | 循环冷却水排口 | 石油类 | 2024-10-14 |  |  |  | <0.06 | <0.06 | 5 |  | mg/L | 否 |  |  | 是
南京华润热电有限公司 | 南京华润热电有限公司 | 大气环境 | 火力发电 |  | 污水综合排放标准(GB8978-1996) | （表4）第二类污染物最高允许排放浓度（1998年1月1日后建的单位）,医药原料药、染料、石油化工工业,一级标准 | 循环冷却水排口 | 氨氮（NH3-N） | 2024-10-14 |  | 27.4 |  | 0.06 | 0.05 | 15 |  | mg/L | 否 |  | 进口水温26.9℃ | 是
南京华润热电有限公司 | 南京华润热电有限公司 | 大气环境 | 火力发电 |  | 污水综合排放标准(GB8978-1996) | （表4）第二类污染物最高允许排放浓度（1998年1月1日后建的单位）,其他排污单位,一级标准 | 循环冷却水排口 | 悬浮物 | 2024-10-14 |  |  |  | 17 | 17 | 70 |  | mg/L | 否 |  |  | 是
南京华润热电有限公司 | 南京华润热电有限公司 | 大气环境 | 火力发电 |  | 污水综合排放标准(GB8978-1996) | （表4）第二类污染物最高允许排放浓度（1998年1月1日后建的单位）,一切排污单位 ,三级标准 | 雨水排口(DW002) | pH值 | 2024-10-14 |  | 22.7 |  |  | 7.6 | 9 | 6 | 无量纲 | 否 |  |  | 是
南京华润热电有限公司 | 南京华润热电有限公司 | 大气环境 | 火力发电 |  | 污水综合排放标准(GB8978-1996) | （表2）第二类污染物最高允许排放浓度（1997年12月31日之前建的单位）,其他排污单位,二级标准 | 雨水排口(DW002) | 总氮（以N计） | 2024-10-14 |  |  |  |  | 5.19 |  |  | mg/L | 否 |  |  | 否
南京华润热电有限公司 | 南京华润热电有限公司 | 大气环境 | 火力发电 |  | 污水综合排放标准(GB8978-1996) | （表4）第二类污染物最高允许排放浓度（1998年1月1日后建的单位）,其他排污单位,三级标准 | 雨水排口(DW002) | 化学需氧量 | 2024-10-14 |  |  |  |  | 9 | 500 |  | mg/L | 否 |  |  | 是
南京华润热电有限公司 | 南京华润热电有限公司 | 大气环境 | 火力发电 |  | 污水综合排放标准(GB8978-1996) | （表4）第二类污染物最高允许排放浓度（1998年1月1日后建的单位）,一切排污单位 ,三级标准 | 雨水排口(DW002) | 总磷（以P计） | 2024-10-14 |  |  |  |  | 0.07 |  |  | mg/L | 否 |  |  | 否
南京华润热电有限公司 | 南京华润热电有限公司 | 大气环境 | 火力发电 |  | 污水综合排放标准(GB8978-1996) | （表4）第二类污染物最高允许排放浓度（1998年1月1日后建的单位）,其他排污单位,三级标准 | 雨水排口(DW002) | 氨氮（NH3-N） | 2024-10-14 |  | 22.7 |  |  | 0.78 |  |  | mg/L | 否 |  |  | 否
南京华润热电有限公司 | 南京华润热电有限公司 | 大气环境 | 火力发电 |  | 污水综合排放标准(GB8978-1996) | （表4）第二类污染物最高允许排放浓度（1998年1月1日后建的单位）,其他排污单位,三级标准 | 雨水排口(DW002) | 悬浮物 | 2024-10-14 |  |  |  |  | <4 | 400 |  | mg/L | 否 |  |  | 是
南京华润热电有限公司 | 南京华润热电有限公司 | 大气环境 | 火力发电 |  | 污水综合排放标准(GB8978-1996) | （表4）第二类污染物最高允许排放浓度（1998年1月1日后建的单位）,一切排污单位 ,三级标准 | 雨水排口(DW002) | 石油类 | 2024-10-14 |  |  |  |  | <0.06 | 20 |  | mg/L | 否 |  |  | 是
南京宁星汽车维修服务有限公司 | 南京宁星汽车维修服务有限公司 | 环境风险管控 | 汽车修理与维护 |  | 汽车维修业水污染物排放标准(GB26877-2011) | （表2）新建企业水污染物排放浓度限值,企业废水总排放口,间接排放 | 废水总排口(DW001) | 石油类 | 2024-10-30 |  |  |  |  | 0.12 | 10 |  | mg/L | 否 |  |  | 是
南京宁星汽车维修服务有限公司 | 南京宁星汽车维修服务有限公司 | 环境风险管控 | 汽车修理与维护 |  | 汽车维修业水污染物排放标准(GB26877-2011) | （表2）新建企业水污染物排放浓度限值,企业废水总排放口,间接排放 | 废水总排口(DW001) | 总氮（以N计） | 2024-10-30 |  |  |  |  | 9.83 | 30 |  | mg/L | 否 |  |  | 是
南京宁星汽车维修服务有限公司 | 南京宁星汽车维修服务有限公司 | 环境风险管控 | 汽车修理与维护 |  | 汽车维修业水污染物排放标准(GB26877-2011) | （表2）新建企业水污染物排放浓度限值,企业废水总排放口,间接排放 | 废水总排口(DW001) | 氨氮（NH3-N） | 2024-10-30 |  | 21 |  |  | 0.88 | 25 |  | mg/L | 否 |  |  | 是
南京宁星汽车维修服务有限公司 | 南京宁星汽车维修服务有限公司 | 环境风险管控 | 汽车修理与维护 |  | 汽车维修业水污染物排放标准(GB26877-2011) | （表2）新建企业水污染物排放浓度限值,企业废水总排放口,间接排放 | 废水总排口(DW001) | 化学需氧量 | 2024-10-30 |  |  |  |  | 57 | 300 |  | mg/L | 否 |  |  | 是
南京宁星汽车维修服务有限公司 | 南京宁星汽车维修服务有限公司 | 环境风险管控 | 汽车修理与维护 |  | 汽车维修业水污染物排放标准(GB26877-2011) | （表2）新建企业水污染物排放浓度限值,企业废水总排放口,间接排放 | 废水总排口(DW001) | pH值 | 2024-10-30 |  | 21 |  |  | 8.5 | 9 | 6 | 无量纲 | 否 |  |  | 是
南京宁星汽车维修服务有限公司 | 南京宁星汽车维修服务有限公司 | 环境风险管控 | 汽车修理与维护 |  |  |  | 废水总排口(DW001) | 动植物油类 | 2024-10-30 |  |  |  |  | 0.35 |  |  | mg/L | 否 |  |  | 否
南京宁星汽车维修服务有限公司 | 南京宁星汽车维修服务有限公司 | 环境风险管控 | 汽车修理与维护 |  | 汽车维修业水污染物排放标准(GB26877-2011) | （表2）新建企业水污染物排放浓度限值,企业废水总排放口,间接排放 | 废水总排口(DW001) | 悬浮物 | 2024-10-30 |  |  |  |  | 28 | 100 |  | mg/L | 否 |  |  | 是
南京宁星汽车维修服务有限公司 | 南京宁星汽车维修服务有限公司 | 环境风险管控 | 汽车修理与维护 |  | 汽车维修业水污染物排放标准(GB26877-2011) | （表2）新建企业水污染物排放浓度限值,企业废水总排放口,间接排放 | 废水总排口(DW001) | 总磷（以P计） | 2024-10-30 |  |  |  |  | 2.65 | 3 |  | mg/L | 否 |  |  | 是
南京城南污水处理有限公司 | 南京城南污水处理有限公司 |  | 污水处理及其再生利用 |  | 城镇污水处理厂污染物排放标准[国标](GB18918-2002) | （表1）基本控制项目最高允许排放浓度（日均值）,一级标准（水温＞12℃或≤12℃）,A标准,通用 | 污水厂三期废水排口(DW002) | 氨氮（NH3-N） | 2024-11-04 |  | 22.4 |  | 19.9 | 0.046 | 5 |  | mg/L | 否 |  |  | 是
南京城南污水处理有限公司 | 南京城南污水处理有限公司 |  | 污水处理及其再生利用 |  | 城镇污水处理厂污染物排放标准[国标](GB18918-2002) | （表1）基本控制项目最高允许排放浓度（日均值）,一级标准（水温＞12℃或≤12℃）,A标准,通用 | 污水厂三期废水排口(DW002) | 总氮（以N计） | 2024-11-04 |  |  |  | 29.5 | 5.51 | 15 |  | mg/L | 否 |  |  | 是
南京城南污水处理有限公司 | 南京城南污水处理有限公司 |  | 污水处理及其再生利用 |  | 城镇污水处理厂污染物排放标准[国标](GB18918-2002) | （表1）基本控制项目最高允许排放浓度（日均值）,一级标准（水温＞12℃或≤12℃）,A标准,通用 | 污水厂三期废水排口(DW002) | 化学需氧量 | 2024-11-04 |  |  |  | 163 | 10 | 50 |  | mg/L | 否 |  |  | 是
南京城南污水处理有限公司 | 南京城南污水处理有限公司 |  | 污水处理及其再生利用 |  | 城镇污水处理厂污染物排放标准[国标](GB18918-2002) | （表1）基本控制项目最高允许排放浓度（日均值）,一级标准（水温＞12℃或≤12℃）,A标准,2006年1月1日后建设 | 污水厂三期废水排口(DW002) | 总磷（以P计） | 2024-11-04 |  |  |  | 10.2 | 0.03 | 0.5 |  | mg/L | 否 |  |  | 是
南京城南污水处理有限公司 | 南京城南污水处理有限公司 |  | 污水处理及其再生利用 |  | 城镇污水处理厂污染物排放标准[国标](GB18918-2002) | （表1）基本控制项目最高允许排放浓度（日均值）,一级标准（水温＞12℃或≤12℃）,A标准,通用 | 污水厂三期废水排口(DW002) | pH值 | 2024-11-04 |  | 22.4 |  | 8.8 | 8.4 | 9 | 6 | 无量纲 | 否 |  |  | 是
南京城南污水处理有限公司 | 南京城南污水处理有限公司 |  | 污水处理及其再生利用 |  | 城镇污水处理厂污染物排放标准[国标](GB18918-2002) | （表1）基本控制项目最高允许排放浓度（日均值）,一级标准（水温＞12℃或≤12℃）,A标准,2006年1月1日后建设 | 污水厂废水总排口(DW001) | 总磷（以P计） | 2024-11-04 |  |  |  | 11.9 | 0.02 | 0.5 |  | mg/L | 否 |  |  | 是
南京城南污水处理有限公司 | 南京城南污水处理有限公司 |  | 污水处理及其再生利用 |  | 城镇污水处理厂污染物排放标准[国标](GB18918-2002) | （表1）基本控制项目最高允许排放浓度（日均值）,一级标准（水温＞12℃或≤12℃）,A标准,通用 | 污水厂废水总排口(DW001) | 化学需氧量 | 2024-11-04 |  |  |  | 234 | 10 | 50 |  | mg/L | 否 |  |  | 是
南京城南污水处理有限公司 | 南京城南污水处理有限公司 |  | 污水处理及其再生利用 |  | 城镇污水处理厂污染物排放标准[国标](GB18918-2002) | （表1）基本控制项目最高允许排放浓度（日均值）,一级标准（水温＞12℃或≤12℃）,A标准,通用 | 污水厂废水总排口(DW001) | 总氮（以N计） | 2024-11-04 |  |  |  | 29.1 | 1.75 | 15 |  | mg/L | 否 |  |  | 是
南京城南污水处理有限公司 | 南京城南污水处理有限公司 |  | 污水处理及其再生利用 |  | 城镇污水处理厂污染物排放标准[国标](GB18918-2002) | （表1）基本控制项目最高允许排放浓度（日均值）,一级标准（水温＞12℃或≤12℃）,A标准,通用 | 污水厂废水总排口(DW001) | pH值 | 2024-11-04 |  | 22.5 |  | 8.6 | 8.4 | 9 | 6 | 无量纲 | 否 |  |  | 是
南京城南污水处理有限公司 | 南京城南污水处理有限公司 |  | 污水处理及其再生利用 |  | 城镇污水处理厂污染物排放标准[国标](GB18918-2002) | （表1）基本控制项目最高允许排放浓度（日均值）,一级标准（水温＞12℃或≤12℃）,A标准,通用 | 污水厂废水总排口(DW001) | 氨氮（NH3-N） | 2024-11-04 |  | 22.5 |  | 23.6 | 0.050 | 5 |  | mg/L | 否 |  |  | 是
中国电子科技集团公司第十四研究所 | 中国电子科技集团公司第十四研究所 |  | 雷达及配套设备制造 |  | 电镀污染物排放标准(GB21900-2008) | （表2）新建企业水污染物排放限值,车间或生产设施废水排放口 | 铬车间排口(DW002) | 总铬 | 2024-11-04 |  |  |  |  | <0.03 | 1.0 |  | mg/L | 否 |  |  | 是
中国电子科技集团公司第十四研究所 | 中国电子科技集团公司第十四研究所 |  | 雷达及配套设备制造 |  | 电镀污染物排放标准(GB21900-2008) | （表2）新建企业水污染物排放限值,车间或生产设施废水排放口 | 铬车间排口(DW002) | 六价铬 | 2024-11-04 |  |  |  |  | <0.004 | 0.2 |  | mg/L | 否 |  |  | 是
中国电子科技集团公司第十四研究所 | 中国电子科技集团公司第十四研究所 |  | 雷达及配套设备制造 |  | 污水排入城镇下水道水质标准(GB/T31962-2015) | 污水排入城镇下水道水质控制项目限值,B级 | 十四所 | 总磷（以P计） | 2024-11-04 |  |  |  |  | 2.98 | 8 |  | mg/L | 否 |  |  | 是
中国电子科技集团公司第十四研究所 | 中国电子科技集团公司第十四研究所 |  | 雷达及配套设备制造 |  | 污水排入城镇下水道水质标准(GB/T31962-2015) | 污水排入城镇下水道水质控制项目限值,B级 | 十四所 | 总氮（以N计） | 2024-11-04 |  |  |  |  | 25.6 | 70 |  | mg/L | 否 |  |  | 是
中国电子科技集团公司第十四研究所 | 中国电子科技集团公司第十四研究所 |  | 雷达及配套设备制造 |  | 污水综合排放标准(GB8978-1996) | （表4）第二类污染物最高允许排放浓度（1998年1月1日后建的单位）,一切排污单位 ,三级标准 | 十四所 | 总铜 | 2024-11-04 |  |  |  |  | <0.02 | 2.0 |  | mg/L | 否 |  |  | 是
中国电子科技集团公司第十四研究所 | 中国电子科技集团公司第十四研究所 |  | 雷达及配套设备制造 |  | 污水综合排放标准(GB8978-1996) | （表4）第二类污染物最高允许排放浓度（1998年1月1日后建的单位）,其他排污单位,三级标准 | 十四所 | 化学需氧量 | 2024-11-04 |  |  |  |  | 220 | 500 |  | mg/L | 否 |  |  | 是
中国电子科技集团公司第十四研究所 | 中国电子科技集团公司第十四研究所 |  | 雷达及配套设备制造 |  | 污水综合排放标准(GB8978-1996) | （表4）第二类污染物最高允许排放浓度（1998年1月1日后建的单位）,一切排污单位 ,三级标准 | 十四所 | pH值 | 2024-11-04 |  | 22 |  |  | 7.5 | 9 | 6 | 无量纲 | 否 |  |  | 是
中国电子科技集团公司第十四研究所 | 中国电子科技集团公司第十四研究所 |  | 雷达及配套设备制造 |  | 污水综合排放标准(GB8978-1996) | （表4）第二类污染物最高允许排放浓度（1998年1月1日后建的单位）,其他排污单位,三级标准 | 十四所 | 氟化物 | 2024-11-04 |  |  |  |  | 0.87 | 20 |  | mg/L | 否 |  |  | 是
中国电子科技集团公司第十四研究所 | 中国电子科技集团公司第十四研究所 |  | 雷达及配套设备制造 |  | 污水综合排放标准(GB8978-1996) | （表4）第二类污染物最高允许排放浓度（1998年1月1日后建的单位）,其他排污单位,三级标准 | 十四所 | 悬浮物 | 2024-11-04 |  |  |  |  | 40 | 400 |  | mg/L | 否 |  |  | 是
中国电子科技集团公司第十四研究所 | 中国电子科技集团公司第十四研究所 |  | 雷达及配套设备制造 |  | 污水排入城镇下水道水质标准(GB/T31962-2015) | 污水排入城镇下水道水质控制项目限值,B级 | 十四所 | 氨氮（NH3-N） | 2024-11-04 |  | 22 |  |  | 20.0 | 45 |  | mg/L | 否 |  |  | 是
中国电子科技集团公司第十四研究所 | 中国电子科技集团公司第十四研究所 |  | 雷达及配套设备制造 |  | 污水综合排放标准(GB8978-1996) | （表4）第二类污染物最高允许排放浓度（1998年1月1日后建的单位）,一切排污单位 ,三级标准 | 十四所 | 石油类 | 2024-11-04 |  |  |  |  | 2.19 | 20 |  | mg/L | 否 |  |  | 是
中国电子科技集团公司第十四研究所 | 中国电子科技集团公司第十四研究所 |  | 雷达及配套设备制造 |  | 污水综合排放标准(GB8978-1996) | （表4）第二类污染物最高允许排放浓度（1998年1月1日后建的单位）,一切排污单位 ,三级标准 | 十四所 | 总锌 | 2024-11-04 |  |  |  |  | 0.04 | 5.0 |  | mg/L | 否 |  |  | 是
中国电子科技集团公司第十四研究所 | 中国电子科技集团公司第十四研究所 |  | 雷达及配套设备制造 |  | 污水综合排放标准(GB8978-1996) | （表2）第二类污染物最高允许排放浓度（1997年12月31日之前建的单位）,电影洗片（铁氰化合物）,一级标准 | 十四所 | 总氰化物 | 2024-11-04 |  |  |  |  | <0.004 | 0.5 |  | mg/L | 否 |  |  | 是
中国电子科技集团公司第十四研究所 | 中国电子科技集团公司第十四研究所 |  | 雷达及配套设备制造 |  | 电镀污染物排放标准(GB21900-2008) | （表2）新建企业水污染物排放限值,车间或生产设施废水排放口 | 镍车间排口(DW003) | 总镍 | 2024-11-04 |  |  |  |  | <0.02 | 0.5 |  | mg/L | 否 |  |  | 是