## 废水比对
任务名称 | 企业名称 | 名录类别 | 行业类别 | 执行标准名称 | 执行标准条目名称 | 监测点 | 监测项目 | 监测日期 | 样品类型 | 手动监测值 | 自动监测值 | 比对结果 | 技术要求
2025年一季度重点源企业监督监测及比对监测（江心洲污水处理厂） | 江苏金陵环境股份有限公司江心洲污水处理厂 | 水环境 | 污水处理及其再生利用 | 城镇污水处理厂污染物排放标准[国标](GB18918-2002) | （表1）基本控制项目最高允许排放浓度（日均值）,一级标准（水温＞12℃或≤12℃）,A标准,通用 | 二期排口 | 化学需氧量 | 2025-01-07 | 实际样 | 25.2 | 26.1 | 0.9mg/L | 绝对误差不超过±5mg/L
2025年一季度重点源企业监督监测及比对监测（江心洲污水处理厂） | 江苏金陵环境股份有限公司江心洲污水处理厂 | 水环境 | 污水处理及其再生利用 | 城镇污水处理厂污染物排放标准[国标](GB18918-2002) | （表1）基本控制项目最高允许排放浓度（日均值）,一级标准（水温＞12℃或≤12℃）,A标准,通用 | 二期排口 | 化学需氧量 | 2025-01-07 | 实际样 | 25.2 | 27.1 | 1.9mg/L | 绝对误差不超过±5mg/L
2025年一季度重点源企业监督监测及比对监测（江心洲污水处理厂） | 江苏金陵环境股份有限公司江心洲污水处理厂 | 水环境 | 污水处理及其再生利用 | 城镇污水处理厂污染物排放标准[国标](GB18918-2002) | （表1）基本控制项目最高允许排放浓度（日均值）,一级标准（水温＞12℃或≤12℃）,A标准,通用 | 二期排口 | 化学需氧量 | 2025-01-07 | 实际样 | 25.2 | 26.7 | 1.5mg/L | 绝对误差不超过±5mg/L
2025年一季度重点源企业监督监测及比对监测（江心洲污水处理厂） | 江苏金陵环境股份有限公司江心洲污水处理厂 | 水环境 | 污水处理及其再生利用 | 城镇污水处理厂污染物排放标准[国标](GB18918-2002) | （表1）基本控制项目最高允许排放浓度（日均值）,一级标准（水温＞12℃或≤12℃）,A标准,通用 | 二期排口 | 化学需氧量 | 2025-01-07 | 标准样 | 45.3 | 49.0 | 8.17% | 相对误差不超过±10%
2025年一季度重点源企业监督监测及比对监测（江心洲污水处理厂） | 江苏金陵环境股份有限公司江心洲污水处理厂 | 水环境 | 污水处理及其再生利用 | 城镇污水处理厂污染物排放标准[国标](GB18918-2002) | （表1）基本控制项目最高允许排放浓度（日均值）,一级标准（水温＞12℃或≤12℃）,A标准,通用 | 二期排口 | 氨氮（NH3-N） | 2025-01-07 | 实际样 | 1.52 | 1.43 | -0.09mg/L | 绝对误差不超过±0.3mg/L
2025年一季度重点源企业监督监测及比对监测（江心洲污水处理厂） | 江苏金陵环境股份有限公司江心洲污水处理厂 | 水环境 | 污水处理及其再生利用 | 城镇污水处理厂污染物排放标准[国标](GB18918-2002) | （表1）基本控制项目最高允许排放浓度（日均值）,一级标准（水温＞12℃或≤12℃）,A标准,通用 | 二期排口 | 氨氮（NH3-N） | 2025-01-07 | 实际样 | 1.52 | 1.43 | -0.09mg/L | 绝对误差不超过±0.3mg/L
2025年一季度重点源企业监督监测及比对监测（江心洲污水处理厂） | 江苏金陵环境股份有限公司江心洲污水处理厂 | 水环境 | 污水处理及其再生利用 | 城镇污水处理厂污染物排放标准[国标](GB18918-2002) | （表1）基本控制项目最高允许排放浓度（日均值）,一级标准（水温＞12℃或≤12℃）,A标准,通用 | 二期排口 | 氨氮（NH3-N） | 2025-01-07 | 实际样 | 1.52 | 1.39 | -0.13mg/L | 绝对误差不超过±0.3mg/L
2025年一季度重点源企业监督监测及比对监测（江心洲污水处理厂） | 江苏金陵环境股份有限公司江心洲污水处理厂 | 水环境 | 污水处理及其再生利用 | 城镇污水处理厂污染物排放标准[国标](GB18918-2002) | （表1）基本控制项目最高允许排放浓度（日均值）,一级标准（水温＞12℃或≤12℃）,A标准,通用 | 二期排口 | 氨氮（NH3-N） | 2025-01-07 | 标准样 | 7.10 | 6.95 | -2.11% | 相对误差不超过±10%
2025年一季度重点源企业监督监测及比对监测（江心洲污水处理厂） | 江苏金陵环境股份有限公司江心洲污水处理厂 | 水环境 | 污水处理及其再生利用 |  |  | 江心洲污水处理厂进口(IW001) | 化学需氧量 | 2025-01-07 | 实际样 | 156 | 153 | -1.92% | 相对误差不超过±15%
2025年一季度重点源企业监督监测及比对监测（江心洲污水处理厂） | 江苏金陵环境股份有限公司江心洲污水处理厂 | 水环境 | 污水处理及其再生利用 |  |  | 江心洲污水处理厂进口(IW001) | 化学需氧量 | 2025-01-07 | 实际样 | 165 | 162 | -1.82% | 相对误差不超过±15%
2025年一季度重点源企业监督监测及比对监测（江心洲污水处理厂） | 江苏金陵环境股份有限公司江心洲污水处理厂 | 水环境 | 污水处理及其再生利用 |  |  | 江心洲污水处理厂进口(IW001) | 化学需氧量 | 2025-01-07 | 实际样 | 225 | 230 | 2.22% | 相对误差不超过±15%
2025年一季度重点源企业监督监测及比对监测（江心洲污水处理厂） | 江苏金陵环境股份有限公司江心洲污水处理厂 | 水环境 | 污水处理及其再生利用 |  |  | 江心洲污水处理厂进口(IW001) | 化学需氧量 | 2025-01-07 | 标准样 | 250 | 252 | 0.8% | 相对误差不超过±10%
2025年一季度重点源企业监督监测及比对监测（江心洲污水处理厂） | 江苏金陵环境股份有限公司江心洲污水处理厂 | 水环境 | 污水处理及其再生利用 |  |  | 江心洲污水处理厂进口(IW001) | 氨氮（NH3-N） | 2025-01-07 | 实际样 | 18.9 | 18.2 | -3.7% | 相对误差不超过±15%
2025年一季度重点源企业监督监测及比对监测（江心洲污水处理厂） | 江苏金陵环境股份有限公司江心洲污水处理厂 | 水环境 | 污水处理及其再生利用 |  |  | 江心洲污水处理厂进口(IW001) | 氨氮（NH3-N） | 2025-01-07 | 实际样 | 18.6 | 17.8 | -4.3% | 相对误差不超过±15%
2025年一季度重点源企业监督监测及比对监测（江心洲污水处理厂） | 江苏金陵环境股份有限公司江心洲污水处理厂 | 水环境 | 污水处理及其再生利用 |  |  | 江心洲污水处理厂进口(IW001) | 氨氮（NH3-N） | 2025-01-07 | 实际样 | 16.2 | 17.6 | 8.64% | 相对误差不超过±15%
2025年一季度重点源企业监督监测及比对监测（江心洲污水处理厂） | 江苏金陵环境股份有限公司江心洲污水处理厂 | 水环境 | 污水处理及其再生利用 |  |  | 江心洲污水处理厂进口(IW001) | 氨氮（NH3-N） | 2025-01-07 | 标准样 | 39.9 | 41.5 | 4.01% | 相对误差不超过±10%
2025年一季度重点源企业监督监测及比对监测（江心洲污水处理厂） | 江苏金陵环境股份有限公司江心洲污水处理厂 | 水环境 | 污水处理及其再生利用 | 城镇污水处理厂污染物排放标准[国标](GB18918-2002) | （表1）基本控制项目最高允许排放浓度（日均值）,一级标准（水温＞12℃或≤12℃）,A标准,通用 | 一期排口 | 氨氮（NH3-N） | 2025-01-07 | 实际样 | 1.52 | 1.43 | -0.09mg/L | 绝对误差不超过±0.3mg/L
2025年一季度重点源企业监督监测及比对监测（江心洲污水处理厂） | 江苏金陵环境股份有限公司江心洲污水处理厂 | 水环境 | 污水处理及其再生利用 | 城镇污水处理厂污染物排放标准[国标](GB18918-2002) | （表1）基本控制项目最高允许排放浓度（日均值）,一级标准（水温＞12℃或≤12℃）,A标准,通用 | 一期排口 | 氨氮（NH3-N） | 2025-01-07 | 实际样 | 1.52 | 1.44 | -0.08mg/L | 绝对误差不超过±0.3mg/L
2025年一季度重点源企业监督监测及比对监测（江心洲污水处理厂） | 江苏金陵环境股份有限公司江心洲污水处理厂 | 水环境 | 污水处理及其再生利用 | 城镇污水处理厂污染物排放标准[国标](GB18918-2002) | （表1）基本控制项目最高允许排放浓度（日均值）,一级标准（水温＞12℃或≤12℃）,A标准,通用 | 一期排口 | 氨氮（NH3-N） | 2025-01-07 | 实际样 | 1.52 | 1.56 | 0.04mg/L | 绝对误差不超过±0.3mg/L
2025年一季度重点源企业监督监测及比对监测（江心洲污水处理厂） | 江苏金陵环境股份有限公司江心洲污水处理厂 | 水环境 | 污水处理及其再生利用 | 城镇污水处理厂污染物排放标准[国标](GB18918-2002) | （表1）基本控制项目最高允许排放浓度（日均值）,一级标准（水温＞12℃或≤12℃）,A标准,通用 | 一期排口 | 氨氮（NH3-N） | 2025-01-07 | 标准样 | 7.10 | 6.94 | -2.25% | 相对误差不超过±10%
2025年一季度重点源企业监督监测及比对监测（江心洲污水处理厂） | 江苏金陵环境股份有限公司江心洲污水处理厂 | 水环境 | 污水处理及其再生利用 | 城镇污水处理厂污染物排放标准[国标](GB18918-2002) | （表1）基本控制项目最高允许排放浓度（日均值）,一级标准（水温＞12℃或≤12℃）,A标准,通用 | 一期排口 | 化学需氧量 | 2025-01-07 | 实际样 | 25.2 | 25.0 | -0.2mg/L | 绝对误差不超过±5mg/L
2025年一季度重点源企业监督监测及比对监测（江心洲污水处理厂） | 江苏金陵环境股份有限公司江心洲污水处理厂 | 水环境 | 污水处理及其再生利用 | 城镇污水处理厂污染物排放标准[国标](GB18918-2002) | （表1）基本控制项目最高允许排放浓度（日均值）,一级标准（水温＞12℃或≤12℃）,A标准,通用 | 一期排口 | 化学需氧量 | 2025-01-07 | 实际样 | 25.2 | 25.3 | 0.1mg/L | 绝对误差不超过±5mg/L
2025年一季度重点源企业监督监测及比对监测（江心洲污水处理厂） | 江苏金陵环境股份有限公司江心洲污水处理厂 | 水环境 | 污水处理及其再生利用 | 城镇污水处理厂污染物排放标准[国标](GB18918-2002) | （表1）基本控制项目最高允许排放浓度（日均值）,一级标准（水温＞12℃或≤12℃）,A标准,通用 | 一期排口 | 化学需氧量 | 2025-01-07 | 实际样 | 25.2 | 25.4 | 0.2mg/L | 绝对误差不超过±5mg/L
2025年一季度重点源企业监督监测及比对监测（江心洲污水处理厂） | 江苏金陵环境股份有限公司江心洲污水处理厂 | 水环境 | 污水处理及其再生利用 | 城镇污水处理厂污染物排放标准[国标](GB18918-2002) | （表1）基本控制项目最高允许排放浓度（日均值）,一级标准（水温＞12℃或≤12℃）,A标准,通用 | 一期排口 | 化学需氧量 | 2025-01-07 | 标准样 | 45.3 | 48.1 | 6.18% | 相对误差不超过±10%

## 废水排放
任务名称 | 企业名称 | 名录类别 | 行业类别 | 受纳水体 | 执行标准名称 | 执行标准条目名称 | 监测点 | 监测项目 | 监测日期 | 流量(m³/s) | 水温(°C) | 生产负荷(%) | 进口浓度 | 排放浓度 | 上限 | 下限 | 单位 | 是否超标 | 超标倍数 | 备注 | 是否有评价限值
2025年一季度重点源企业监督监测及比对监测（江心洲污水处理厂） | 江苏金陵环境股份有限公司江心洲污水处理厂 | 水环境 | 污水处理及其再生利用 |  | 城镇污水处理厂污染物排放标准[国标](GB18918-2002) | （表1）基本控制项目最高允许排放浓度（日均值）,一级标准（水温＞12℃或≤12℃）,A标准,2006年1月1日后建设 | 二期排口 | 总磷（以P计） | 2025-01-07 |  | 14.1 |  |  | 0.06 | 0.5 |  | mg/L | 否 |  |  | 是
2025年一季度重点源企业监督监测及比对监测（江心洲污水处理厂） | 江苏金陵环境股份有限公司江心洲污水处理厂 | 水环境 | 污水处理及其再生利用 |  | 城镇污水处理厂污染物排放标准[国标](GB18918-2002) | （表1）基本控制项目最高允许排放浓度（日均值）,一级标准（水温＞12℃或≤12℃）,A标准,通用 | 二期排口 | pH值 | 2025-01-07 |  | 14.1 |  |  | 6.8 | 9 | 6 | 无量纲 | 否 |  |  | 是
2025年一季度重点源企业监督监测及比对监测（江心洲污水处理厂） | 江苏金陵环境股份有限公司江心洲污水处理厂 | 水环境 | 污水处理及其再生利用 |  | 城镇污水处理厂污染物排放标准[国标](GB18918-2002) | （表1）基本控制项目最高允许排放浓度（日均值）,一级标准（水温＞12℃或≤12℃）,A标准,通用 | 二期排口 | 总氮（以N计） | 2025-01-07 |  | 14.1 |  |  | 8.56 | 15 |  | mg/L | 否 |  |  | 是
2025年一季度重点源企业监督监测及比对监测（江心洲污水处理厂） | 江苏金陵环境股份有限公司江心洲污水处理厂 | 水环境 | 污水处理及其再生利用 |  | 城镇污水处理厂污染物排放标准[国标](GB18918-2002) | （表1）基本控制项目最高允许排放浓度（日均值）,一级标准（水温＞12℃或≤12℃）,A标准,通用 | 二期排口 | 化学需氧量 | 2025-01-07 |  | 14.1 |  |  | 20 | 50 |  | mg/L | 否 |  |  | 是
2025年一季度重点源企业监督监测及比对监测（江心洲污水处理厂） | 江苏金陵环境股份有限公司江心洲污水处理厂 | 水环境 | 污水处理及其再生利用 |  | 城镇污水处理厂污染物排放标准[国标](GB18918-2002) | （表1）基本控制项目最高允许排放浓度（日均值）,一级标准（水温＞12℃或≤12℃）,A标准,通用 | 二期排口 | 氨氮（NH3-N） | 2025-01-08 |  | 14.1 |  |  | 0.285 | 5;8 |  | mg/L | 否 |  |  | 是
2025年一季度重点源企业监督监测及比对监测（江心洲污水处理厂） | 江苏金陵环境股份有限公司江心洲污水处理厂 | 水环境 | 污水处理及其再生利用 |  |  |  | 江心洲污水处理厂进口(IW001) | 总氮（以N计） | 2025-01-07 |  | 13.5 |  |  | 21.9 |  |  | mg/L | 否 |  |  | 否
2025年一季度重点源企业监督监测及比对监测（江心洲污水处理厂） | 江苏金陵环境股份有限公司江心洲污水处理厂 | 水环境 | 污水处理及其再生利用 |  |  |  | 江心洲污水处理厂进口(IW001) | 化学需氧量 | 2025-01-07 |  | 13.5 |  |  | 121 |  |  | mg/L | 否 |  |  | 否
2025年一季度重点源企业监督监测及比对监测（江心洲污水处理厂） | 江苏金陵环境股份有限公司江心洲污水处理厂 | 水环境 | 污水处理及其再生利用 |  |  |  | 江心洲污水处理厂进口(IW001) | 总磷（以P计） | 2025-01-07 |  | 13.5 |  |  | 1.85 |  |  | mg/L | 否 |  |  | 否
2025年一季度重点源企业监督监测及比对监测（江心洲污水处理厂） | 江苏金陵环境股份有限公司江心洲污水处理厂 | 水环境 | 污水处理及其再生利用 |  |  |  | 江心洲污水处理厂进口(IW001) | 氨氮（NH3-N） | 2025-01-07 |  | 13.5 |  |  | 18.1 |  |  | mg/L | 否 |  |  | 否
2025年一季度重点源企业监督监测及比对监测（江心洲污水处理厂） | 江苏金陵环境股份有限公司江心洲污水处理厂 | 水环境 | 污水处理及其再生利用 |  |  |  | 江心洲污水处理厂进口(IW001) | pH值 | 2025-01-07 |  | 13.5 |  |  | 7.1 |  |  | mg/L | 否 |  |  | 否
2025年一季度重点源企业监督监测及比对监测（江心洲污水处理厂） | 江苏金陵环境股份有限公司江心洲污水处理厂 | 水环境 | 污水处理及其再生利用 |  | 城镇污水处理厂污染物排放标准[国标](GB18918-2002) | （表1）基本控制项目最高允许排放浓度（日均值）,一级标准（水温＞12℃或≤12℃）,A标准,通用 | 一期排口 | 氨氮（NH3-N） | 2025-01-07 |  | 13.1 |  |  | 0.422 | 5;8 |  | mg/L | 否 |  |  | 是
2025年一季度重点源企业监督监测及比对监测（江心洲污水处理厂） | 江苏金陵环境股份有限公司江心洲污水处理厂 | 水环境 | 污水处理及其再生利用 |  | 城镇污水处理厂污染物排放标准[国标](GB18918-2002) | （表1）基本控制项目最高允许排放浓度（日均值）,一级标准（水温＞12℃或≤12℃）,A标准,通用 | 一期排口 | 总氮（以N计） | 2025-01-07 |  | 13.1 |  |  | 8.72 | 15 |  | mg/L | 否 |  |  | 是
2025年一季度重点源企业监督监测及比对监测（江心洲污水处理厂） | 江苏金陵环境股份有限公司江心洲污水处理厂 | 水环境 | 污水处理及其再生利用 |  | 城镇污水处理厂污染物排放标准[国标](GB18918-2002) | （表1）基本控制项目最高允许排放浓度（日均值）,一级标准（水温＞12℃或≤12℃）,A标准,通用 | 一期排口 | 化学需氧量 | 2025-01-07 |  | 13.1 |  |  | 17 | 50 |  | mg/L | 否 |  |  | 是
2025年一季度重点源企业监督监测及比对监测（江心洲污水处理厂） | 江苏金陵环境股份有限公司江心洲污水处理厂 | 水环境 | 污水处理及其再生利用 |  | 城镇污水处理厂污染物排放标准[国标](GB18918-2002) | （表1）基本控制项目最高允许排放浓度（日均值）,一级标准（水温＞12℃或≤12℃）,A标准,通用 | 一期排口 | pH值 | 2025-01-07 |  | 13.1 |  |  | 6.9 | 9 | 6 | 无量纲 | 否 |  |  | 是
2025年一季度重点源企业监督监测及比对监测（江心洲污水处理厂） | 江苏金陵环境股份有限公司江心洲污水处理厂 | 水环境 | 污水处理及其再生利用 |  | 城镇污水处理厂污染物排放标准[国标](GB18918-2002) | （表1）基本控制项目最高允许排放浓度（日均值）,一级标准（水温＞12℃或≤12℃）,A标准,2006年1月1日后建设 | 一期排口 | 总磷（以P计） | 2025-01-07 |  | 13.1 |  |  | 0.04 | 0.5 |  | mg/L | 否 |  |  | 是