## 废水比对
任务名称 | 企业名称 | 名录类别 | 行业类别 | 执行标准名称 | 执行标准条目名称 | 监测点 | 监测项目 | 监测日期 | 样品类型 | 手动监测值 | 自动监测值 | 比对结果 | 技术要求
南京经济技术开发区2025年3月监督监测 | 南京正大天晴制药有限公司新厂 | 水环境 | 化学药品制剂制造 | 污水排入城镇下水道水质标准(GB/T31962-2015) | 污水排入城镇下水道水质控制项目限值,B级 | 废水排口（新厂）(2) | 氨氮（NH3-N） | 2025-03-27 | 实际样 | 1.5 | 1.28 | -0.22mg/L | 绝对误差不超过±0.3mg/L
南京经济技术开发区2025年3月监督监测 | 南京正大天晴制药有限公司新厂 | 水环境 | 化学药品制剂制造 | 污水排入城镇下水道水质标准(GB/T31962-2015) | 污水排入城镇下水道水质控制项目限值,B级 | 废水排口（新厂）(2) | 氨氮（NH3-N） | 2025-03-27 | 实际样 | 1.5 | 1.37 | -0.13mg/L | 绝对误差不超过±0.3mg/L
南京经济技术开发区2025年3月监督监测 | 南京正大天晴制药有限公司新厂 | 水环境 | 化学药品制剂制造 | 污水排入城镇下水道水质标准(GB/T31962-2015) | 污水排入城镇下水道水质控制项目限值,B级 | 废水排口（新厂）(2) | 氨氮（NH3-N） | 2025-03-27 | 实际样 | 1.5 | 1.48 | -0.02mg/L | 绝对误差不超过±0.3mg/L
南京经济技术开发区2025年3月监督监测 | 南京正大天晴制药有限公司新厂 | 水环境 | 化学药品制剂制造 | 污水排入城镇下水道水质标准(GB/T31962-2015) | 污水排入城镇下水道水质控制项目限值,B级 | 废水排口（新厂）(2) | 氨氮（NH3-N） | 2025-03-27 | 标准样 | 34.8 | 36.3 | 4.31% | 相对误差不超过±10%
南京经济技术开发区2025年3月监督监测 | 南京正大天晴制药有限公司新厂 | 水环境 | 化学药品制剂制造 | 污水综合排放标准(GB8978-1996) | （表4）第二类污染物最高允许排放浓度（1998年1月1日后建的单位）,一切排污单位 ,三级标准 | 废水排口（新厂）(2) | pH值 | 2025-03-27 | 实际样 | 7.5 | 7.2 | -0.3pH | 绝对误差不超过±0.5pH
南京经济技术开发区2025年3月监督监测 | 南京正大天晴制药有限公司新厂 | 水环境 | 化学药品制剂制造 | 污水综合排放标准(GB8978-1996) | （表4）第二类污染物最高允许排放浓度（1998年1月1日后建的单位）,其他排污单位,三级标准 | 废水排口（新厂）(2) | 化学需氧量 | 2025-03-27 | 实际样 | 49 | 43 | -12.24% | 相对误差不超过±30%
南京经济技术开发区2025年3月监督监测 | 南京正大天晴制药有限公司新厂 | 水环境 | 化学药品制剂制造 | 污水综合排放标准(GB8978-1996) | （表4）第二类污染物最高允许排放浓度（1998年1月1日后建的单位）,其他排污单位,三级标准 | 废水排口（新厂）(2) | 化学需氧量 | 2025-03-27 | 实际样 | 48 | 47 | -2.08% | 相对误差不超过±30%
南京经济技术开发区2025年3月监督监测 | 南京正大天晴制药有限公司新厂 | 水环境 | 化学药品制剂制造 | 污水综合排放标准(GB8978-1996) | （表4）第二类污染物最高允许排放浓度（1998年1月1日后建的单位）,其他排污单位,三级标准 | 废水排口（新厂）(2) | 化学需氧量 | 2025-03-27 | 实际样 | 49 | 44 | -10.2% | 相对误差不超过±30%
南京经济技术开发区2025年3月监督监测 | 南京正大天晴制药有限公司新厂 | 水环境 | 化学药品制剂制造 | 污水综合排放标准(GB8978-1996) | （表4）第二类污染物最高允许排放浓度（1998年1月1日后建的单位）,其他排污单位,三级标准 | 废水排口（新厂）(2) | 化学需氧量 | 2025-03-27 | 标准样 | 501 | 497 | -0.8% | 相对误差不超过±10%
南京经济技术开发区2025年3月监督监测 | 南京正大天晴制药有限公司新厂 | 水环境 | 化学药品制剂制造 | 污水排入城镇下水道水质标准(GB/T31962-2015) | 污水排入城镇下水道水质控制项目限值,B级 | 废水排口（新厂）(2) | 总磷（以P计） | 2025-03-27 | 实际样 | 0.287 | 0.3 | 0.01mg/L | 绝对误差不超过±0.04mg/L
南京经济技术开发区2025年3月监督监测 | 南京正大天晴制药有限公司新厂 | 水环境 | 化学药品制剂制造 | 污水排入城镇下水道水质标准(GB/T31962-2015) | 污水排入城镇下水道水质控制项目限值,B级 | 废水排口（新厂）(2) | 总磷（以P计） | 2025-03-27 | 实际样 | 0.287 | 0.3 | 0.01mg/L | 绝对误差不超过±0.04mg/L
南京经济技术开发区2025年3月监督监测 | 南京正大天晴制药有限公司新厂 | 水环境 | 化学药品制剂制造 | 污水排入城镇下水道水质标准(GB/T31962-2015) | 污水排入城镇下水道水质控制项目限值,B级 | 废水排口（新厂）(2) | 总磷（以P计） | 2025-03-27 | 实际样 | 0.287 | 0.3 | 0.01mg/L | 绝对误差不超过±0.04mg/L
南京经济技术开发区2025年3月监督监测 | 南京正大天晴制药有限公司新厂 | 水环境 | 化学药品制剂制造 | 污水排入城镇下水道水质标准(GB/T31962-2015) | 污水排入城镇下水道水质控制项目限值,B级 | 废水排口（新厂）(2) | 总磷（以P计） | 2025-03-27 | 标准样 | 1.62 | 1.66 | 2.47% | 相对误差不超过±10%

## 废气排放
任务名称 | 企业名称 | 名录类别 | 行业类别 | 执行标准名称 | 执行标准条目名称 | 监测点 | 监测项目 | 监测日期 | 流量(m³/h) | 温度(°C) | 湿度(%) | 含氧量(%) | 流速(m/s) | 生产负荷(%) | 实测浓度 | 折算浓度 | 上限 | 下限 | 单位 | 是否超标 | 超标倍数 | 备注 | 是否有评价限值
南京经济技术开发区2025年3月监督监测 | 南京绿联环境科技发展有限公司 | 环境风险管控 | 危险废物治理 | 《江苏省大气污染物综合排放标准》(DB32/4041-2021) | 表 1 大气污染物有组织排放限值,其他,最高允许排放浓度 | FQ-1(DA001FQ-1) | 氯化氢 | 2025-03-26 | [6 empty] | 7.6 | 7.6 | 10 |  | mg/m3 | 否 |  |  | 是
南京经济技术开发区2025年3月监督监测 | 南京绿联环境科技发展有限公司 | 环境风险管控 | 危险废物治理 | 江苏省大气综合排放标准(DB32/4041-2021) | 表1 大气污染物有组织排放限值 | FQ-1(DA001FQ-1) | 氟化物 | 2025-03-26 | [6 empty] | 0.47 | 0.47 | 3 |  | mg/m3 | 否 |  |  | 是
南京经济技术开发区2025年3月监督监测 | 南京海辰药业股份有限公司 | 水环境 | 化学药品制剂制造 | 江苏省地方标准制药工业大气污染物排放标准(DB 32/4042-2021) | 表1 大气污染物基本项目最高允许排放限值,工艺废气 | 研发废气DA002(Q2) | 总挥发性有机物 | 2025-03-28 | [6 empty] | 0.746 | 0.746 | 100 |  | mg/m3 | 否 |  |  | 是
南京经济技术开发区2025年3月监督监测 | 南京海辰药业股份有限公司 | 水环境 | 化学药品制剂制造 | 江苏省地方标准制药工业大气污染物排放标准(DB 32/4042-2021) | 表1 大气污染物基本项目最高允许排放限值,工艺废气 | 质检废气DA001(DA001) | 总挥发性有机物 | 2025-03-28 | [6 empty] | 0.981 | 0.981 | 100 |  | mg/m3 | 否 |  |  | 是
南京经济技术开发区2025年3月监督监测 | 南京海辰药业股份有限公司 | 水环境 | 化学药品制剂制造 | 江苏省地方标准制药工业大气污染物排放标准(DB 32/4042-2021) | 表1 大气污染物基本项目最高允许排放限值 | 污水处理站废气(DA003) | 臭气浓度 | 2025-03-28 | [6 empty] | 229 | 229 | 1000 |  | 无量纲 | 否 |  |  | 是
南京经济技术开发区2025年3月监督监测 | 南京正大天晴制药有限公司新厂 | 水环境 | 化学药品制剂制造 | 制药工业大气污染物排放标准(DB 32/4042—2021) | 有组织废气 | 废气排口FQ-09(09) | 非甲烷总烃 | 2025-03-27 | [6 empty] | 2.47 | 2.47 | 60 |  | mg/m3 | 否 |  |  | 是
南京经济技术开发区2025年3月监督监测 | 南京正大天晴制药有限公司新厂 | 水环境 | 化学药品制剂制造 | 制药工业大气污染物排放标准（江苏）(DB32/4042-2021) | 表1大气污染基本项目最高允许排放限值,药尘 | 废气排口FQ-07(7) | 颗粒物 | 2025-03-27 | [6 empty] | 1.8 | 1.8 | 15 |  | mg/m3 | 否 |  |  | 是

## 废水排放
任务名称 | 企业名称 | 名录类别 | 行业类别 | 受纳水体 | 执行标准名称 | 执行标准条目名称 | 监测点 | 监测项目 | 监测日期 | 流量(m³/s) | 水温(°C) | 生产负荷(%) | 进口浓度 | 排放浓度 | 上限 | 下限 | 单位 | 是否超标 | 超标倍数 | 备注 | 是否有评价限值
南京经济技术开发区2025年3月监督监测 | 南京海辰药业股份有限公司 | 水环境 | 化学药品制剂制造 |  | 污水综合排放标准(GB8978-1996) | （表4）第二类污染物最高允许排放浓度（1998年1月1日后建的单位）,一切排污单位 ,三级标准 | 废水总排口(1) | pH值 | 2025-03-28 |  |  |  |  | 7.21 | 9 | 6 | 无量纲 | 否 |  |  | 是
南京经济技术开发区2025年3月监督监测 | 南京海辰药业股份有限公司 | 水环境 | 化学药品制剂制造 |  | 污水排入城镇下水道水质标准(GB/T31962-2015) | 污水排入城镇下水道水质控制项目限值,B级 | 废水总排口(1) | 总氮（以N计） | 2025-03-28 |  |  |  |  | 13.3 | 70 |  | mg/L | 否 |  |  | 是
南京经济技术开发区2025年3月监督监测 | 南京海辰药业股份有限公司 | 水环境 | 化学药品制剂制造 |  | 污水综合排放标准(GB8978-1996) | （表4）第二类污染物最高允许排放浓度（1998年1月1日后建的单位）,其他排污单位,三级标准 | 废水总排口(1) | 悬浮物 | 2025-03-28 |  |  |  |  | 65 | 400 |  | mg/L | 否 |  |  | 是
南京经济技术开发区2025年3月监督监测 | 南京海辰药业股份有限公司 | 水环境 | 化学药品制剂制造 |  | 污水排入城镇下水道水质标准(GB/T31962-2015) | 污水排入城镇下水道水质控制项目限值,B级 | 废水总排口(1) | 总磷（以P计） | 2025-03-28 |  |  |  |  | 1.08 | 8 |  | mg/L | 否 |  |  | 是
南京经济技术开发区2025年3月监督监测 | 南京海辰药业股份有限公司 | 水环境 | 化学药品制剂制造 |  | 污水排入城镇下水道水质标准(GB/T31962-2015) | 污水排入城镇下水道水质控制项目限值,B级 | 废水总排口(1) | 氨氮（NH3-N） | 2025-03-28 |  |  |  |  | 10.9 | 45 |  | mg/L | 否 |  |  | 是
南京经济技术开发区2025年3月监督监测 | 南京海辰药业股份有限公司 | 水环境 | 化学药品制剂制造 |  | 污水综合排放标准(GB8978-1996) | （表4）第二类污染物最高允许排放浓度（1998年1月1日后建的单位）,其他排污单位,三级标准 | 废水总排口(1) | 化学需氧量 | 2025-03-28 |  |  |  |  | 152 | 500 |  | mg/L | 否 |  |  | 是
南京经济技术开发区2025年3月监督监测 | 南京正大天晴制药有限公司新厂 | 水环境 | 化学药品制剂制造 |  | 污水排入城镇下水道水质标准(GB/T31962-2015) | 污水排入城镇下水道水质控制项目限值,B级 | 废水排口（新厂）(2) | 氨氮（NH3-N） | 2025-03-27 |  |  |  |  | 0.539 | 45 |  | mg/L | 否 |  |  | 是
南京经济技术开发区2025年3月监督监测 | 南京正大天晴制药有限公司新厂 | 水环境 | 化学药品制剂制造 |  | 污水综合排放标准(GB8978-1996) | （表4）第二类污染物最高允许排放浓度（1998年1月1日后建的单位）,一切排污单位 ,三级标准 | 废水排口（新厂）(2) | pH值 | 2025-03-27 |  |  |  |  | 7.56 | 9 | 6 | 无量纲 | 否 |  |  | 是
南京经济技术开发区2025年3月监督监测 | 南京正大天晴制药有限公司新厂 | 水环境 | 化学药品制剂制造 |  | 污水排入城镇下水道水质标准(GB/T31962-2015) | 污水排入城镇下水道水质控制项目限值,B级 | 废水排口（新厂）(2) | 总氮（以N计） | 2025-03-27 |  |  |  |  | 25.5 | 70 |  | mg/L | 否 |  |  | 是
南京经济技术开发区2025年3月监督监测 | 南京正大天晴制药有限公司新厂 | 水环境 | 化学药品制剂制造 |  | 污水综合排放标准(GB8978-1996) | （表4）第二类污染物最高允许排放浓度（1998年1月1日后建的单位）,其他排污单位,三级标准 | 废水排口（新厂）(2) | 化学需氧量 | 2025-03-27 |  |  |  |  | 48 | 500 |  | mg/L | 否 |  |  | 是
南京经济技术开发区2025年3月监督监测 | 南京正大天晴制药有限公司新厂 | 水环境 | 化学药品制剂制造 |  | 污水综合排放标准(GB8978-1996) | （表4）第二类污染物最高允许排放浓度（1998年1月1日后建的单位）,其他排污单位,三级标准 | 废水排口（新厂）(2) | 悬浮物 | 2025-03-27 |  |  |  |  | 6 | 400 |  | mg/L | 否 |  |  | 是
南京经济技术开发区2025年3月监督监测 | 南京正大天晴制药有限公司新厂 | 水环境 | 化学药品制剂制造 |  | 污水排入城镇下水道水质标准(GB/T31962-2015) | 污水排入城镇下水道水质控制项目限值,B级 | 废水排口（新厂）(2) | 总磷（以P计） | 2025-03-27 |  |  |  |  | 0.19 | 8 |  | mg/L | 否 |  |  | 是
南京经济技术开发区2025年3月监督监测 | 南京正大天晴制药有限公司新厂 | 水环境 | 化学药品制剂制造 |  | 污水排入城镇下水道水质标准(GB/T31962-2015) | 污水排入城镇下水道水质控制项目限值,B级 | 废水排口（新厂）(2) | 色度 | 2025-03-27 |  |  |  |  | 2 | 64 |  | 倍 | 否 |  |  | 是

## 无组织
任务名称 | 企业名称 | 名录类别 | 行业类别 | 执行标准名称 | 执行标准条目名称 | 监测点 | 监测项目 | 监测日期 | 风向 | 风速（m/s） | 温度(℃) | 压力（kPa） | 排放浓度 | 上限 | 下限 | 单位 | 是否超标 | 超标倍数 | 备注
南京经济技术开发区2025年3月监督监测 | 江苏嘉汇再生资源利用有限公司 |  | 再生物资回收与批发 | 《大气污染物综合排放标准》(DB 32/4041-2021) | 无组织废气 | W4 | 硫酸雾 | 2025-03-26 |  |  |  |  | <0.005 | 0.3 |  | mg/m3 | 否
南京经济技术开发区2025年3月监督监测 | 江苏嘉汇再生资源利用有限公司 |  | 再生物资回收与批发 | 大气污染物综合排放标准(GB16297-1996) | （表2）新污染源大气污染物排放限值（1997年1月1日起）,无组织排放监控浓度限值,通用 | W4 | 铅及其化合物 | 2025-03-26 |  |  |  |  | 0.00381 | 0.0060 |  | mg/m3 | 否
南京经济技术开发区2025年3月监督监测 | 江苏嘉汇再生资源利用有限公司 |  | 再生物资回收与批发 | 《大气污染物综合排放标准》(DB 32/4041-2021) | 无组织废气 | W2 | 硫酸雾 | 2025-03-26 |  |  |  |  | <0.005 | 0.3 |  | mg/m3 | 否
南京经济技术开发区2025年3月监督监测 | 江苏嘉汇再生资源利用有限公司 |  | 再生物资回收与批发 | 大气污染物综合排放标准(GB16297-1996) | （表2）新污染源大气污染物排放限值（1997年1月1日起）,无组织排放监控浓度限值,通用 | W2 | 铅及其化合物 | 2025-03-26 |  |  |  |  | 0.00273 | 0.0060 |  | mg/m3 | 否
南京经济技术开发区2025年3月监督监测 | 江苏嘉汇再生资源利用有限公司 |  | 再生物资回收与批发 | 大气污染物综合排放标准(GB16297-1996) | （表2）新污染源大气污染物排放限值（1997年1月1日起）,无组织排放监控浓度限值,通用 | W3 | 铅及其化合物 | 2025-03-26 |  |  |  |  | 0.00374 | 0.0060 |  | mg/m3 | 否
南京经济技术开发区2025年3月监督监测 | 江苏嘉汇再生资源利用有限公司 |  | 再生物资回收与批发 | 《大气污染物综合排放标准》(DB 32/4041-2021) | 无组织废气 | W3 | 硫酸雾 | 2025-03-26 |  |  |  |  | <0.005 | 0.3 |  | mg/m3 | 否
南京经济技术开发区2025年3月监督监测 | 江苏嘉汇再生资源利用有限公司 |  | 再生物资回收与批发 | 大气污染物综合排放标准(GB16297-1996) | （表2）新污染源大气污染物排放限值（1997年1月1日起）,无组织排放监控浓度限值,通用 | W1 | 铅及其化合物 | 2025-03-26 |  |  |  |  | 0.00075 | 0.0060 |  | mg/m3 | 否
南京经济技术开发区2025年3月监督监测 | 江苏嘉汇再生资源利用有限公司 |  | 再生物资回收与批发 | 《大气污染物综合排放标准》(DB 32/4041-2021) | 无组织废气 | W1 | 硫酸雾 | 2025-03-26 |  |  |  |  | <0.005 | 0.3 |  | mg/m3 | 否
南京经济技术开发区2025年3月监督监测 | 南京海辰药业股份有限公司 | 水环境 | 化学药品制剂制造 | 江苏省制药工业大气污染物排放标准(DB 32/4042—2021) | 表6 | G1厂区内研发中心门外 | 非甲烷总烃 | 2025-03-28 |  |  |  |  | 0.70 | 6 |  | mg/m3 | 否
南京经济技术开发区2025年3月监督监测 | 南京正大天晴制药有限公司新厂 | 水环境 | 化学药品制剂制造 | 江苏省制药工业大气污染物排放标准(DB 32/4042—2021) | 表6 | G2研发车间门外1m | 非甲烷总烃 | 2025-03-27 |  |  |  |  | 1.11 | 6 |  | mg/m3 | 否
南京经济技术开发区2025年3月监督监测 | 南京正大天晴制药有限公司新厂 | 水环境 | 化学药品制剂制造 | 江苏省制药工业大气污染物排放标准(DB 32/4042—2021) | 表6 | G1配套原料车间门外1m | 非甲烷总烃 | 2025-03-27 |  |  |  |  | 0.70 | 6 |  | mg/m3 | 否