## 废气排放
任务名称 | 企业名称 | 名录类别 | 行业类别 | 执行标准名称 | 执行标准条目名称 | 监测点 | 监测项目 | 监测日期 | 流量(m³/h) | 温度(°C) | 湿度(%) | 含氧量(%) | 流速(m/s) | 生产负荷(%) | 实测浓度 | 折算浓度 | 上限 | 下限 | 单位 | 是否超标 | 超标倍数 | 备注 | 是否有评价限值
2025年4月份重点排污单位数据填报 | 南京海中环保科技有限责任公司 | 大气环境,环境风险管控 | 危险废物治理 | 江苏省大气综合排放标准(DB32/4041-2021) | 表1 大气污染物有组织排放限值 | 1#联合厂房废气应急排放口 | 颗粒物 | 2025-04-17 | 2218 | [5 empty] | <1 | <1 | 20 |  | mg/m3 | 否 |  |  | 是
2025年4月份重点排污单位数据填报 | 南京海中环保科技有限责任公司 | 大气环境,环境风险管控 | 危险废物治理 | 江苏省大气综合排放标准(DB32/4041-2021) | 表1 大气污染物有组织排放限值 | 1#联合厂房废气应急排放口 | 非甲烷总烃 | 2025-04-17 | 2218 | [5 empty] | 11.1 | 11.1 | 60 |  | mg/m3 | 否 |  |  | 是
2025年4月份重点排污单位数据填报 | 南京海中环保科技有限责任公司 | 大气环境,环境风险管控 | 危险废物治理 | 恶臭污染物排放标准(GB14554-93) | （表2）恶臭污染物排放标准值,排气筒高度15m | 1#联合厂房废气应急排放口 | 氨 | 2025-04-17 | 2216 | [5 empty] | 0.00488 | 0.00488 | 4.9 |  | kg/h | 否 |  |  | 是
2025年4月份重点排污单位数据填报 | 南京海中环保科技有限责任公司 | 大气环境,环境风险管控 | 危险废物治理 | 恶臭污染物排放标准(GB14554-93) | （表2）恶臭污染物排放标准值,排气筒高度15m | 1#联合厂房废气应急排放口 | 臭气浓度 | 2025-04-17 | [6 empty] | 1995 | 1995 | 2000 |  | 无量纲 | 否 |  |  | 是
2025年4月份重点排污单位数据填报 | 南京海中环保科技有限责任公司 | 大气环境,环境风险管控 | 危险废物治理 | 恶臭污染物排放标准(GB14554-93) | （表2）恶臭污染物排放标准值,排气筒高度15m | 1#联合厂房废气应急排放口 | 硫化氢 | 2025-04-17 | 2228 | [5 empty] | 0.0000178 | 0.0000178 | 0.33 |  | kg/h | 否 |  |  | 是
2025年4月份重点排污单位数据填报 | 南京海中环保科技有限责任公司 | 大气环境,环境风险管控 | 危险废物治理 | 恶臭污染物排放标准(GB14554-93) | （表2）恶臭污染物排放标准值,排气筒高度15m | 3#危废贮存库房废气排放口DA003 | 臭气浓度 | 2025-04-17 | [6 empty] | 851 | 851 | 2000 |  | 无量纲 | 否 |  |  | 是
2025年4月份重点排污单位数据填报 | 南京海中环保科技有限责任公司 | 大气环境,环境风险管控 | 危险废物治理 | 恶臭污染物排放标准(GB14554-93) | （表2）恶臭污染物排放标准值,排气筒高度15m | 3#危废贮存库房废气排放口DA003 | 硫化氢 | 2025-04-17 | 3453 | [5 empty] | 0.0000207 | 0.0000207 | 0.33 |  | kg/h | 否 |  |  | 是
2025年4月份重点排污单位数据填报 | 南京海中环保科技有限责任公司 | 大气环境,环境风险管控 | 危险废物治理 | 恶臭污染物排放标准(GB14554-93) | （表2）恶臭污染物排放标准值,排气筒高度15m | 3#危废贮存库房废气排放口DA003 | 氨 | 2025-04-17 | 3453 | [5 empty] | 0.00135 | 0.00135 | 4.9 |  | kg/h | 否 |  |  | 是
2025年4月份重点排污单位数据填报 | 南京海中环保科技有限责任公司 | 大气环境,环境风险管控 | 危险废物治理 | 江苏省大气综合排放标准(DB32/4041-2021) | 表1 大气污染物有组织排放限值 | 3#危废贮存库房废气排放口DA003 | 非甲烷总烃 | 2025-04-17 | 3137 | [5 empty] | 1.50 | 1.50 | 60 |  | mg/m3 | 否 |  |  | 是
2025年4月份重点排污单位数据填报 | 南京海中环保科技有限责任公司 | 大气环境,环境风险管控 | 危险废物治理 | 江苏省大气综合排放标准(DB32/4041-2021) | 表1 大气污染物有组织排放限值 | 3#危废贮存库房废气排放口DA003 | 颗粒物 | 2025-04-17 | 3137 | [5 empty] | <1 | <1 | 20 |  | mg/m3 | 否 |  |  | 是
2025年4月份重点排污单位数据填报 | 南京海中环保科技有限责任公司 | 大气环境,环境风险管控 | 危险废物治理 | 恶臭污染物排放标准(GB14554-93) | （表2）恶臭污染物排放标准值,排气筒高度15m | 2#联合厂房废气应急排放口 | 氨 | 2025-04-17 | 5379 | [5 empty] | 0.00317 | 0.00317 | 4.9 |  | kg/h | 否 |  |  | 是
2025年4月份重点排污单位数据填报 | 南京海中环保科技有限责任公司 | 大气环境,环境风险管控 | 危险废物治理 | 江苏省大气综合排放标准(DB32/4041-2021) | 表1 大气污染物有组织排放限值 | 2#联合厂房废气应急排放口 | 颗粒物 | 2025-04-17 | 5376 | [5 empty] | <1 | <1 | 20 |  | mg/m3 | 否 |  |  | 是
2025年4月份重点排污单位数据填报 | 南京海中环保科技有限责任公司 | 大气环境,环境风险管控 | 危险废物治理 | 恶臭污染物排放标准(GB14554-93) | （表2）恶臭污染物排放标准值,排气筒高度15m | 2#联合厂房废气应急排放口 | 硫化氢 | 2025-04-17 | 5379 | [5 empty] | 0.000043 | 0.000043 | 0.33 |  | kg/h | 否 |  |  | 是
2025年4月份重点排污单位数据填报 | 南京海中环保科技有限责任公司 | 大气环境,环境风险管控 | 危险废物治理 | 江苏省大气综合排放标准(DB32/4041-2021) | 表1 大气污染物有组织排放限值 | 2#联合厂房废气应急排放口 | 非甲烷总烃 | 2025-04-17 | 5376 | [5 empty] | 4.33 | 4.33 | 60 |  | mg/m3 | 否 |  |  | 是
2025年4月份重点排污单位数据填报 | 南京海中环保科技有限责任公司 | 大气环境,环境风险管控 | 危险废物治理 | 恶臭污染物排放标准(GB14554-93) | （表2）恶臭污染物排放标准值,排气筒高度15m | 2#联合厂房废气应急排放口 | 臭气浓度 | 2025-04-17 | [6 empty] | 549 | 549 | 2000 |  | 无量纲 | 否 |  |  | 是
2025年4月份重点排污单位数据填报 | 南京海中环保科技有限责任公司 | 大气环境,环境风险管控 | 危险废物治理 | 水泥窑协同处置固体废物污染控制标准(GB30485-2013) | （表1）协同处置固体废物水泥窑大气污染物最高允许排放浓度 | 3号窑尾排放口DA004 | 氯化氢 | 2025-04-17 | 570525 | [5 empty] | 1.44 | 1.05 | 10 |  | mg/m3 | 否 |  |  | 是
2025年4月份重点排污单位数据填报 | 南京海中环保科技有限责任公司 | 大气环境,环境风险管控 | 危险废物治理 | 水泥工业大气污染物排放标准(GB4915-2013) | （表2）大气污染物特别排放限值,水泥制造,水泥窑及窑尾余热利用系统 | 3号窑尾排放口DA004 | 氮氧化物 | 2025-04-17 | 570525 | [5 empty] | 49 | 36 | 320 |  | mg/m3 | 否 |  |  | 是
2025年4月份重点排污单位数据填报 | 南京海中环保科技有限责任公司 | 大气环境,环境风险管控 | 危险废物治理 | 水泥窑协同处置固体废物污染控制标准(GB30485-2013) | （表1）协同处置固体废物水泥窑大气污染物最高允许排放浓度 | 3号窑尾排放口DA004 | 氟化氢 | 2025-04-17 | 589320 | [5 empty] | 0.32 | 0.23 | 1 |  | mg/m3 | 否 |  |  | 是
2025年4月份重点排污单位数据填报 | 南京海中环保科技有限责任公司 | 大气环境,环境风险管控 | 危险废物治理 | 水泥工业大气污染物排放标准(GB4915-2013) | （表2）大气污染物特别排放限值,水泥制造,水泥窑及窑尾余热利用系统 | 3号窑尾排放口DA004 | 颗粒物 | 2025-04-17 | 570525 | [5 empty] | <1 | <0.7 | 20 |  | mg/m3 | 否 |  |  | 是
2025年4月份重点排污单位数据填报 | 南京海中环保科技有限责任公司 | 大气环境,环境风险管控 | 危险废物治理 | 水泥窑协同处置固体废物污染控制标准(GB30485-2013) | （表1）协同处置固体废物水泥窑大气污染物最高允许排放浓度 | 3号窑尾排放口DA004 | 汞及其化合物 | 2025-04-17 | 589320 | [5 empty] | 0.00406 | 0.00294 | 0.05 |  | mg/m3 | 否 |  |  | 是
2025年4月份重点排污单位数据填报 | 南京海中环保科技有限责任公司 | 大气环境,环境风险管控 | 危险废物治理 | 水泥工业大气污染物排放标准(GB4915-2013) | （表2）大气污染物特别排放限值,水泥制造,水泥窑及窑尾余热利用系统 | 3号窑尾排放口DA004 | 二氧化硫 | 2025-04-17 | 570525 | [5 empty] | <3 | <2 | 100 |  | mg/m3 | 否 |  |  | 是
2025年4月份重点排污单位数据填报 | 南京海中环保科技有限责任公司 | 大气环境,环境风险管控 | 危险废物治理 | 水泥工业大气污染物排放标准(GB4915-2013) | （表2）大气污染物特别排放限值,水泥制造,水泥窑及窑尾余热利用系统 | 3号窑尾排放口DA004 | 氨 | 2025-04-17 | 570525 | [5 empty] | 2.36 | 1.72 | 8 |  | mg/m3 | 否 |  |  | 是
2025年4月份重点排污单位数据填报 | 南京高精齿轮集团有限公司（乾德路410亩厂区） |  | 滑动轴承制造 | 江苏省大气综合排放标准(DB32/4041-2021) | 表1 大气污染物有组织排放限值 | 喷漆2#排气筒(FQ-02) | 二甲苯 | 2025-04-16 | 91901 | [5 empty] | <0.0015 | <0.0015 | 10 |  | mg/m3 | 否 |  |  | 是
2025年4月份重点排污单位数据填报 | 南京高精齿轮集团有限公司（乾德路410亩厂区） |  | 滑动轴承制造 | 江苏省大气综合排放标准(DB32/4041-2021) | 表1 大气污染物有组织排放限值 | 喷漆2#排气筒(FQ-02) | 非甲烷总烃 | 2025-04-16 | 91901 | [5 empty] | 6.73 | 6.73 | 60 |  | mg/m3 | 否 |  |  | 是
2025年4月份重点排污单位数据填报 | 南京高精齿轮集团有限公司（乾德路410亩厂区） |  | 滑动轴承制造 | 江苏省大气综合排放标准(DB32/4041-2021) | 表1 大气污染物有组织排放限值 | 喷漆2#排气筒(FQ-02) | 甲苯 | 2025-04-16 | 91901 | [5 empty] | <0.0015 | <0.0015 | 10 |  | mg/m3 | 否 |  |  | 是
2025年4月份重点排污单位数据填报 | 南京高精齿轮集团有限公司（乾德路410亩厂区） |  | 滑动轴承制造 | 江苏省大气综合排放标准(DB32/4041-2021) | 表1 大气污染物有组织排放限值 | 喷漆2#排气筒(FQ-02) | 苯 | 2025-04-16 | 91901 | [5 empty] | 0.0322 | 0.0322 | 1 |  | mg/m3 | 否 |  |  | 是
2025年4月份重点排污单位数据填报 | 南京高速齿轮制造有限公司-400亩 | 水环境,大气环境,土壤污染监管,环境风险管控 | 齿轮及齿轮减、变速箱制造 | 江苏省大气综合排放标准(DB32/4041-2021) | 表1 大气污染物有组织排放限值 | 3#厂房第1跨废气排放口（感应淬火油烟废气）FQ-31 | 非甲烷总烃 | 2025-04-15 | 16855 | [5 empty] | 0.86 | 0.86 | 60 |  | mg/m3 | 否 |  |  | 是
2025年4月份重点排污单位数据填报 | 南京高速齿轮制造有限公司-400亩 | 水环境,大气环境,土壤污染监管,环境风险管控 | 齿轮及齿轮减、变速箱制造 | 工业炉窑大气污染排放标准(DB 32/3728-2019) | 表1 | 4#厂房箱式氮化炉废气排放口（氮化炉废气） | 颗粒物 | 2025-04-15 | 2899 | [5 empty] | <1 | <1 | 20 |  | mg/m3 | 否 |  |  | 是
2025年4月份重点排污单位数据填报 | 南京高速齿轮制造有限公司-400亩 | 水环境,大气环境,土壤污染监管,环境风险管控 | 齿轮及齿轮减、变速箱制造 | 江苏省大气综合排放标准(DB32/4041-2021) | 表1 大气污染物有组织排放限值 | 4#厂房箱式氮化炉废气排放口（氮化炉废气） | 氮氧化物（以NO2计） | 2025-04-15 | 2899 | [5 empty] | <3 | <3 | 100 |  | mg/m3 | 否 |  |  | 是
2025年4月份重点排污单位数据填报 | 南京高速齿轮制造有限公司-400亩 | 水环境,大气环境,土壤污染监管,环境风险管控 | 齿轮及齿轮减、变速箱制造 | 江苏省大气综合排放标准(DB32/4041-2021) | 表1 大气污染物有组织排放限值 | 4#厂房箱式氮化炉废气排放口（氮化炉废气） | 二氧化硫 | 2025-04-15 | 2899 | [5 empty] | <3 | <3 | 200 |  | mg/m3 | 否 |  |  | 是
2025年4月份重点排污单位数据填报 | 南京高速齿轮制造有限公司-400亩 | 水环境,大气环境,土壤污染监管,环境风险管控 | 齿轮及齿轮减、变速箱制造 | 江苏省大气综合排放标准(DB32/4041-2021) | 表1 大气污染物有组织排放限值 | 4#厂房多用炉、回火炉废气排放口（淬火、回火油烟废气）FQ-37 | 非甲烷总烃 | 2025-04-15 | 26628 | [5 empty] | 1.12 | 1.12 | 60 |  | mg/m3 | 否 |  |  | 是
2025年4月份重点排污单位数据填报 | 南京高速齿轮制造有限公司-400亩 | 水环境,大气环境,土壤污染监管,环境风险管控 | 齿轮及齿轮减、变速箱制造 | 江苏省大气综合排放标准(DB32/4041-2021) | 表1 大气污染物有组织排放限值 | 4#厂房滚铣齿废气排放口（北侧） | 非甲烷总烃 | 2025-04-15 | 11933 | [5 empty] | 1.10 | 1.10 | 60 |  | mg/m3 | 否 |  |  | 是
2025年4月份重点排污单位数据填报 | 南京高速齿轮制造有限公司-400亩 | 水环境,大气环境,土壤污染监管,环境风险管控 | 齿轮及齿轮减、变速箱制造 | 江苏省大气综合排放标准(DB32/4041-2021) | 表1 大气污染物有组织排放限值 | 1#厂房大酸洗线废气排放口（酸洗废气） | 氮氧化物（以NO2计） | 2025-04-15 | 29779 | [5 empty] | 1.0 | 1.0 | 100 |  | mg/m3 | 否 |  |  | 是
2025年4月份重点排污单位数据填报 | 南京高速齿轮制造有限公司-400亩 | 水环境,大气环境,土壤污染监管,环境风险管控 | 齿轮及齿轮减、变速箱制造 | 江苏省大气综合排放标准(DB32/4041-2021) | 表1 大气污染物有组织排放限值 | 1#厂房大酸洗线废气排放口（酸洗废气） | 氯化氢 | 2025-04-15 | 29779 | [5 empty] | 0.96 | 0.96 | 10 |  | mg/m3 | 否 |  |  | 是
2025年4月份重点排污单位数据填报 | 南京高速齿轮制造有限公司-400亩 | 水环境,大气环境,土壤污染监管,环境风险管控 | 齿轮及齿轮减、变速箱制造 | 江苏省大气综合排放标准(DB32/4041-2021) | 表1 大气污染物有组织排放限值 | 7#理化中心试验大楼通风橱废气排放口（通风橱废气） | 非甲烷总烃 | 2025-04-15 | 6308 | [5 empty] | 0.81 | 0.81 | 60 |  | mg/m3 | 否 |  |  | 是
2025年4月份重点排污单位数据填报 | 南京高速齿轮制造有限公司-400亩 | 水环境,大气环境,土壤污染监管,环境风险管控 | 齿轮及齿轮减、变速箱制造 | 江苏省大气综合排放标准(DB32/4041-2021) | 表1 大气污染物有组织排放限值 | 7#理化中心试验大楼通风橱废气排放口（通风橱废气） | 氯化氢 | 2025-04-15 | 6308 | [5 empty] | 0.90 | 0.90 | 10 |  | mg/m3 | 否 |  |  | 是
2025年4月份重点排污单位数据填报 | 南京高速齿轮制造有限公司-400亩 | 水环境,大气环境,土壤污染监管,环境风险管控 | 齿轮及齿轮减、变速箱制造 | 江苏省大气综合排放标准(DB32/4041-2021) | 表1 大气污染物有组织排放限值 | 3#厂房第3、5、7跨废气排放口（淬火、回火油烟废气）FQ-32 | 非甲烷总烃 | 2025-04-15 | 2619 | [5 empty] | 1.23 | 1.23 | 60 |  | mg/m3 | 否 |  |  | 是
2025年4月份重点排污单位数据填报 | 南京金陵金箔集团股份有限公司 |  | 包装装潢及其他印刷 | 江苏省大气综合排放标准(DB32/4041-2021) | 表1 大气污染物有组织排放限值 | 复合涂布废气排口 | 非甲烷总烃 | 2025-04-22 | 56846 | [5 empty] | 1.34 | 1.34 | 60 |  | mg/m3 | 否 |  |  | 是
2025年4月份重点排污单位数据填报 | 南京金陵金箔集团股份有限公司 |  | 包装装潢及其他印刷 | 江苏省大气综合排放标准(DB32/4041-2021) | 表1 大气污染物有组织排放限值 | 印刷废气排口 | 非甲烷总烃 | 2025-04-22 | 44274 | [5 empty] | 10.1 | 10.1 | 60 |  | mg/m3 | 否 |  |  | 是
2025年4月份重点排污单位数据填报 | 大协西川东阳汽车部件（南京）有限公司 | 大气环境,环境风险管控 | 汽车零部件及配件制造 | 表面涂装（汽车零部件）大气污染物排放标准(DB32/3966-2021) | 表1 | 转轮吸附废气排口(FQ-01) | 甲苯与二甲苯合计 | 2025-04-14 | 69300 | [5 empty] | 1.33 | 1.33 | 15 |  | mg/m3 | 否 |  |  | 是
2025年4月份重点排污单位数据填报 | 大协西川东阳汽车部件（南京）有限公司 | 大气环境,环境风险管控 | 汽车零部件及配件制造 | 表面涂装（汽车零部件）大气污染物排放标准(DB32/3966-2021) | 表1 | 转轮吸附废气排口(FQ-01) | 非甲烷总烃 | 2025-04-14 | 69300 | [5 empty] | 3.95 | 3.95 | 40 |  | mg/m3 | 否 |  |  | 是
2025年4月份重点排污单位数据填报 | 大协西川东阳汽车部件（南京）有限公司 | 大气环境,环境风险管控 | 汽车零部件及配件制造 | 表面涂装（汽车零部件）大气污染物排放标准(DB32/3966-2021) | 表1 | RTO废气排口(FQ-01) | 甲苯与二甲苯合计 | 2025-04-14 | 14110 | [5 empty] | 0.798 | 0.798 | 15 |  | mg/m3 | 否 |  |  | 是
2025年4月份重点排污单位数据填报 | 大协西川东阳汽车部件（南京）有限公司 | 大气环境,环境风险管控 | 汽车零部件及配件制造 | 表面涂装（汽车零部件）大气污染物排放标准(DB32/3966-2021) | 表1 | RTO废气排口(FQ-01) | 非甲烷总烃 | 2025-04-14 | 14110 | [5 empty] | 3.77 | 3.77 | 40 |  | mg/m3 | 否 |  |  | 是
2025年4月份重点排污单位数据填报 | 南京塔塔汽车零部件系统有限公司 | 大气环境,环境风险管控 | 汽车零部件及配件制造 | 表面涂装（汽车零部件）大气污染物排放标准(DB32/3966-2021) | 表1 | 喷涂废气排口(FQ-01) | 甲苯与二甲苯合计 | 2025-04-14 | 59555 | [5 empty] | 0.326 | 0.326 | 15 |  | mg/m3 | 否 |  |  | 是
2025年4月份重点排污单位数据填报 | 南京塔塔汽车零部件系统有限公司 | 大气环境,环境风险管控 | 汽车零部件及配件制造 | 表面涂装（汽车零部件）大气污染物排放标准(DB32/3966-2021) | 表1 | 喷涂废气排口(FQ-01) | 非甲烷总烃 | 2025-04-14 | 59555 | [5 empty] | 2.08 | 2.08 | 40 |  | mg/m3 | 否 |  |  | 是
2025年4月份重点排污单位数据填报 | 南京中联水泥有限公司 | 大气环境,土壤污染监管 | 水泥制造 | 水泥工业大气污染物排放标准(GB4915-2013) | （表2）大气污染物特别排放限值,水泥制造,水泥窑及窑尾余热利用系统 | 3#窑窑头(FQ-01) | 颗粒物 | 2025-04-17 | 394126 | [5 empty] | 6.4 | 6.4 | 20 |  | mg/m3 | 否 |  |  | 是
2025年4月份重点排污单位数据填报 | 南京中联水泥有限公司 | 大气环境,土壤污染监管 | 水泥制造 | 水泥工业大气污染物排放标准(GB4915-2013) | （表2）大气污染物特别排放限值,水泥制造,水泥窑及窑尾余热利用系统 | 3#窑窑尾(FQ-01) | 氨 | 2025-04-17 | 570525 | [5 empty] | 2.36 | 1.72 | 8 |  | mg/m3 | 否 |  |  | 是
2025年4月份重点排污单位数据填报 | 南京中联水泥有限公司 | 大气环境,土壤污染监管 | 水泥制造 | 水泥工业大气污染物排放标准(GB4915-2013) | （表2）大气污染物特别排放限值,水泥制造,水泥窑及窑尾余热利用系统 | 3#窑窑尾(FQ-01) | 二氧化硫 | 2025-04-17 | 570525 | [5 empty] | <3 | <2 | 100 |  | mg/m3 | 否 |  |  | 是
2025年4月份重点排污单位数据填报 | 南京中联水泥有限公司 | 大气环境,土壤污染监管 | 水泥制造 | 水泥窑协同处置固体废物污染控制标准(GB30485-2013) | （表1）协同处置固体废物水泥窑大气污染物最高允许排放浓度 | 3#窑窑尾(FQ-01) | 氟化氢 | 2025-04-17 | 589320 | [5 empty] | 0.32 | 0.23 | 1 |  | mg/m3 | 否 |  |  | 是
2025年4月份重点排污单位数据填报 | 南京中联水泥有限公司 | 大气环境,土壤污染监管 | 水泥制造 | 水泥窑协同处置固体废物污染控制标准(GB30485-2013) | （表1）协同处置固体废物水泥窑大气污染物最高允许排放浓度 | 3#窑窑尾(FQ-01) | 氯化氢 | 2025-04-17 | 570525 | [5 empty] | 1.44 | 1.05 | 10 |  | mg/m3 | 否 |  |  | 是
2025年4月份重点排污单位数据填报 | 南京中联水泥有限公司 | 大气环境,土壤污染监管 | 水泥制造 | 水泥窑协同处置固体废物污染控制标准(GB30485-2013) | （表1）协同处置固体废物水泥窑大气污染物最高允许排放浓度 | 3#窑窑尾(FQ-01) | 汞及其化合物 | 2025-04-17 | 589320 | [5 empty] | 0.00406 | 0.00294 | 0.05 |  | mg/m3 | 否 |  |  | 是
2025年4月份重点排污单位数据填报 | 南京中联水泥有限公司 | 大气环境,土壤污染监管 | 水泥制造 | 水泥工业大气污染物排放标准(GB4915-2013) | （表2）大气污染物特别排放限值,水泥制造,水泥窑及窑尾余热利用系统 | 3#窑窑尾(FQ-01) | 颗粒物 | 2025-04-17 | 570525 | [5 empty] | <1 | <0.7 | 20 |  | mg/m3 | 否 |  |  | 是
2025年4月份重点排污单位数据填报 | 南京中联水泥有限公司 | 大气环境,土壤污染监管 | 水泥制造 | 水泥工业大气污染物排放标准(GB4915-2013) | （表2）大气污染物特别排放限值,水泥制造,水泥窑及窑尾余热利用系统 | 3#窑窑尾(FQ-01) | 氮氧化物 | 2025-04-17 | 570525 | [5 empty] | 49 | 36 | 320 |  | mg/m3 | 否 |  |  | 是
2025年4月份重点排污单位数据填报 | 南京伊环环境服务有限公司-南区 | 环境风险管控 | 危险废物治理 | 大气污染物综合排放标准（江苏省地方标准）(DB32/4041-2021) | 表1,最高允许排放浓度 | 北区废气排放口 | 甲醇 | 2025-04-19 | 7912 | [5 empty] | <2 | <2 | 50 |  | mg/m3 | 否 |  |  | 是
2025年4月份重点排污单位数据填报 | 南京伊环环境服务有限公司-南区 | 环境风险管控 | 危险废物治理 | 大气污染物综合排放标准（江苏省地方标准）(DB32/4041-2021) | 表1,最高允许排放浓度 | 北区废气排放口 | 甲苯 | 2025-04-19 | 7912 | [5 empty] | 0.0628 | 0.0628 | 10 |  | mg/m3 | 否 |  |  | 是
2025年4月份重点排污单位数据填报 | 南京伊环环境服务有限公司-南区 | 环境风险管控 | 危险废物治理 | 大气污染物综合排放标准（江苏省地方标准）(DB32/4041-2021) | 表1,最高允许排放浓度 | 北区废气排放口 | NMHC | 2025-04-19 | 7912 | [5 empty] | 2.16 | 2.16 | 60 |  | mg/m3 | 否 |  |  | 是
2025年4月份重点排污单位数据填报 | 南京伊环环境服务有限公司-南区 | 环境风险管控 | 危险废物治理 | 《江苏省大气污染物综合排放标准》(DB32/4041-2021) | 表 1 大气污染物有组织排放限值,其他,最高允许排放浓度 | 南区废气排放口DA001 | 甲醇 | 2025-04-17 | 6550 | [5 empty] | <2 | <2 | 50 |  | mg/m3 | 否 |  |  | 是
2025年4月份重点排污单位数据填报 | 南京伊环环境服务有限公司-南区 | 环境风险管控 | 危险废物治理 | 《江苏省大气污染物综合排放标准》(DB32/4041-2021) | 表 1 大气污染物有组织排放限值,其他,最高允许排放浓度 | 南区废气排放口DA001 | 甲苯 | 2025-04-17 | 6550 | [5 empty] | <0.0015 | <0.0015 | 10 |  | mg/m3 | 否 |  |  | 是
2025年4月份重点排污单位数据填报 | 南京伊环环境服务有限公司-南区 | 环境风险管控 | 危险废物治理 | 《江苏省大气污染物综合排放标准》(DB32/4041-2021) | 表 1 大气污染物有组织排放限值,其他,最高允许排放浓度 | 南区废气排放口DA001 | 非甲烷总烃 | 2025-04-17 | 6550 | [5 empty] | 2.24 | 2.24 | 60 |  | mg/m3 | 否 |  |  | 是
2025年4月份重点排污单位数据填报 | 南京伊环环境服务有限公司-南区 | 环境风险管控 | 危险废物治理 | 江苏省大气综合排放标准(DB32/4041-2021) | 表1 大气污染物有组织排放限值 | 南区废气排放口DA001 | 氯化氢 | 2025-04-17 | 6550 | [5 empty] | 0.93 | 0.93 | 10 |  | mg/m3 | 否 |  |  | 是

## 废水排放
任务名称 | 企业名称 | 名录类别 | 行业类别 | 受纳水体 | 执行标准名称 | 执行标准条目名称 | 监测点 | 监测项目 | 监测日期 | 流量(m³/s) | 水温(°C) | 生产负荷(%) | 进口浓度 | 排放浓度 | 上限 | 下限 | 单位 | 是否超标 | 超标倍数 | 备注 | 是否有评价限值
2025年4月份重点排污单位数据填报 | 江苏奥赛康药业有限公司 |  | 化学药品制剂制造 |  | 污水综合排放标准(GB8978-1996) | （表4）第二类污染物最高允许排放浓度（1998年1月1日后建的单位）,其他排污单位,三级标准 | 废水总排口(fs01) | 氨氮（NH3-N） | 2025-04-14 |  |  |  |  | 0.258 |  |  | mg/L | 否 |  |  | 否
2025年4月份重点排污单位数据填报 | 江苏奥赛康药业有限公司 |  | 化学药品制剂制造 |  | 污水综合排放标准(GB8978-1996) | （表4）第二类污染物最高允许排放浓度（1998年1月1日后建的单位）,其他排污单位,三级标准 | 废水总排口(fs01) | 悬浮物 | 2025-04-14 |  |  |  |  | 7 | 400 |  | mg/L | 否 |  |  | 是
2025年4月份重点排污单位数据填报 | 江苏奥赛康药业有限公司 |  | 化学药品制剂制造 |  | 污水综合排放标准(GB8978-1996) | （表4）第二类污染物最高允许排放浓度（1998年1月1日后建的单位）,一切排污单位 ,三级标准 | 废水总排口(fs01) | 阴离子表面活性剂（LAS） | 2025-04-14 |  |  |  |  | 0.08 | 20 |  | mg/L | 否 |  |  | 是
2025年4月份重点排污单位数据填报 | 江苏奥赛康药业有限公司 |  | 化学药品制剂制造 |  | 污水综合排放标准(GB8978-1996) | （表4）第二类污染物最高允许排放浓度（1998年1月1日后建的单位）,一切排污单位 ,二级标准 | 废水总排口(fs01) | pH值 | 2025-04-14 |  | 27.8 |  |  | 7.1 | 9 | 6 | 无量纲 | 否 |  |  | 是
2025年4月份重点排污单位数据填报 | 江苏奥赛康药业有限公司 |  | 化学药品制剂制造 |  | 污水综合排放标准(GB8978-1996) | （表4）第二类污染物最高允许排放浓度（1998年1月1日后建的单位）,一切排污单位 ,三级标准 | 废水总排口(fs01) | 动植物油 | 2025-04-14 |  |  |  |  | 0.39 | 100 |  | mg/L | 否 |  |  | 是
2025年4月份重点排污单位数据填报 | 江苏奥赛康药业有限公司 |  | 化学药品制剂制造 |  | 污水综合排放标准(GB8978-1996) | （表4）第二类污染物最高允许排放浓度（1998年1月1日后建的单位）,一切排污单位 ,三级标准 | 废水总排口(fs01) | 总磷（以P计） | 2025-04-14 |  |  |  |  | 0.57 |  |  | mg/L | 否 |  |  | 否
2025年4月份重点排污单位数据填报 | 江苏奥赛康药业有限公司 |  | 化学药品制剂制造 |  | 污水综合排放标准(GB8978-1996) | （表4）第二类污染物最高允许排放浓度（1998年1月1日后建的单位）,一切排污单位 ,三级标准 | 废水总排口(fs01) | 石油类 | 2025-04-14 |  |  |  |  | 0.52 | 20 |  | mg/L | 否 |  |  | 是
2025年4月份重点排污单位数据填报 | 江苏奥赛康药业有限公司 |  | 化学药品制剂制造 |  | 污水综合排放标准(GB8978-1996) | （表4）第二类污染物最高允许排放浓度（1998年1月1日后建的单位）,其他排污单位,三级标准 | 废水总排口(fs01) | 化学需氧量 | 2025-04-14 |  |  |  |  | 18 | 500 |  | mg/L | 否 |  |  | 是
2025年4月份重点排污单位数据填报 | 南京高精齿轮集团有限公司（乾德路410亩厂区） |  | 滑动轴承制造 |  | 污水综合排放标准(GB8978-1996) | （表4）第二类污染物最高允许排放浓度（1998年1月1日后建的单位）,一切排污单位 ,三级标准 | 总排口 | 石油类 | 2025-04-16 |  |  |  |  | 0.32 | 20 |  | mg/L | 否 |  |  | 是
2025年4月份重点排污单位数据填报 | 南京高精齿轮集团有限公司（乾德路410亩厂区） |  | 滑动轴承制造 |  | 污水综合排放标准(GB8978-1996) | （表4）第二类污染物最高允许排放浓度（1998年1月1日后建的单位）,一切排污单位 ,三级标准 | 总排口 | 动植物油 | 2025-04-16 |  |  |  |  | 0.10 | 100 |  | mg/L | 否 |  |  | 是
2025年4月份重点排污单位数据填报 | 南京高精齿轮集团有限公司（乾德路410亩厂区） |  | 滑动轴承制造 |  | 污水综合排放标准(GB8978-1996) | （表4）第二类污染物最高允许排放浓度（1998年1月1日后建的单位）,其他排污单位,三级标准 | 总排口 | 氨氮（NH3-N） | 2025-04-16 |  |  |  |  | 25.5 |  |  | mg/L | 否 |  |  | 否
2025年4月份重点排污单位数据填报 | 南京高精齿轮集团有限公司（乾德路410亩厂区） |  | 滑动轴承制造 |  | 污水综合排放标准(GB8978-1996) | （表4）第二类污染物最高允许排放浓度（1998年1月1日后建的单位）,其他排污单位,三级标准 | 总排口 | 化学需氧量 | 2025-04-16 |  |  |  |  | 117 | 500 |  | mg/L | 否 |  |  | 是
2025年4月份重点排污单位数据填报 | 南京高精齿轮集团有限公司（乾德路410亩厂区） |  | 滑动轴承制造 |  | 污水综合排放标准(GB8978-1996) | （表4）第二类污染物最高允许排放浓度（1998年1月1日后建的单位）,一切排污单位 ,二级标准 | 总排口 | pH值 | 2025-04-16 |  | 23.7 |  |  | 7.3 | 9 | 6 | 无量纲 | 否 |  |  | 是
2025年4月份重点排污单位数据填报 | 南京高精齿轮集团有限公司（乾德路410亩厂区） |  | 滑动轴承制造 |  | 污水综合排放标准(GB8978-1996) | （表4）第二类污染物最高允许排放浓度（1998年1月1日后建的单位）,其他排污单位,三级标准 | 总排口 | 悬浮物 | 2025-04-16 |  |  |  |  | 16 | 400 |  | mg/L | 否 |  |  | 是
2025年4月份重点排污单位数据填报 | 南京高精齿轮集团有限公司（乾德路410亩厂区） |  | 滑动轴承制造 |  | 污水综合排放标准(GB8978-1996) | （表4）第二类污染物最高允许排放浓度（1998年1月1日后建的单位）,一切排污单位 ,三级标准 | 总排口 | 总磷（以P计） | 2025-04-16 |  |  |  |  | 0.22 |  |  | mg/L | 否 |  |  | 否
2025年4月份重点排污单位数据填报 | 南京塔塔汽车零部件系统有限公司 | 大气环境,环境风险管控 | 汽车零部件及配件制造 |  | 污水综合排放标准(GB8978-1996) | （表4）第二类污染物最高允许排放浓度（1998年1月1日后建的单位）,其他排污单位,三级标准 | 废水总排口 | 氨氮（NH3-N） | 2025-04-14 |  |  |  |  | 29.1 |  |  | mg/L | 否 |  |  | 否
2025年4月份重点排污单位数据填报 | 南京塔塔汽车零部件系统有限公司 | 大气环境,环境风险管控 | 汽车零部件及配件制造 |  | 污水综合排放标准(GB8978-1996) | （表4）第二类污染物最高允许排放浓度（1998年1月1日后建的单位）,其他排污单位,三级标准 | 废水总排口 | 化学需氧量 | 2025-04-14 |  |  |  |  | 52 | 500 |  | mg/L | 否 |  |  | 是
2025年4月份重点排污单位数据填报 | 南京塔塔汽车零部件系统有限公司 | 大气环境,环境风险管控 | 汽车零部件及配件制造 |  | 污水综合排放标准(GB8978-1996) | （表4）第二类污染物最高允许排放浓度（1998年1月1日后建的单位）,一切排污单位 ,三级标准 | 废水总排口 | pH值 | 2025-04-14 |  | 19.5 |  |  | 7.4 | 9 | 6 | 无量纲 | 否 |  |  | 是
2025年4月份重点排污单位数据填报 | 南京塔塔汽车零部件系统有限公司 | 大气环境,环境风险管控 | 汽车零部件及配件制造 |  | 污水综合排放标准(GB8978-1996) | （表4）第二类污染物最高允许排放浓度（1998年1月1日后建的单位）,其他排污单位,三级标准 | 废水总排口 | 悬浮物 | 2025-04-14 |  |  |  |  | 41 | 400 |  | mg/L | 否 |  |  | 是
2025年4月份重点排污单位数据填报 | 南京塔塔汽车零部件系统有限公司 | 大气环境,环境风险管控 | 汽车零部件及配件制造 |  | 污水综合排放标准(GB8978-1996) | （表4）第二类污染物最高允许排放浓度（1998年1月1日后建的单位）,一切排污单位 ,三级标准 | 废水总排口 | 总磷（以P计） | 2025-04-14 |  |  |  |  | 2.46 |  |  | mg/L | 否 |  |  | 否
2025年4月份重点排污单位数据填报 | 南京塔塔汽车零部件系统有限公司 | 大气环境,环境风险管控 | 汽车零部件及配件制造 |  | 污水综合排放标准(GB8978-1996) | （表4）第二类污染物最高允许排放浓度（1998年1月1日后建的单位）,一切排污单位 ,三级标准 | 废水总排口 | 动植物油 | 2025-04-14 |  |  |  |  | 0.32 | 100 |  | mg/L | 否 |  |  | 是
2025年4月份重点排污单位数据填报 | 华润雪花啤酒（南京）有限公司 |  | 啤酒制造 |  | 污水综合排放标准(GB8978-1996) | （表4）第二类污染物最高允许排放浓度（1998年1月1日后建的单位）,其他排污单位,三级标准 | 废水总排口(DW001) | 氨氮（NH3-N） | 2025-04-15 |  |  |  |  | 21.8 |  |  | mg/L | 否 |  |  | 否
2025年4月份重点排污单位数据填报 | 华润雪花啤酒（南京）有限公司 |  | 啤酒制造 |  | 污水综合排放标准(GB8978-1996) | （表4）第二类污染物最高允许排放浓度（1998年1月1日后建的单位）,其他排污单位,三级标准 | 废水总排口(DW001) | 悬浮物 | 2025-04-15 |  |  |  |  | 153 | 400 |  | mg/L | 否 |  |  | 是
2025年4月份重点排污单位数据填报 | 华润雪花啤酒（南京）有限公司 |  | 啤酒制造 |  | 污水综合排放标准(GB8978-1996) | （表4）第二类污染物最高允许排放浓度（1998年1月1日后建的单位）,一切排污单位 ,三级标准 | 废水总排口(DW001) | pH值 | 2025-04-15 |  | 25 |  |  | 8.4 | 9 | 6 | 无量纲 | 否 |  |  | 是
2025年4月份重点排污单位数据填报 | 华润雪花啤酒（南京）有限公司 |  | 啤酒制造 |  | 污水综合排放标准(GB8978-1996) | （表4）第二类污染物最高允许排放浓度（1998年1月1日后建的单位）,一切排污单位 ,三级标准 | 废水总排口(DW001) | 总磷（以P计） | 2025-04-15 |  |  |  |  | 1.31 |  |  | mg/L | 否 |  |  | 否
2025年4月份重点排污单位数据填报 | 华润雪花啤酒（南京）有限公司 |  | 啤酒制造 |  | 污水综合排放标准(GB8978-1996) | （表4）第二类污染物最高允许排放浓度（1998年1月1日后建的单位）,其他排污单位,三级标准 | 废水总排口(DW001) | 化学需氧量 | 2025-04-15 |  |  |  |  | 179 | 500 |  | mg/L | 否 |  |  | 是

## 无组织
任务名称 | 企业名称 | 名录类别 | 行业类别 | 执行标准名称 | 执行标准条目名称 | 监测点 | 监测项目 | 监测日期 | 风向 | 风速（m/s） | 温度(℃) | 压力（kPa） | 排放浓度 | 上限 | 下限 | 单位 | 是否超标 | 超标倍数 | 备注
2025年4月份重点排污单位数据填报 | 南京高速齿轮制造有限公司-400亩 | 水环境,大气环境,土壤污染监管,环境风险管控 | 齿轮及齿轮减、变速箱制造 | 江苏省大气综合排放标准(DB32/4041-2021) | 表2 厂区内VOCs无组织排放限值 | 喷漆烘干车间门窗外1米QW10 | NMHC | 2025-04-15 |  |  |  |  | 0.60 | 6 |  | mg/m3 | 否
2025年4月份重点排污单位数据填报 | 南京高速齿轮制造有限公司-400亩 | 水环境,大气环境,土壤污染监管,环境风险管控 | 齿轮及齿轮减、变速箱制造 | 江苏省大气综合排放标准(DB32/4041-2021) | 表2 厂区内VOCs无组织排放限值 | 喷漆烘干车间门窗外1米QW11 | NMHC | 2025-04-15 |  |  |  |  | 0.72 | 6 |  | mg/m3 | 否
2025年4月份重点排污单位数据填报 | 南京高速齿轮制造有限公司-400亩 | 水环境,大气环境,土壤污染监管,环境风险管控 | 齿轮及齿轮减、变速箱制造 | 江苏省大气综合排放标准(DB32/4041-2021) | 表2 厂区内VOCs无组织排放限值 | 喷漆烘干车间门窗外1米QW12 | NMHC | 2025-04-15 |  |  |  |  | 0.70 | 6 |  | mg/m3 | 否
2025年4月份重点排污单位数据填报 | 南京高速齿轮制造有限公司-400亩 | 水环境,大气环境,土壤污染监管,环境风险管控 | 齿轮及齿轮减、变速箱制造 | 江苏省大气综合排放标准(DB32/4041-2021) | 表2 厂区内VOCs无组织排放限值 | 喷漆烘干车间门窗外1米QW9 | NMHC | 2025-04-15 |  |  |  |  | 0.69 | 6 |  | mg/m3 | 否
2025年4月份重点排污单位数据填报 | 南京高速齿轮制造有限公司-400亩 | 水环境,大气环境,土壤污染监管,环境风险管控 | 齿轮及齿轮减、变速箱制造 | 恶臭污染物排放标准(GB14554-93) | （表1）恶臭污染物厂界标准值,二级,新扩改建 | 上风向QW1 | 臭气浓度 | 2025-04-15 |  |  |  |  | <10 | 20 |  | 无量纲 | 否
2025年4月份重点排污单位数据填报 | 南京高速齿轮制造有限公司-400亩 | 水环境,大气环境,土壤污染监管,环境风险管控 | 齿轮及齿轮减、变速箱制造 | 恶臭污染物排放标准(GB14554-93) | （表1）恶臭污染物厂界标准值,二级,新扩改建 | 下风向QW4 | 臭气浓度 | 2025-04-15 |  |  |  |  | <10 | 20 |  | 无量纲 | 否
2025年4月份重点排污单位数据填报 | 南京高速齿轮制造有限公司-400亩 | 水环境,大气环境,土壤污染监管,环境风险管控 | 齿轮及齿轮减、变速箱制造 | 恶臭污染物排放标准(GB14554-93) | （表1）恶臭污染物厂界标准值,二级,新扩改建 | 下风向QW2 | 臭气浓度 | 2025-04-15 |  |  |  |  | <10 | 20 |  | 无量纲 | 否
2025年4月份重点排污单位数据填报 | 南京高速齿轮制造有限公司-400亩 | 水环境,大气环境,土壤污染监管,环境风险管控 | 齿轮及齿轮减、变速箱制造 | 恶臭污染物排放标准(GB14554-93) | （表1）恶臭污染物厂界标准值,二级,新扩改建 | 下风向QW3 | 臭气浓度 | 2025-04-15 |  |  |  |  | <10 | 20 |  | 无量纲 | 否
2025年4月份重点排污单位数据填报 | 中航工业南京轻型航空动力有限公司 |  | 飞机制造 | 大气污染物综合排放标准（昆山站）(DB32/4041—2021) | 表3 单位边界大气污染物排放监控浓度限值 | 厂界下风向（QW4） | 二氧化硫 | 2025-04-09 |  |  |  |  | <0.007 | 0.4 |  | mg/m3 | 否
2025年4月份重点排污单位数据填报 | 中航工业南京轻型航空动力有限公司 |  | 飞机制造 | 大气污染物综合排放标准（昆山站）(DB32/4041—2021) | 表3 单位边界大气污染物排放监控浓度限值 | 厂界下风向（QW4） | NMHC | 2025-04-09 |  |  |  |  | 0.70 | 4 |  | mg/m3 | 否
2025年4月份重点排污单位数据填报 | 中航工业南京轻型航空动力有限公司 |  | 飞机制造 | 大气污染物综合排放标准（昆山站）(DB32/4041—2021) | 表3 单位边界大气污染物排放监控浓度限值 | 厂界下风向（QW4） | 氮氧化物 | 2025-04-09 |  |  |  |  | 0.076 | 0.12 |  | mg/m3 | 否
2025年4月份重点排污单位数据填报 | 中航工业南京轻型航空动力有限公司 |  | 飞机制造 | 大气污染物综合排放标准（昆山站）(DB32/4041—2021) | 表3 单位边界大气污染物排放监控浓度限值 | 厂界下风向（QW4） | 一氧化碳 | 2025-04-09 |  |  |  |  | <0.3 | 10 |  | mg/m3 | 否
2025年4月份重点排污单位数据填报 | 中航工业南京轻型航空动力有限公司 |  | 飞机制造 | 大气污染物综合排放标准（昆山站）(DB32/4041—2021) | 表3 单位边界大气污染物排放监控浓度限值 | 厂界下风向（QW4） | 铅及其化合物 | 2025-04-09 |  |  |  |  | <0.005 | 0.006 |  | mg/m3 | 否
2025年4月份重点排污单位数据填报 | 中航工业南京轻型航空动力有限公司 |  | 飞机制造 | 大气污染物综合排放标准（昆山站）(DB32/4041—2021) | 表3 单位边界大气污染物排放监控浓度限值 | 厂界下风向（QW3） | 二氧化硫 | 2025-04-09 |  |  |  |  | <0.007 | 0.4 |  | mg/m3 | 否
2025年4月份重点排污单位数据填报 | 中航工业南京轻型航空动力有限公司 |  | 飞机制造 | 大气污染物综合排放标准（昆山站）(DB32/4041—2021) | 表3 单位边界大气污染物排放监控浓度限值 | 厂界下风向（QW3） | NMHC | 2025-04-09 |  |  |  |  | 0.80 | 4 |  | mg/m3 | 否
2025年4月份重点排污单位数据填报 | 中航工业南京轻型航空动力有限公司 |  | 飞机制造 | 大气污染物综合排放标准（昆山站）(DB32/4041—2021) | 表3 单位边界大气污染物排放监控浓度限值 | 厂界下风向（QW3） | 氮氧化物 | 2025-04-09 |  |  |  |  | 0.088 | 0.12 |  | mg/m3 | 否
2025年4月份重点排污单位数据填报 | 中航工业南京轻型航空动力有限公司 |  | 飞机制造 | 大气污染物综合排放标准（昆山站）(DB32/4041—2021) | 表3 单位边界大气污染物排放监控浓度限值 | 厂界下风向（QW3） | 一氧化碳 | 2025-04-09 |  |  |  |  | <0.3 | 10 |  | mg/m3 | 否
2025年4月份重点排污单位数据填报 | 中航工业南京轻型航空动力有限公司 |  | 飞机制造 | 大气污染物综合排放标准（昆山站）(DB32/4041—2021) | 表3 单位边界大气污染物排放监控浓度限值 | 厂界下风向（QW3） | 铅及其化合物 | 2025-04-09 |  |  |  |  | <0.005 | 0.006 |  | mg/m3 | 否
2025年4月份重点排污单位数据填报 | 中航工业南京轻型航空动力有限公司 |  | 飞机制造 | 大气污染物综合排放标准（昆山站）(DB32/4041—2021) | 表3 单位边界大气污染物排放监控浓度限值 | 厂界上风向（QW1） | 二氧化硫 | 2025-04-09 |  |  |  |  | <0.007 | 0.4 |  | mg/m3 | 否
2025年4月份重点排污单位数据填报 | 中航工业南京轻型航空动力有限公司 |  | 飞机制造 | 大气污染物综合排放标准（昆山站）(DB32/4041—2021) | 表3 单位边界大气污染物排放监控浓度限值 | 厂界上风向（QW1） | 氮氧化物 | 2025-04-09 |  |  |  |  | 0.054 | 0.12 |  | mg/m3 | 否
2025年4月份重点排污单位数据填报 | 中航工业南京轻型航空动力有限公司 |  | 飞机制造 | 大气污染物综合排放标准（昆山站）(DB32/4041—2021) | 表3 单位边界大气污染物排放监控浓度限值 | 厂界上风向（QW1） | NMHC | 2025-04-09 |  |  |  |  | 0.57 | 4 |  | mg/m3 | 否
2025年4月份重点排污单位数据填报 | 中航工业南京轻型航空动力有限公司 |  | 飞机制造 | 大气污染物综合排放标准（昆山站）(DB32/4041—2021) | 表3 单位边界大气污染物排放监控浓度限值 | 厂界上风向（QW1） | 一氧化碳 | 2025-04-09 |  |  |  |  | 0.6 | 10 |  | mg/m3 | 否
2025年4月份重点排污单位数据填报 | 中航工业南京轻型航空动力有限公司 |  | 飞机制造 | 大气污染物综合排放标准（昆山站）(DB32/4041—2021) | 表3 单位边界大气污染物排放监控浓度限值 | 厂界上风向（QW1） | 铅及其化合物 | 2025-04-09 |  |  |  |  | <0.005 | 0.006 |  | mg/m3 | 否
2025年4月份重点排污单位数据填报 | 中航工业南京轻型航空动力有限公司 |  | 飞机制造 | 大气污染物综合排放标准（昆山站）(DB32/4041—2021) | 表3 单位边界大气污染物排放监控浓度限值 | 厂界下风向（QW2） | 氮氧化物 | 2025-04-09 |  |  |  |  | 0.063 | 0.12 |  | mg/m3 | 否
2025年4月份重点排污单位数据填报 | 中航工业南京轻型航空动力有限公司 |  | 飞机制造 | 大气污染物综合排放标准（昆山站）(DB32/4041—2021) | 表3 单位边界大气污染物排放监控浓度限值 | 厂界下风向（QW2） | 一氧化碳 | 2025-04-09 |  |  |  |  | 0.9 | 10 |  | mg/m3 | 否
2025年4月份重点排污单位数据填报 | 中航工业南京轻型航空动力有限公司 |  | 飞机制造 | 大气污染物综合排放标准（昆山站）(DB32/4041—2021) | 表3 单位边界大气污染物排放监控浓度限值 | 厂界下风向（QW2） | NMHC | 2025-04-09 |  |  |  |  | 0.77 | 4 |  | mg/m3 | 否
2025年4月份重点排污单位数据填报 | 中航工业南京轻型航空动力有限公司 |  | 飞机制造 | 大气污染物综合排放标准（昆山站）(DB32/4041—2021) | 表3 单位边界大气污染物排放监控浓度限值 | 厂界下风向（QW2） | 铅及其化合物 | 2025-04-09 |  |  |  |  | <0.005 | 0.006 |  | mg/m3 | 否
2025年4月份重点排污单位数据填报 | 中航工业南京轻型航空动力有限公司 |  | 飞机制造 | 大气污染物综合排放标准（昆山站）(DB32/4041—2021) | 表3 单位边界大气污染物排放监控浓度限值 | 厂界下风向（QW2） | 二氧化硫 | 2025-04-09 |  |  |  |  | <0.007 | 0.4 |  | mg/m3 | 否