## 废气比对
任务名称 | 企业名称 | 名录类别 | 行业类别 | 执行标准名称 | 执行标准条目名称 | 监测点 | 监测项目 | 监测日期 | 手动监测值 | 平均值 | 自动监测值 | 平均值 | 比对结果 | 技术要求
六合区2025年3月废气比对监测 | 南京六合茉莉绿色能源有限公司 | 大气环境,环境风险管控 | 生物质能发电-生活垃圾焚烧发电 | 生活垃圾焚烧污染控制标准(GB18485-2014) | （表4）生活垃圾焚烧排放烟气中污染物限值,24小时均值 | 焚烧炉排口DA001 | 流速 | 2025-03-19 | 13.8 | 14 | 14.1 | 14.07 | 0.5% | 相对误差不超过±10%
六合区2025年3月废气比对监测 | 南京六合茉莉绿色能源有限公司 | 大气环境,环境风险管控 | 生物质能发电-生活垃圾焚烧发电 | 生活垃圾焚烧污染控制标准(GB18485-2014) | （表4）生活垃圾焚烧排放烟气中污染物限值,24小时均值 | 焚烧炉排口DA001 | 流速 | 2025-03-19 | 14.1 | 14 | 14.1 | 14.07 | 0.5% | 相对误差不超过±10%
六合区2025年3月废气比对监测 | 南京六合茉莉绿色能源有限公司 | 大气环境,环境风险管控 | 生物质能发电-生活垃圾焚烧发电 | 生活垃圾焚烧污染控制标准(GB18485-2014) | （表4）生活垃圾焚烧排放烟气中污染物限值,24小时均值 | 焚烧炉排口DA001 | 流速 | 2025-03-19 | 14.1 | 14 | 14.0 | 14.07 | 0.5% | 相对误差不超过±10%
六合区2025年3月废气比对监测 | 南京六合茉莉绿色能源有限公司 | 大气环境,环境风险管控 | 生物质能发电-生活垃圾焚烧发电 | 生活垃圾焚烧污染控制标准(GB18485-2014) | （表4）生活垃圾焚烧排放烟气中污染物限值,1小时均值 | 焚烧炉排口DA001 | 氮氧化物 | 2025-03-19 | 173 | 154.33 | 169 | 139.17 | -15.16mg/m3 | 绝对误差不超过±41mg/m3
六合区2025年3月废气比对监测 | 南京六合茉莉绿色能源有限公司 | 大气环境,环境风险管控 | 生物质能发电-生活垃圾焚烧发电 | 生活垃圾焚烧污染控制标准(GB18485-2014) | （表4）生活垃圾焚烧排放烟气中污染物限值,1小时均值 | 焚烧炉排口DA001 | 氮氧化物 | 2025-03-19 | 129 | 154.33 | 134 | 139.17 | -15.16mg/m3 | 绝对误差不超过±41mg/m3
六合区2025年3月废气比对监测 | 南京六合茉莉绿色能源有限公司 | 大气环境,环境风险管控 | 生物质能发电-生活垃圾焚烧发电 | 生活垃圾焚烧污染控制标准(GB18485-2014) | （表4）生活垃圾焚烧排放烟气中污染物限值,1小时均值 | 焚烧炉排口DA001 | 氮氧化物 | 2025-03-19 | 183 | 154.33 | 138 | 139.17 | -15.16mg/m3 | 绝对误差不超过±41mg/m3
六合区2025年3月废气比对监测 | 南京六合茉莉绿色能源有限公司 | 大气环境,环境风险管控 | 生物质能发电-生活垃圾焚烧发电 | 生活垃圾焚烧污染控制标准(GB18485-2014) | （表4）生活垃圾焚烧排放烟气中污染物限值,1小时均值 | 焚烧炉排口DA001 | 氮氧化物 | 2025-03-19 | 120 | 154.33 | 114 | 139.17 | -15.16mg/m3 | 绝对误差不超过±41mg/m3
六合区2025年3月废气比对监测 | 南京六合茉莉绿色能源有限公司 | 大气环境,环境风险管控 | 生物质能发电-生活垃圾焚烧发电 | 生活垃圾焚烧污染控制标准(GB18485-2014) | （表4）生活垃圾焚烧排放烟气中污染物限值,1小时均值 | 焚烧炉排口DA001 | 氮氧化物 | 2025-03-19 | 168 | 154.33 | 147 | 139.17 | -15.16mg/m3 | 绝对误差不超过±41mg/m3
六合区2025年3月废气比对监测 | 南京六合茉莉绿色能源有限公司 | 大气环境,环境风险管控 | 生物质能发电-生活垃圾焚烧发电 | 生活垃圾焚烧污染控制标准(GB18485-2014) | （表4）生活垃圾焚烧排放烟气中污染物限值,1小时均值 | 焚烧炉排口DA001 | 氮氧化物 | 2025-03-19 | 153 | 154.33 | 133 | 139.17 | -15.16mg/m3 | 绝对误差不超过±41mg/m3
六合区2025年3月废气比对监测 | 南京六合茉莉绿色能源有限公司 | 大气环境,环境风险管控 | 生物质能发电-生活垃圾焚烧发电 | 生活垃圾焚烧污染控制标准(GB18485-2014) | （表4）生活垃圾焚烧排放烟气中污染物限值,1小时均值 | 焚烧炉排口DA001 | 二氧化硫 | 2025-03-19 | <3 | 1.5 | 0 | 0 | -1.5mg/m3 | 绝对误差不超过±17mg/m3
六合区2025年3月废气比对监测 | 南京六合茉莉绿色能源有限公司 | 大气环境,环境风险管控 | 生物质能发电-生活垃圾焚烧发电 | 生活垃圾焚烧污染控制标准(GB18485-2014) | （表4）生活垃圾焚烧排放烟气中污染物限值,1小时均值 | 焚烧炉排口DA001 | 二氧化硫 | 2025-03-19 | <3 | 1.5 | 0 | 0 | -1.5mg/m3 | 绝对误差不超过±17mg/m3
六合区2025年3月废气比对监测 | 南京六合茉莉绿色能源有限公司 | 大气环境,环境风险管控 | 生物质能发电-生活垃圾焚烧发电 | 生活垃圾焚烧污染控制标准(GB18485-2014) | （表4）生活垃圾焚烧排放烟气中污染物限值,1小时均值 | 焚烧炉排口DA001 | 二氧化硫 | 2025-03-19 | <3 | 1.5 | 0 | 0 | -1.5mg/m3 | 绝对误差不超过±17mg/m3
六合区2025年3月废气比对监测 | 南京六合茉莉绿色能源有限公司 | 大气环境,环境风险管控 | 生物质能发电-生活垃圾焚烧发电 | 生活垃圾焚烧污染控制标准(GB18485-2014) | （表4）生活垃圾焚烧排放烟气中污染物限值,1小时均值 | 焚烧炉排口DA001 | 二氧化硫 | 2025-03-19 | <3 | 1.5 | 0 | 0 | -1.5mg/m3 | 绝对误差不超过±17mg/m3
六合区2025年3月废气比对监测 | 南京六合茉莉绿色能源有限公司 | 大气环境,环境风险管控 | 生物质能发电-生活垃圾焚烧发电 | 生活垃圾焚烧污染控制标准(GB18485-2014) | （表4）生活垃圾焚烧排放烟气中污染物限值,1小时均值 | 焚烧炉排口DA001 | 二氧化硫 | 2025-03-19 | <3 | 1.5 | 0 | 0 | -1.5mg/m3 | 绝对误差不超过±17mg/m3
六合区2025年3月废气比对监测 | 南京六合茉莉绿色能源有限公司 | 大气环境,环境风险管控 | 生物质能发电-生活垃圾焚烧发电 | 生活垃圾焚烧污染控制标准(GB18485-2014) | （表4）生活垃圾焚烧排放烟气中污染物限值,1小时均值 | 焚烧炉排口DA001 | 二氧化硫 | 2025-03-19 | <3 | 1.5 | 0 | 0 | -1.5mg/m3 | 绝对误差不超过±17mg/m3
六合区2025年3月废气比对监测 | 南京六合茉莉绿色能源有限公司 | 大气环境,环境风险管控 | 生物质能发电-生活垃圾焚烧发电 | 生活垃圾焚烧污染控制标准(GB18485-2014) | （表4）生活垃圾焚烧排放烟气中污染物限值,24小时均值 | 焚烧炉排口DA001 | 颗粒物 | 2025-03-19 | 1.1 | 1.27 | 0.5 | 0.5 | -0.77mg/m3 | 绝对误差不超过±5mg/m3
六合区2025年3月废气比对监测 | 南京六合茉莉绿色能源有限公司 | 大气环境,环境风险管控 | 生物质能发电-生活垃圾焚烧发电 | 生活垃圾焚烧污染控制标准(GB18485-2014) | （表4）生活垃圾焚烧排放烟气中污染物限值,24小时均值 | 焚烧炉排口DA001 | 颗粒物 | 2025-03-19 | 1.3 | 1.27 | 0.5 | 0.5 | -0.77mg/m3 | 绝对误差不超过±5mg/m3
六合区2025年3月废气比对监测 | 南京六合茉莉绿色能源有限公司 | 大气环境,环境风险管控 | 生物质能发电-生活垃圾焚烧发电 | 生活垃圾焚烧污染控制标准(GB18485-2014) | （表4）生活垃圾焚烧排放烟气中污染物限值,24小时均值 | 焚烧炉排口DA001 | 颗粒物 | 2025-03-19 | 1.4 | 1.27 | 0.5 | 0.5 | -0.77mg/m3 | 绝对误差不超过±5mg/m3

## 废气排放
任务名称 | 企业名称 | 名录类别 | 行业类别 | 执行标准名称 | 执行标准条目名称 | 监测点 | 监测项目 | 监测日期 | 流量(m³/h) | 温度(°C) | 湿度(%) | 含氧量(%) | 流速(m/s) | 生产负荷(%) | 实测浓度 | 折算浓度 | 上限 | 下限 | 单位 | 是否超标 | 超标倍数 | 备注 | 是否有评价限值
六合区2025年3月废气监督监测 | 南京六合茉莉绿色能源有限公司 | 大气环境,环境风险管控 | 生物质能发电-生活垃圾焚烧发电 | 生活垃圾焚烧污染控制标准(GB18485-2014) | （表4）生活垃圾焚烧排放烟气中污染物限值,1小时均值 | 焚烧炉排口DA001 | 氮氧化物 | 2025-03-19 | [6 empty] | 154 | 141 | 300 |  | mg/m3 | 否 |  |  | 是
六合区2025年3月废气监督监测 | 南京六合茉莉绿色能源有限公司 | 大气环境,环境风险管控 | 生物质能发电-生活垃圾焚烧发电 | 生活垃圾焚烧污染控制标准(GB18485-2014) | （表2）新建生活垃圾焚烧排放烟气中一氧化碳浓度限值,1小时均值 | 焚烧炉排口DA001 | 一氧化碳 | 2025-03-19 | [6 empty] | 2 | 2 | 100 |  | mg/m3 | 否 |  |  | 是
六合区2025年3月废气监督监测 | 南京六合茉莉绿色能源有限公司 | 大气环境,环境风险管控 | 生物质能发电-生活垃圾焚烧发电 | 生活垃圾焚烧污染控制标准(GB18485-2014) | （表4）生活垃圾焚烧排放烟气中污染物限值,1小时均值 | 焚烧炉排口DA001 | 氯化氢 | 2025-03-19 | [6 empty] | 8.29 | 7.51 | 60 |  | mg/m3 | 否 |  |  | 是
六合区2025年3月废气监督监测 | 南京六合茉莉绿色能源有限公司 | 大气环境,环境风险管控 | 生物质能发电-生活垃圾焚烧发电 | 生活垃圾焚烧污染控制标准(GB18485-2014) | （表4）生活垃圾焚烧排放烟气中污染物限值,1小时均值 | 焚烧炉排口DA001 | 二氧化硫 | 2025-03-19 | [6 empty] | <3 | <3 | 100 |  | mg/m3 | 否 |  |  | 是
六合区2025年3月废气监督监测 | 南京六合茉莉绿色能源有限公司 | 大气环境,环境风险管控 | 生物质能发电-生活垃圾焚烧发电 | 生活垃圾焚烧污染控制标准(GB18485-2014) | （表4）生活垃圾焚烧排放烟气中污染物限值,24小时均值 | 焚烧炉排口DA001 | 颗粒物 | 2025-03-19 | [6 empty] | 1.3 | 1.1 | 30 |  | mg/m3 | 否 |  |  | 是

## 无组织
任务名称 | 企业名称 | 名录类别 | 行业类别 | 执行标准名称 | 执行标准条目名称 | 监测点 | 监测项目 | 监测日期 | 风向 | 风速（m/s） | 温度(℃) | 压力（kPa） | 排放浓度 | 上限 | 下限 | 单位 | 是否超标 | 超标倍数 | 备注
六合区2025年3月废气监督监测 | 南京六合茉莉绿色能源有限公司 | 大气环境,环境风险管控 | 生物质能发电-生活垃圾焚烧发电 | 大气污染物综合排放标准（江苏省）(DB32/4041-2021) | 表3 单位边界大气污染物排放监控浓度限值 | 2#无组织废气 | 颗粒物 | 2025-03-19 |  |  |  |  | 0.179 | 0.5 |  | mg/m3 | 否
六合区2025年3月废气监督监测 | 南京六合茉莉绿色能源有限公司 | 大气环境,环境风险管控 | 生物质能发电-生活垃圾焚烧发电 | 恶臭污染物排放标准(GB14554-93) | （表1）恶臭污染物厂界标准值,二级,新扩改建 | 2#无组织废气 | 氨 | 2025-03-19 |  |  |  |  | 0.08 | 1.5 |  | mg/m3 | 否
六合区2025年3月废气监督监测 | 南京六合茉莉绿色能源有限公司 | 大气环境,环境风险管控 | 生物质能发电-生活垃圾焚烧发电 | 恶臭污染物排放标准(GB14554-93) | （表1）恶臭污染物厂界标准值,二级,新扩改建 | 2#无组织废气 | 甲硫醇 | 2025-03-19 |  |  |  |  | <0.0007 | 0.007 |  | mg/m3 | 否
六合区2025年3月废气监督监测 | 南京六合茉莉绿色能源有限公司 | 大气环境,环境风险管控 | 生物质能发电-生活垃圾焚烧发电 | 恶臭污染物排放标准(GB14554-93) | （表1）恶臭污染物厂界标准值,二级,新扩改建 | 2#无组织废气 | 臭气浓度 | 2025-03-19 |  |  |  |  | 14 | 20 |  | 无量纲 | 否
六合区2025年3月废气监督监测 | 南京六合茉莉绿色能源有限公司 | 大气环境,环境风险管控 | 生物质能发电-生活垃圾焚烧发电 | 恶臭污染物排放标准(GB14554-93) | （表1）恶臭污染物厂界标准值,二级,新扩改建 | 2#无组织废气 | 硫化氢 | 2025-03-19 |  |  |  |  | 0.003 | 0.06 |  | mg/m3 | 否
六合区2025年3月废气监督监测 | 南京六合茉莉绿色能源有限公司 | 大气环境,环境风险管控 | 生物质能发电-生活垃圾焚烧发电 | 大气污染物综合排放标准（江苏省）(DB32/4041-2021) | 表3 单位边界大气污染物排放监控浓度限值 | 2#无组织废气 | 非甲烷总烃 | 2025-03-19 |  |  |  |  | 0.16 | 4 |  | mg/m3 | 否
六合区2025年3月废气监督监测 | 南京六合茉莉绿色能源有限公司 | 大气环境,环境风险管控 | 生物质能发电-生活垃圾焚烧发电 | 恶臭污染物排放标准(GB14554-93) | （表1）恶臭污染物厂界标准值,二级,新扩改建 | 4#无组织废气 | 硫化氢 | 2025-03-19 |  |  |  |  | 0.003 | 0.06 |  | mg/m3 | 否
六合区2025年3月废气监督监测 | 南京六合茉莉绿色能源有限公司 | 大气环境,环境风险管控 | 生物质能发电-生活垃圾焚烧发电 | 恶臭污染物排放标准(GB14554-93) | （表1）恶臭污染物厂界标准值,二级,新扩改建 | 4#无组织废气 | 氨 | 2025-03-19 |  |  |  |  | 0.07 | 1.5 |  | mg/m3 | 否
六合区2025年3月废气监督监测 | 南京六合茉莉绿色能源有限公司 | 大气环境,环境风险管控 | 生物质能发电-生活垃圾焚烧发电 | 大气污染物综合排放标准（江苏省）(DB32/4041-2021) | 表3 单位边界大气污染物排放监控浓度限值 | 4#无组织废气 | 颗粒物 | 2025-03-19 |  |  |  |  | 0.188 | 0.5 |  | mg/m3 | 否
六合区2025年3月废气监督监测 | 南京六合茉莉绿色能源有限公司 | 大气环境,环境风险管控 | 生物质能发电-生活垃圾焚烧发电 | 恶臭污染物排放标准(GB14554-93) | （表1）恶臭污染物厂界标准值,二级,新扩改建 | 4#无组织废气 | 甲硫醇 | 2025-03-19 |  |  |  |  | <0.0007 | 0.007 |  | mg/m3 | 否
六合区2025年3月废气监督监测 | 南京六合茉莉绿色能源有限公司 | 大气环境,环境风险管控 | 生物质能发电-生活垃圾焚烧发电 | 恶臭污染物排放标准(GB14554-93) | （表1）恶臭污染物厂界标准值,二级,新扩改建 | 4#无组织废气 | 臭气浓度 | 2025-03-19 |  |  |  |  | 18 | 20 |  | 无量纲 | 否
六合区2025年3月废气监督监测 | 南京六合茉莉绿色能源有限公司 | 大气环境,环境风险管控 | 生物质能发电-生活垃圾焚烧发电 | 大气污染物综合排放标准（江苏省）(DB32/4041-2021) | 表3 单位边界大气污染物排放监控浓度限值 | 4#无组织废气 | 非甲烷总烃 | 2025-03-19 |  |  |  |  | 0.17 | 4 |  | mg/m3 | 否
六合区2025年3月废气监督监测 | 南京六合茉莉绿色能源有限公司 | 大气环境,环境风险管控 | 生物质能发电-生活垃圾焚烧发电 | 大气污染物综合排放标准（江苏省）(DB32/4041-2021) | 表3 单位边界大气污染物排放监控浓度限值 | 1#无组织废气 | 颗粒物 | 2025-03-19 |  |  |  |  | 0.170 | 0.5 |  | mg/m3 | 否
六合区2025年3月废气监督监测 | 南京六合茉莉绿色能源有限公司 | 大气环境,环境风险管控 | 生物质能发电-生活垃圾焚烧发电 | 恶臭污染物排放标准(GB14554-93) | （表1）恶臭污染物厂界标准值,二级,新扩改建 | 1#无组织废气 | 臭气浓度 | 2025-03-19 |  |  |  |  | <10 | 20 |  | 无量纲 | 否
六合区2025年3月废气监督监测 | 南京六合茉莉绿色能源有限公司 | 大气环境,环境风险管控 | 生物质能发电-生活垃圾焚烧发电 | 恶臭污染物排放标准(GB14554-93) | （表1）恶臭污染物厂界标准值,二级,新扩改建 | 1#无组织废气 | 氨 | 2025-03-19 |  |  |  |  | 0.04 | 1.5 |  | mg/m3 | 否
六合区2025年3月废气监督监测 | 南京六合茉莉绿色能源有限公司 | 大气环境,环境风险管控 | 生物质能发电-生活垃圾焚烧发电 | 大气污染物综合排放标准（江苏省）(DB32/4041-2021) | 表3 单位边界大气污染物排放监控浓度限值 | 1#无组织废气 | 非甲烷总烃 | 2025-03-19 |  |  |  |  | 0.22 | 4 |  | mg/m3 | 否
六合区2025年3月废气监督监测 | 南京六合茉莉绿色能源有限公司 | 大气环境,环境风险管控 | 生物质能发电-生活垃圾焚烧发电 | 恶臭污染物排放标准(GB14554-93) | （表1）恶臭污染物厂界标准值,二级,新扩改建 | 1#无组织废气 | 硫化氢 | 2025-03-19 |  |  |  |  | 0.002 | 0.06 |  | mg/m3 | 否
六合区2025年3月废气监督监测 | 南京六合茉莉绿色能源有限公司 | 大气环境,环境风险管控 | 生物质能发电-生活垃圾焚烧发电 | 恶臭污染物排放标准(GB14554-93) | （表1）恶臭污染物厂界标准值,二级,新扩改建 | 1#无组织废气 | 甲硫醇 | 2025-03-19 |  |  |  |  | <0.0007 | 0.007 |  | mg/m3 | 否
六合区2025年3月废气监督监测 | 南京六合茉莉绿色能源有限公司 | 大气环境,环境风险管控 | 生物质能发电-生活垃圾焚烧发电 | 恶臭污染物排放标准(GB14554-93) | （表1）恶臭污染物厂界标准值,二级,新扩改建 | 3#无组织废气 | 氨 | 2025-03-19 |  |  |  |  | 0.06 | 1.5 |  | mg/m3 | 否
六合区2025年3月废气监督监测 | 南京六合茉莉绿色能源有限公司 | 大气环境,环境风险管控 | 生物质能发电-生活垃圾焚烧发电 | 恶臭污染物排放标准(GB14554-93) | （表1）恶臭污染物厂界标准值,二级,新扩改建 | 3#无组织废气 | 臭气浓度 | 2025-03-19 |  |  |  |  | 15 | 20 |  | 无量纲 | 否
六合区2025年3月废气监督监测 | 南京六合茉莉绿色能源有限公司 | 大气环境,环境风险管控 | 生物质能发电-生活垃圾焚烧发电 | 大气污染物综合排放标准（江苏省）(DB32/4041-2021) | 表3 单位边界大气污染物排放监控浓度限值 | 3#无组织废气 | 颗粒物 | 2025-03-19 |  |  |  |  | 0.183 | 0.5 |  | mg/m3 | 否
六合区2025年3月废气监督监测 | 南京六合茉莉绿色能源有限公司 | 大气环境,环境风险管控 | 生物质能发电-生活垃圾焚烧发电 | 大气污染物综合排放标准（江苏省）(DB32/4041-2021) | 表3 单位边界大气污染物排放监控浓度限值 | 3#无组织废气 | 非甲烷总烃 | 2025-03-19 |  |  |  |  | 0.18 | 4 |  | mg/m3 | 否
六合区2025年3月废气监督监测 | 南京六合茉莉绿色能源有限公司 | 大气环境,环境风险管控 | 生物质能发电-生活垃圾焚烧发电 | 恶臭污染物排放标准(GB14554-93) | （表1）恶臭污染物厂界标准值,二级,新扩改建 | 3#无组织废气 | 甲硫醇 | 2025-03-19 |  |  |  |  | <0.0007 | 0.007 |  | mg/m3 | 否
六合区2025年3月废气监督监测 | 南京六合茉莉绿色能源有限公司 | 大气环境,环境风险管控 | 生物质能发电-生活垃圾焚烧发电 | 恶臭污染物排放标准(GB14554-93) | （表1）恶臭污染物厂界标准值,二级,新扩改建 | 3#无组织废气 | 硫化氢 | 2025-03-19 |  |  |  |  | 0.003 | 0.06 |  | mg/m3 | 否

## 废水比对
任务名称 | 企业名称 | 名录类别 | 行业类别 | 执行标准名称 | 执行标准条目名称 | 监测点 | 监测项目 | 监测日期 | 样品类型 | 手动监测值 | 自动监测值 | 比对结果 | 技术要求
六合区2025年3月重点企业废水监督监测 | 南京振兴新能源发展有限公司 | 水环境,大气环境,土壤污染监管,环境风险管控 | 危险废物治理 |  |  | 总排(DW001) | 氨氮（NH3-N） | 2025-03-28 | 实际样 | 1.50 | 1.70 | 0.2mg/L | 绝对误差不超过±0.3mg/L
六合区2025年3月重点企业废水监督监测 | 南京振兴新能源发展有限公司 | 水环境,大气环境,土壤污染监管,环境风险管控 | 危险废物治理 |  |  | 总排(DW001) | 氨氮（NH3-N） | 2025-03-28 | 实际样 | 1.50 | 1.52 | 0.02mg/L | 绝对误差不超过±0.3mg/L
六合区2025年3月重点企业废水监督监测 | 南京振兴新能源发展有限公司 | 水环境,大气环境,土壤污染监管,环境风险管控 | 危险废物治理 |  |  | 总排(DW001) | 氨氮（NH3-N） | 2025-03-28 | 实际样 | 1.50 | 1.48 | -0.02mg/L | 绝对误差不超过±0.3mg/L
六合区2025年3月重点企业废水监督监测 | 南京振兴新能源发展有限公司 | 水环境,大气环境,土壤污染监管,环境风险管控 | 危险废物治理 |  |  | 总排(DW001) | 氨氮（NH3-N） | 2025-03-28 | 标准样 | 30.0 | 29.7 | -1% | 相对误差不超过±10%
六合区2025年3月重点企业废水监督监测 | 南京振兴新能源发展有限公司 | 水环境,大气环境,土壤污染监管,环境风险管控 | 危险废物治理 |  |  | 总排(DW001) | 化学需氧量 | 2025-03-28 | 实际样 | 24 | 25 | 1mg/L | 绝对误差不超过±5mg/L
六合区2025年3月重点企业废水监督监测 | 南京振兴新能源发展有限公司 | 水环境,大气环境,土壤污染监管,环境风险管控 | 危险废物治理 |  |  | 总排(DW001) | 化学需氧量 | 2025-03-28 | 实际样 | 24 | 30 | 6mg/L | 绝对误差不超过±5mg/L
六合区2025年3月重点企业废水监督监测 | 南京振兴新能源发展有限公司 | 水环境,大气环境,土壤污染监管,环境风险管控 | 危险废物治理 |  |  | 总排(DW001) | 化学需氧量 | 2025-03-28 | 实际样 | 24 | 27 | 3mg/L | 绝对误差不超过±5mg/L
六合区2025年3月重点企业废水监督监测 | 南京振兴新能源发展有限公司 | 水环境,大气环境,土壤污染监管,环境风险管控 | 危险废物治理 |  |  | 总排(DW001) | 化学需氧量 | 2025-03-28 | 标准样 | 1000 | 1014 | 1.4% | 相对误差不超过±10%
六合区2025年3月重点企业废水监督监测 | 江苏和成新材料有限公司 | 水环境,大气环境,土壤污染监管,环境风险管控 | 电子专用材料制造 |  |  | 总排(DW001) | 化学需氧量 | 2025-03-27 | 实际样 | 168 | 166 | -1.19% | 相对误差不超过±15%
六合区2025年3月重点企业废水监督监测 | 江苏和成新材料有限公司 | 水环境,大气环境,土壤污染监管,环境风险管控 | 电子专用材料制造 |  |  | 总排(DW001) | 化学需氧量 | 2025-03-27 | 实际样 | 172 | 169 | -1.74% | 相对误差不超过±15%
六合区2025年3月重点企业废水监督监测 | 江苏和成新材料有限公司 | 水环境,大气环境,土壤污染监管,环境风险管控 | 电子专用材料制造 |  |  | 总排(DW001) | 化学需氧量 | 2025-03-27 | 实际样 | 160 | 164 | 2.5% | 相对误差不超过±15%
六合区2025年3月重点企业废水监督监测 | 江苏和成新材料有限公司 | 水环境,大气环境,土壤污染监管,环境风险管控 | 电子专用材料制造 |  |  | 总排(DW001) | 化学需氧量 | 2025-03-27 | 标准样 | 500 | 517 | 3.4% | 相对误差不超过±10%
六合区2025年3月重点企业废水监督监测 | 江苏和成新材料有限公司 | 水环境,大气环境,土壤污染监管,环境风险管控 | 电子专用材料制造 |  |  | 总排(DW001) | 氨氮（NH3-N） | 2025-03-27 | 实际样 | 1.50 | 1.28 | -0.22mg/L | 绝对误差不超过±0.3mg/L
六合区2025年3月重点企业废水监督监测 | 江苏和成新材料有限公司 | 水环境,大气环境,土壤污染监管,环境风险管控 | 电子专用材料制造 |  |  | 总排(DW001) | 氨氮（NH3-N） | 2025-03-27 | 实际样 | 1.50 | 1.59 | 0.09mg/L | 绝对误差不超过±0.3mg/L
六合区2025年3月重点企业废水监督监测 | 江苏和成新材料有限公司 | 水环境,大气环境,土壤污染监管,环境风险管控 | 电子专用材料制造 |  |  | 总排(DW001) | 氨氮（NH3-N） | 2025-03-27 | 实际样 | 1.50 | 1.31 | -0.19mg/L | 绝对误差不超过±0.3mg/L
六合区2025年3月重点企业废水监督监测 | 江苏和成新材料有限公司 | 水环境,大气环境,土壤污染监管,环境风险管控 | 电子专用材料制造 |  |  | 总排(DW001) | 氨氮（NH3-N） | 2025-03-27 | 标准样 | 60.0 | 57.5 | -4.17% | 相对误差不超过±10%
六合区2025年3月重点企业废水监督监测 | 兰精（南京）纤维有限公司 | 水环境,大气环境,土壤污染监管,环境风险管控 | 人造纤维（纤维素纤维）制造 | 污水综合排放标准(GB8978-1996) | （表4）第二类污染物最高允许排放浓度（1998年1月1日后建的单位）,其他排污单位,一级标准 | 总排口 | 化学需氧量 | 2025-03-25 | 实际样 | 24 | 25 | 1mg/L | 绝对误差不超过±5mg/L
六合区2025年3月重点企业废水监督监测 | 兰精（南京）纤维有限公司 | 水环境,大气环境,土壤污染监管,环境风险管控 | 人造纤维（纤维素纤维）制造 | 污水综合排放标准(GB8978-1996) | （表4）第二类污染物最高允许排放浓度（1998年1月1日后建的单位）,其他排污单位,一级标准 | 总排口 | 化学需氧量 | 2025-03-25 | 实际样 | 24 | 25 | 1mg/L | 绝对误差不超过±5mg/L
六合区2025年3月重点企业废水监督监测 | 兰精（南京）纤维有限公司 | 水环境,大气环境,土壤污染监管,环境风险管控 | 人造纤维（纤维素纤维）制造 | 污水综合排放标准(GB8978-1996) | （表4）第二类污染物最高允许排放浓度（1998年1月1日后建的单位）,其他排污单位,一级标准 | 总排口 | 化学需氧量 | 2025-03-25 | 实际样 | 24 | 24 | 0mg/L | 绝对误差不超过±5mg/L
六合区2025年3月重点企业废水监督监测 | 兰精（南京）纤维有限公司 | 水环境,大气环境,土壤污染监管,环境风险管控 | 人造纤维（纤维素纤维）制造 | 污水综合排放标准(GB8978-1996) | （表4）第二类污染物最高允许排放浓度（1998年1月1日后建的单位）,其他排污单位,一级标准 | 总排口 | 化学需氧量 | 2025-03-25 | 标准样 | 143 | 134 | -6.29% | 相对误差不超过±10%
六合区2025年3月重点企业废水监督监测 | 兰精（南京）纤维有限公司 | 水环境,大气环境,土壤污染监管,环境风险管控 | 人造纤维（纤维素纤维）制造 | 污水综合排放标准(GB8978-1996) | （表4）第二类污染物最高允许排放浓度（1998年1月1日后建的单位）,其他排污单位,一级标准 | 总排口 | 氨氮（NH3-N） | 2025-03-25 | 实际样 | 1.50 | 1.49 | -0.01mg/L | 绝对误差不超过±0.3mg/L
六合区2025年3月重点企业废水监督监测 | 兰精（南京）纤维有限公司 | 水环境,大气环境,土壤污染监管,环境风险管控 | 人造纤维（纤维素纤维）制造 | 污水综合排放标准(GB8978-1996) | （表4）第二类污染物最高允许排放浓度（1998年1月1日后建的单位）,其他排污单位,一级标准 | 总排口 | 氨氮（NH3-N） | 2025-03-25 | 实际样 | 1.50 | 1.74 | 0.24mg/L | 绝对误差不超过±0.3mg/L
六合区2025年3月重点企业废水监督监测 | 兰精（南京）纤维有限公司 | 水环境,大气环境,土壤污染监管,环境风险管控 | 人造纤维（纤维素纤维）制造 | 污水综合排放标准(GB8978-1996) | （表4）第二类污染物最高允许排放浓度（1998年1月1日后建的单位）,其他排污单位,一级标准 | 总排口 | 氨氮（NH3-N） | 2025-03-25 | 实际样 | 1.50 | 1.73 | 0.23mg/L | 绝对误差不超过±0.3mg/L
六合区2025年3月重点企业废水监督监测 | 兰精（南京）纤维有限公司 | 水环境,大气环境,土壤污染监管,环境风险管控 | 人造纤维（纤维素纤维）制造 | 污水综合排放标准(GB8978-1996) | （表4）第二类污染物最高允许排放浓度（1998年1月1日后建的单位）,其他排污单位,一级标准 | 总排口 | 氨氮（NH3-N） | 2025-03-25 | 标准样 | 15.0 | 15.6 | 4% | 相对误差不超过±10%
六合区2025年3月重点企业废水监督监测 | 南京凯燕环保科技有限公司 | 水环境,地下水,土壤污染监管,环境风险管控 | 危险废物治理 |  |  | 总排 | 化学需氧量 | 2025-03-26 | 实际样 | 200 | 203 | 1.5% | 相对误差不超过±15%
六合区2025年3月重点企业废水监督监测 | 南京凯燕环保科技有限公司 | 水环境,地下水,土壤污染监管,环境风险管控 | 危险废物治理 |  |  | 总排 | 化学需氧量 | 2025-03-26 | 实际样 | 262 | 257 | -1.91% | 相对误差不超过±15%
六合区2025年3月重点企业废水监督监测 | 南京凯燕环保科技有限公司 | 水环境,地下水,土壤污染监管,环境风险管控 | 危险废物治理 |  |  | 总排 | 化学需氧量 | 2025-03-26 | 实际样 | 260 | 255 | -1.92% | 相对误差不超过±15%
六合区2025年3月重点企业废水监督监测 | 南京凯燕环保科技有限公司 | 水环境,地下水,土壤污染监管,环境风险管控 | 危险废物治理 |  |  | 总排 | 化学需氧量 | 2025-03-26 | 标准样 | 500 | 506 | 1.2% | 相对误差不超过±10%
六合区2025年3月重点企业废水监督监测 | 南京凯燕环保科技有限公司 | 水环境,地下水,土壤污染监管,环境风险管控 | 危险废物治理 |  |  | 总排 | 氨氮（NH3-N） | 2025-03-26 | 实际样 | 10.3 | 10.4 | 0.97% | 相对误差不超过±15%
六合区2025年3月重点企业废水监督监测 | 南京凯燕环保科技有限公司 | 水环境,地下水,土壤污染监管,环境风险管控 | 危险废物治理 |  |  | 总排 | 氨氮（NH3-N） | 2025-03-26 | 实际样 | 10.1 | 10.3 | 1.98% | 相对误差不超过±15%
六合区2025年3月重点企业废水监督监测 | 南京凯燕环保科技有限公司 | 水环境,地下水,土壤污染监管,环境风险管控 | 危险废物治理 |  |  | 总排 | 氨氮（NH3-N） | 2025-03-26 | 实际样 | 10.4 | 10.5 | 0.96% | 相对误差不超过±15%
六合区2025年3月重点企业废水监督监测 | 南京凯燕环保科技有限公司 | 水环境,地下水,土壤污染监管,环境风险管控 | 危险废物治理 |  |  | 总排 | 氨氮（NH3-N） | 2025-03-26 | 标准样 | 60.0 | 57.6 | -4% | 相对误差不超过±10%

## 废水排放
任务名称 | 企业名称 | 名录类别 | 行业类别 | 受纳水体 | 执行标准名称 | 执行标准条目名称 | 监测点 | 监测项目 | 监测日期 | 流量(m³/s) | 水温(°C) | 生产负荷(%) | 进口浓度 | 排放浓度 | 上限 | 下限 | 单位 | 是否超标 | 超标倍数 | 备注 | 是否有评价限值
六合区2025年3月重点企业废水监督监测 | 南京振兴新能源发展有限公司 | 水环境,大气环境,土壤污染监管,环境风险管控 | 危险废物治理 |  | 污水综合排放标准(GB8978-1996) | （表4）第二类污染物最高允许排放浓度（1998年1月1日后建的单位）,一切排污单位 ,三级标准 | 总排(DW001) | 甲苯 | 2025-03-28 |  |  |  |  | <0.002 | 0.5 |  | mg/L | 否 |  |  | 是
六合区2025年3月重点企业废水监督监测 | 南京振兴新能源发展有限公司 | 水环境,大气环境,土壤污染监管,环境风险管控 | 危险废物治理 |  | 污水综合排放标准(GB8978-1996) | （表4）第二类污染物最高允许排放浓度（1998年1月1日后建的单位）,一切排污单位 ,三级标准 | 总排(DW001) | 苯 | 2025-03-28 |  |  |  |  | <0.002 | 0.5 |  | mg/L | 否 |  |  | 是
六合区2025年3月重点企业废水监督监测 | 南京振兴新能源发展有限公司 | 水环境,大气环境,土壤污染监管,环境风险管控 | 危险废物治理 |  | 污水综合排放标准(GB8978-1996) | （表2）第二类污染物最高允许排放浓度（1997年12月31日之前建的单位）,石油化工工业（包括石油炼制）,三级标准 | 总排(DW001) | 化学需氧量 | 2025-03-28 |  |  |  |  | 12 | 500 |  | mg/L | 否 |  |  | 是
六合区2025年3月重点企业废水监督监测 | 南京振兴新能源发展有限公司 | 水环境,大气环境,土壤污染监管,环境风险管控 | 危险废物治理 |  | 污水综合排放标准(GB8978-1996) | （表4）第二类污染物最高允许排放浓度（1998年1月1日后建的单位）,一切排污单位 ,三级标准 | 总排(DW001) | 挥发酚 | 2025-03-28 |  |  |  |  | <0.01 | 2.0 |  | mg/L | 否 |  |  | 是
六合区2025年3月重点企业废水监督监测 | 南京振兴新能源发展有限公司 | 水环境,大气环境,土壤污染监管,环境风险管控 | 危险废物治理 |  | 污水综合排放标准(GB8978-1996) | （表4）第二类污染物最高允许排放浓度（1998年1月1日后建的单位）,一切排污单位 ,三级标准 | 总排(DW001) | 总磷（以P计） | 2025-03-28 |  |  |  |  | 0.02 |  |  | mg/L | 否 |  |  | 否
六合区2025年3月重点企业废水监督监测 | 南京振兴新能源发展有限公司 | 水环境,大气环境,土壤污染监管,环境风险管控 | 危险废物治理 |  | 污水综合排放标准(GB8978-1996) | （表4）第二类污染物最高允许排放浓度（1998年1月1日后建的单位）,一切排污单位 ,三级标准 | 总排(DW001) | 间-二甲苯 | 2025-03-28 |  |  |  |  | <0.002 | 1.0 |  | mg/L | 否 |  |  | 是
六合区2025年3月重点企业废水监督监测 | 南京振兴新能源发展有限公司 | 水环境,大气环境,土壤污染监管,环境风险管控 | 危险废物治理 |  | 污水综合排放标准(GB8978-1996) | （表4）第二类污染物最高允许排放浓度（1998年1月1日后建的单位）,其他排污单位,三级标准 | 总排(DW001) | 悬浮物 | 2025-03-28 |  |  |  |  | 17 | 400 |  | mg/L | 否 |  |  | 是
六合区2025年3月重点企业废水监督监测 | 南京振兴新能源发展有限公司 | 水环境,大气环境,土壤污染监管,环境风险管控 | 危险废物治理 |  | 污水综合排放标准(GB8978-1996) | （表4）第二类污染物最高允许排放浓度（1998年1月1日后建的单位）,一切排污单位 ,三级标准 | 总排(DW001) | 乙苯 | 2025-03-28 |  |  |  |  | <0.002 | 1.0 |  | mg/L | 否 |  |  | 是
六合区2025年3月重点企业废水监督监测 | 南京振兴新能源发展有限公司 | 水环境,大气环境,土壤污染监管,环境风险管控 | 危险废物治理 |  | 污水综合排放标准(GB8978-1996) | （表2）第二类污染物最高允许排放浓度（1997年12月31日之前建的单位）,其他排污单位,二级标准 | 总排(DW001) | 总氮（以N计） | 2025-03-28 |  |  |  |  | 1.26 |  |  | mg/L | 否 |  |  | 否
六合区2025年3月重点企业废水监督监测 | 南京振兴新能源发展有限公司 | 水环境,大气环境,土壤污染监管,环境风险管控 | 危险废物治理 |  | 污水综合排放标准(GB8978-1996) | （表4）第二类污染物最高允许排放浓度（1998年1月1日后建的单位）,一切排污单位 ,三级标准 | 总排(DW001) | 邻-二甲苯 | 2025-03-28 |  |  |  |  | <0.002 | 1.0 |  | mg/L | 否 |  |  | 是
六合区2025年3月重点企业废水监督监测 | 南京振兴新能源发展有限公司 | 水环境,大气环境,土壤污染监管,环境风险管控 | 危险废物治理 |  | 污水综合排放标准(GB8978-1996) | （表4）第二类污染物最高允许排放浓度（1998年1月1日后建的单位）,一切排污单位 ,三级标准 | 总排(DW001) | 氰化物（总氰化合物） | 2025-03-28 |  |  |  |  | <0.004 | 1.0 |  | mg/L | 否 |  |  | 是
六合区2025年3月重点企业废水监督监测 | 南京振兴新能源发展有限公司 | 水环境,大气环境,土壤污染监管,环境风险管控 | 危险废物治理 |  | 污水综合排放标准(GB8978-1996) | （表4）第二类污染物最高允许排放浓度（1998年1月1日后建的单位）,一切排污单位 ,三级标准 | 总排(DW001) | 石油类 | 2025-03-28 |  |  |  |  | <0.06 | 20 |  | mg/L | 否 |  |  | 是
六合区2025年3月重点企业废水监督监测 | 南京振兴新能源发展有限公司 | 水环境,大气环境,土壤污染监管,环境风险管控 | 危险废物治理 |  | 污水综合排放标准(GB8978-1996) | （表4）第二类污染物最高允许排放浓度（1998年1月1日后建的单位）,其他排污单位,三级标准 | 总排(DW001) | 五日生化需氧量（BOD5） | 2025-03-28 |  |  |  |  | 3.4 | 300 |  | mg/L | 否 |  |  | 是
六合区2025年3月重点企业废水监督监测 | 南京振兴新能源发展有限公司 | 水环境,大气环境,土壤污染监管,环境风险管控 | 危险废物治理 |  | 污水综合排放标准(GB8978-1996) | （表4）第二类污染物最高允许排放浓度（1998年1月1日后建的单位）,一切排污单位 ,三级标准 | 总排(DW001) | pH值 | 2025-03-28 |  |  |  |  | 7.9 | 9 | 6 | 无量纲 | 否 |  |  | 是
六合区2025年3月重点企业废水监督监测 | 南京振兴新能源发展有限公司 | 水环境,大气环境,土壤污染监管,环境风险管控 | 危险废物治理 |  | 污水综合排放标准(GB8978-1996) | （表4）第二类污染物最高允许排放浓度（1998年1月1日后建的单位）,一切排污单位 ,三级标准 | 总排(DW001) | 硫化物 | 2025-03-28 |  |  |  |  | 0.01 | 1.0 |  | mg/L | 否 |  |  | 是
六合区2025年3月重点企业废水监督监测 | 南京振兴新能源发展有限公司 | 水环境,大气环境,土壤污染监管,环境风险管控 | 危险废物治理 |  | 污水综合排放标准(GB8978-1996) | （表4）第二类污染物最高允许排放浓度（1998年1月1日后建的单位）,一切排污单位 ,三级标准 | 总排(DW001) | 对-二甲苯 | 2025-03-28 |  |  |  |  | <0.002 | 1.0 |  | mg/L | 否 |  |  | 是
六合区2025年3月重点企业废水监督监测 | 南京振兴新能源发展有限公司 | 水环境,大气环境,土壤污染监管,环境风险管控 | 危险废物治理 |  | 污水综合排放标准(GB8978-1996) | （表4）第二类污染物最高允许排放浓度（1998年1月1日后建的单位）,其他排污单位,三级标准 | 总排(DW001) | 氨氮（NH3-N） | 2025-03-28 |  |  |  |  | 0.055 |  |  | mg/L | 否 |  |  | 否
六合区2025年3月重点企业废水监督监测 | 江苏和成新材料有限公司 | 水环境,大气环境,土壤污染监管,环境风险管控 | 电子专用材料制造 |  | 电子工业水污染物排放标准(GB 39731-2020) | 表1 水污染物排放限值,间接排放 | 总排(DW001) | 总氮（以N计） | 2025-03-27 |  |  |  |  | 8.46 | 70 |  | mg/L | 否 |  |  | 是
六合区2025年3月重点企业废水监督监测 | 江苏和成新材料有限公司 | 水环境,大气环境,土壤污染监管,环境风险管控 | 电子专用材料制造 |  |  |  | 总排(DW001) | 甲苯 | 2025-03-27 |  |  |  |  | 0.081 |  |  | mg/L | 否 |  |  | 否
六合区2025年3月重点企业废水监督监测 | 江苏和成新材料有限公司 | 水环境,大气环境,土壤污染监管,环境风险管控 | 电子专用材料制造 |  | 电子工业水污染物排放标准(GB 39731-2020) | 表1 水污染物排放限值,间接排放 | 总排(DW001) | 氟化物 | 2025-03-27 |  |  |  |  | 0.63 | 20 |  | mg/L | 否 |  |  | 是
六合区2025年3月重点企业废水监督监测 | 江苏和成新材料有限公司 | 水环境,大气环境,土壤污染监管,环境风险管控 | 电子专用材料制造 |  | 电子工业水污染物排放标准(GB 39731-2020) | 表1 水污染物排放限值,间接排放 | 总排(DW001) | 氨氮（NH3-N） | 2025-03-27 |  |  |  |  | 0.646 | 45 |  | mg/L | 否 |  |  | 是
六合区2025年3月重点企业废水监督监测 | 江苏和成新材料有限公司 | 水环境,大气环境,土壤污染监管,环境风险管控 | 电子专用材料制造 |  | 电子工业水污染物排放标准(GB 39731-2020) | 表1 水污染物排放限值,间接排放 | 总排(DW001) | 总铜 | 2025-03-27 |  |  |  |  | 0.18 | 2.0 |  | mg/L | 否 |  |  | 是
六合区2025年3月重点企业废水监督监测 | 江苏和成新材料有限公司 | 水环境,大气环境,土壤污染监管,环境风险管控 | 电子专用材料制造 |  | 电子工业水污染物排放标准(GB 39731-2020) | 表1 水污染物排放限值,间接排放 | 总排(DW001) | 化学需氧量 | 2025-03-27 |  |  |  |  | 172 | 500 |  | mg/L | 否 |  |  | 是
六合区2025年3月重点企业废水监督监测 | 江苏和成新材料有限公司 | 水环境,大气环境,土壤污染监管,环境风险管控 | 电子专用材料制造 |  | 电子工业水污染物排放标准(GB 39731-2020) | 表1 水污染物排放限值,间接排放 | 总排(DW001) | 悬浮物 | 2025-03-27 |  |  |  |  | 15 | 400 |  | mg/L | 否 |  |  | 是
六合区2025年3月重点企业废水监督监测 | 江苏和成新材料有限公司 | 水环境,大气环境,土壤污染监管,环境风险管控 | 电子专用材料制造 |  | 电子工业水污染物排放标准(GB 39731-2020) | 表1 水污染物排放限值,间接排放 | 总排(DW001) | 石油类 | 2025-03-27 |  |  |  |  | 0.07 | 20 |  | mg/L | 否 |  |  | 是
六合区2025年3月重点企业废水监督监测 | 江苏和成新材料有限公司 | 水环境,大气环境,土壤污染监管,环境风险管控 | 电子专用材料制造 |  | 电子工业水污染物排放标准(GB 39731-2020) | 表1 水污染物排放限值 | 总排(DW001) | 总锌 | 2025-03-27 |  |  |  |  | 0.12 | 1.5 |  | mg/L | 否 |  |  | 是
六合区2025年3月重点企业废水监督监测 | 江苏和成新材料有限公司 | 水环境,大气环境,土壤污染监管,环境风险管控 | 电子专用材料制造 |  | 电子工业水污染物排放标准(GB 39731-2020) | 表1 水污染物排放限值,间接排放 | 总排(DW001) | pH值 | 2025-03-27 |  |  |  |  | 7.4 | 9.0 | 6.0 | 无量纲 | 否 |  |  | 是
六合区2025年3月重点企业废水监督监测 | 江苏和成新材料有限公司 | 水环境,大气环境,土壤污染监管,环境风险管控 | 电子专用材料制造 |  | 电子工业水污染物排放标准(GB 39731-2020) | 表1 水污染物排放限值,间接排放 | 总排(DW001) | 总氰化物 | 2025-03-27 |  |  |  |  | <0.004 | 1.0 |  | mg/L | 否 |  |  | 是
六合区2025年3月重点企业废水监督监测 | 江苏和成新材料有限公司 | 水环境,大气环境,土壤污染监管,环境风险管控 | 电子专用材料制造 |  |  |  | 总排(DW001) | 苯 | 2025-03-27 |  |  |  |  | <0.002 |  |  | mg/L | 否 |  |  | 否
六合区2025年3月重点企业废水监督监测 | 江苏和成新材料有限公司 | 水环境,大气环境,土壤污染监管,环境风险管控 | 电子专用材料制造 |  | 电子工业水污染物排放标准(GB 39731-2020) | 表1 水污染物排放限值,间接排放 | 总排(DW001) | 阴离子表面活性剂（LAS） | 2025-03-27 |  |  |  |  | 1.49 | 20 |  | mg/L | 否 |  |  | 是
六合区2025年3月重点企业废水监督监测 | 江苏和成新材料有限公司 | 水环境,大气环境,土壤污染监管,环境风险管控 | 电子专用材料制造 |  | 电子工业水污染物排放标准(GB 39731-2020) | 表1 水污染物排放限值,间接排放 | 总排(DW001) | 总磷（以P计） | 2025-03-27 |  |  |  |  | 0.43 | 8.0 |  | mg/L | 否 |  |  | 是
六合区2025年3月重点企业废水监督监测 | 兰精（南京）纤维有限公司 | 水环境,大气环境,土壤污染监管,环境风险管控 | 人造纤维（纤维素纤维）制造 |  |  |  | 总排口 | 总磷 | 2025-03-25 |  |  |  |  | 0.05 |  |  | mg/L | 否 |  |  | 否
六合区2025年3月重点企业废水监督监测 | 兰精（南京）纤维有限公司 | 水环境,大气环境,土壤污染监管,环境风险管控 | 人造纤维（纤维素纤维）制造 |  |  |  | 总排口 | 总氮（以N计） | 2025-03-25 |  |  |  |  | 1.26 |  |  | mg/L | 否 |  |  | 否
六合区2025年3月重点企业废水监督监测 | 兰精（南京）纤维有限公司 | 水环境,大气环境,土壤污染监管,环境风险管控 | 人造纤维（纤维素纤维）制造 |  | 污水综合排放标准(GB8978-1996) | （表4）第二类污染物最高允许排放浓度（1998年1月1日后建的单位）,一切排污单位 ,一级标准 | 总排口 | pH值 | 2025-03-25 |  |  |  |  | 7.5 | 9 | 6 | 无量纲 | 否 |  |  | 是
六合区2025年3月重点企业废水监督监测 | 兰精（南京）纤维有限公司 | 水环境,大气环境,土壤污染监管,环境风险管控 | 人造纤维（纤维素纤维）制造 |  | 污水综合排放标准(GB8978-1996) | （表4）第二类污染物最高允许排放浓度（1998年1月1日后建的单位）,其他排污单位,一级标准 | 总排口 | 化学需氧量 | 2025-03-25 |  |  |  |  | 28 | 100 |  | mg/L | 否 |  |  | 是
六合区2025年3月重点企业废水监督监测 | 兰精（南京）纤维有限公司 | 水环境,大气环境,土壤污染监管,环境风险管控 | 人造纤维（纤维素纤维）制造 |  | 污水综合排放标准(GB8978-1996) | （表4）第二类污染物最高允许排放浓度（1998年1月1日后建的单位）,一切排污单位 ,一级标准 | 总排口 | 总锌 | 2025-03-25 |  |  |  |  | 0.27 | 2.0 |  | mg/L | 否 |  |  | 是
六合区2025年3月重点企业废水监督监测 | 兰精（南京）纤维有限公司 | 水环境,大气环境,土壤污染监管,环境风险管控 | 人造纤维（纤维素纤维）制造 |  | 污水综合排放标准(GB8978-1996) | （表4）第二类污染物最高允许排放浓度（1998年1月1日后建的单位）,其他排污单位,一级标准 | 总排口 | 氨氮（NH3-N） | 2025-03-25 |  |  |  |  | 0.242 | 15 |  | mg/L | 否 |  |  | 是
六合区2025年3月重点企业废水监督监测 | 兰精（南京）纤维有限公司 | 水环境,大气环境,土壤污染监管,环境风险管控 | 人造纤维（纤维素纤维）制造 |  | 污水综合排放标准(GB8978-1996) | （表4）第二类污染物最高允许排放浓度（1998年1月1日后建的单位）,一切排污单位 ,一级标准 | 总排口 | 硫化物 | 2025-03-25 |  |  |  |  | 0.01 | 1.0 |  | mg/L | 否 |  |  | 是
六合区2025年3月重点企业废水监督监测 | 兰精（南京）纤维有限公司 | 水环境,大气环境,土壤污染监管,环境风险管控 | 人造纤维（纤维素纤维）制造 |  | 污水综合排放标准(GB8978-1996) | （表4）第二类污染物最高允许排放浓度（1998年1月1日后建的单位）,其他排污单位,一级标准 | 总排口 | 五日生化需氧量（BOD5） | 2025-03-25 |  |  |  |  | 8.5 | 20 |  | mg/L | 否 |  |  | 是
六合区2025年3月重点企业废水监督监测 | 兰精（南京）纤维有限公司 | 水环境,大气环境,土壤污染监管,环境风险管控 | 人造纤维（纤维素纤维）制造 |  | 污水综合排放标准(GB8978-1996) | （表4）第二类污染物最高允许排放浓度（1998年1月1日后建的单位）,其他排污单位,一级标准 | 总排口 | 悬浮物 | 2025-03-25 |  |  |  |  | 16 | 70 |  | mg/L | 否 |  |  | 是
六合区2025年3月重点企业废水监督监测 | 南京凯燕环保科技有限公司 | 水环境,地下水,土壤污染监管,环境风险管控 | 危险废物治理 |  | 污水综合排放标准(GB8978-1996) | （表4）第二类污染物最高允许排放浓度（1998年1月1日后建的单位）,其他排污单位,三级标准 | 总排 | 氨氮（NH3-N） | 2025-03-26 |  |  |  |  | 10.2 |  |  | mg/L | 否 |  |  | 否
六合区2025年3月重点企业废水监督监测 | 南京凯燕环保科技有限公司 | 水环境,地下水,土壤污染监管,环境风险管控 | 危险废物治理 |  | 污水综合排放标准(GB8978-1996) | （表4）第二类污染物最高允许排放浓度（1998年1月1日后建的单位）,一切排污单位 ,三级标准 | 总排 | 苯胺类 | 2025-03-26 |  |  |  |  | <0.03 | 5.0 |  | mg/L | 否 |  |  | 是
六合区2025年3月重点企业废水监督监测 | 南京凯燕环保科技有限公司 | 水环境,地下水,土壤污染监管,环境风险管控 | 危险废物治理 |  |  |  | 总排 | 总氮（以N计） | 2025-03-26 |  |  |  |  | 15.1 |  |  | mg/L | 否 |  |  | 否
六合区2025年3月重点企业废水监督监测 | 南京凯燕环保科技有限公司 | 水环境,地下水,土壤污染监管,环境风险管控 | 危险废物治理 |  |  |  | 总排 | 二甲苯 | 2025-03-26 |  |  |  |  | 0.102 |  |  | mg/L | 否 |  |  | 否
六合区2025年3月重点企业废水监督监测 | 南京凯燕环保科技有限公司 | 水环境,地下水,土壤污染监管,环境风险管控 | 危险废物治理 |  | 污水综合排放标准(GB8978-1996) | （表4）第二类污染物最高允许排放浓度（1998年1月1日后建的单位）,其他排污单位,三级标准 | 总排 | 化学需氧量 | 2025-03-26 |  |  |  |  | 231 | 500 |  | mg/L | 否 |  |  | 是
六合区2025年3月重点企业废水监督监测 | 南京凯燕环保科技有限公司 | 水环境,地下水,土壤污染监管,环境风险管控 | 危险废物治理 |  | 污水综合排放标准(GB8978-1996) | （表4）第二类污染物最高允许排放浓度（1998年1月1日后建的单位）,一切排污单位 ,三级标准 | 总排 | 苯 | 2025-03-26 |  |  |  |  | <0.002 | 0.5 |  | mg/L | 否 |  |  | 是
六合区2025年3月重点企业废水监督监测 | 南京凯燕环保科技有限公司 | 水环境,地下水,土壤污染监管,环境风险管控 | 危险废物治理 |  |  |  | 总排 | 总磷（以P计） | 2025-03-26 |  |  |  |  | 0.04 |  |  | mg/L | 否 |  |  | 否
六合区2025年3月重点企业废水监督监测 | 南京凯燕环保科技有限公司 | 水环境,地下水,土壤污染监管,环境风险管控 | 危险废物治理 |  | 污水综合排放标准(GB8978-1996) | （表4）第二类污染物最高允许排放浓度（1998年1月1日后建的单位）,其他排污单位,三级标准 | 总排 | 五日生化需氧量（BOD5） | 2025-03-26 |  |  |  |  | 84.8 | 300 |  | mg/L | 否 |  |  | 是
六合区2025年3月重点企业废水监督监测 | 南京凯燕环保科技有限公司 | 水环境,地下水,土壤污染监管,环境风险管控 | 危险废物治理 |  | 污水综合排放标准(GB8978-1996) | （表4）第二类污染物最高允许排放浓度（1998年1月1日后建的单位）,一切排污单位 ,三级标准 | 总排 | pH值 | 2025-03-26 |  |  |  |  | 7.4 | 9 | 6 | 无量纲 | 否 |  |  | 是
六合区2025年3月重点企业废水监督监测 | 南京凯燕环保科技有限公司 | 水环境,地下水,土壤污染监管,环境风险管控 | 危险废物治理 |  | 污水综合排放标准(GB8978-1996) | （表4）第二类污染物最高允许排放浓度（1998年1月1日后建的单位）,其他排污单位,三级标准 | 总排 | 悬浮物 | 2025-03-26 |  |  |  |  | 10 | 400 |  | mg/L | 否 |  |  | 是
六合区2025年3月重点企业废水监督监测 | 南京凯燕环保科技有限公司 | 水环境,地下水,土壤污染监管,环境风险管控 | 危险废物治理 |  | 污水综合排放标准(GB8978-1996) | （表4）第二类污染物最高允许排放浓度（1998年1月1日后建的单位）,一切排污单位 ,三级标准 | 总排 | 甲苯 | 2025-03-26 |  |  |  |  | <0.002 | 0.5 |  | mg/L | 否 |  |  | 是