## 废气比对
任务名称 | 企业名称 | 名录类别 | 行业类别 | 执行标准名称 | 执行标准条目名称 | 监测点 | 监测项目 | 监测日期 | 手动监测值 | 平均值 | 自动监测值 | 平均值 | 比对结果 | 技术要求
2025年4月市管企业监测 | 上海梅山钢铁股份有限公司 | 水环境,地下水,大气环境,土壤污染监管,环境风险管控 | 黑色金属冶炼和压延加工业 | 燃气电厂大气污染物排放标准(DB32/4386-2022) | 表1 燃气电厂大气污染物排放浓度限值 | 电厂2#锅炉(DA001) | 含氧量 | 2025-01-02 | 6.90 | 6.94 | 7.43 | 7.02 | 4.77% | 相对准确度≤15%
2025年4月市管企业监测 | 上海梅山钢铁股份有限公司 | 水环境,地下水,大气环境,土壤污染监管,环境风险管控 | 黑色金属冶炼和压延加工业 | 燃气电厂大气污染物排放标准(DB32/4386-2022) | 表1 燃气电厂大气污染物排放浓度限值 | 电厂2#锅炉(DA001) | 含氧量 | 2025-01-02 | 7.12 | 6.94 | 7.21 | 7.02 | 4.77% | 相对准确度≤15%
2025年4月市管企业监测 | 上海梅山钢铁股份有限公司 | 水环境,地下水,大气环境,土壤污染监管,环境风险管控 | 黑色金属冶炼和压延加工业 | 燃气电厂大气污染物排放标准(DB32/4386-2022) | 表1 燃气电厂大气污染物排放浓度限值 | 电厂2#锅炉(DA001) | 含氧量 | 2025-01-02 | 6.99 | 6.94 | 7.08 | 7.02 | 4.77% | 相对准确度≤15%
2025年4月市管企业监测 | 上海梅山钢铁股份有限公司 | 水环境,地下水,大气环境,土壤污染监管,环境风险管控 | 黑色金属冶炼和压延加工业 | 燃气电厂大气污染物排放标准(DB32/4386-2022) | 表1 燃气电厂大气污染物排放浓度限值 | 电厂2#锅炉(DA001) | 含氧量 | 2025-01-02 | 6.76 | 6.94 | 6.82 | 7.02 | 4.77% | 相对准确度≤15%
2025年4月市管企业监测 | 上海梅山钢铁股份有限公司 | 水环境,地下水,大气环境,土壤污染监管,环境风险管控 | 黑色金属冶炼和压延加工业 | 燃气电厂大气污染物排放标准(DB32/4386-2022) | 表1 燃气电厂大气污染物排放浓度限值 | 电厂2#锅炉(DA001) | 含氧量 | 2025-01-02 | 6.92 | 6.94 | 6.76 | 7.02 | 4.77% | 相对准确度≤15%
2025年4月市管企业监测 | 上海梅山钢铁股份有限公司 | 水环境,地下水,大气环境,土壤污染监管,环境风险管控 | 黑色金属冶炼和压延加工业 | 燃气电厂大气污染物排放标准(DB32/4386-2022) | 表1 燃气电厂大气污染物排放浓度限值 | 电厂2#锅炉(DA001) | 含氧量 | 2025-01-02 | 6.92 | 6.94 | 6.84 | 7.02 | 4.77% | 相对准确度≤15%
2025年4月市管企业监测 | 上海梅山钢铁股份有限公司 | 水环境,地下水,大气环境,土壤污染监管,环境风险管控 | 黑色金属冶炼和压延加工业 | 燃气电厂大气污染物排放标准(DB32/4386-2022) | 表1 燃气电厂大气污染物排放浓度限值 | 电厂2#锅炉(DA001) | 流速 | 2025-01-02 | 8.9 | 8.6 | 8.4 | 8.2 | -4.65% | 相对误差不超过±12%
2025年4月市管企业监测 | 上海梅山钢铁股份有限公司 | 水环境,地下水,大气环境,土壤污染监管,环境风险管控 | 黑色金属冶炼和压延加工业 | 燃气电厂大气污染物排放标准(DB32/4386-2022) | 表1 燃气电厂大气污染物排放浓度限值 | 电厂2#锅炉(DA001) | 流速 | 2025-01-02 | 8.5 | 8.6 | 8.2 | 8.2 | -4.65% | 相对误差不超过±12%
2025年4月市管企业监测 | 上海梅山钢铁股份有限公司 | 水环境,地下水,大气环境,土壤污染监管,环境风险管控 | 黑色金属冶炼和压延加工业 | 燃气电厂大气污染物排放标准(DB32/4386-2022) | 表1 燃气电厂大气污染物排放浓度限值 | 电厂2#锅炉(DA001) | 流速 | 2025-01-02 | 8.4 | 8.6 | 8.0 | 8.2 | -4.65% | 相对误差不超过±12%
2025年4月市管企业监测 | 上海梅山钢铁股份有限公司 | 水环境,地下水,大气环境,土壤污染监管,环境风险管控 | 黑色金属冶炼和压延加工业 | 燃气电厂大气污染物排放标准(DB32/4386-2022) | 表1 燃气电厂大气污染物排放浓度限值 | 电厂2#锅炉(DA001) | 湿度 | 2025-01-02 | 3.10 | 3.17 | 3.15 | 3.15 | -0.02% | 绝对误差不超过±1.5%
2025年4月市管企业监测 | 上海梅山钢铁股份有限公司 | 水环境,地下水,大气环境,土壤污染监管,环境风险管控 | 黑色金属冶炼和压延加工业 | 燃气电厂大气污染物排放标准(DB32/4386-2022) | 表1 燃气电厂大气污染物排放浓度限值 | 电厂2#锅炉(DA001) | 湿度 | 2025-01-02 | 3.20 | 3.17 | 3.15 | 3.15 | -0.02% | 绝对误差不超过±1.5%
2025年4月市管企业监测 | 上海梅山钢铁股份有限公司 | 水环境,地下水,大气环境,土壤污染监管,环境风险管控 | 黑色金属冶炼和压延加工业 | 燃气电厂大气污染物排放标准(DB32/4386-2022) | 表1 燃气电厂大气污染物排放浓度限值 | 电厂2#锅炉(DA001) | 湿度 | 2025-01-02 | 3.20 | 3.17 | 3.15 | 3.15 | -0.02% | 绝对误差不超过±1.5%
2025年4月市管企业监测 | 上海梅山钢铁股份有限公司 | 水环境,地下水,大气环境,土壤污染监管,环境风险管控 | 黑色金属冶炼和压延加工业 | 燃气电厂大气污染物排放标准(DB32/4386-2022) | 表1 燃气电厂大气污染物排放浓度限值 | 电厂2#锅炉(DA001) | 二氧化硫 | 2025-01-02 | 19.4 | 19.23 | 18.2 | 18.6 | -0.63mg/m3 | 绝对误差不超过±17mg/m3
2025年4月市管企业监测 | 上海梅山钢铁股份有限公司 | 水环境,地下水,大气环境,土壤污染监管,环境风险管控 | 黑色金属冶炼和压延加工业 | 燃气电厂大气污染物排放标准(DB32/4386-2022) | 表1 燃气电厂大气污染物排放浓度限值 | 电厂2#锅炉(DA001) | 二氧化硫 | 2025-01-02 | 19.9 | 19.23 | 19.5 | 18.6 | -0.63mg/m3 | 绝对误差不超过±17mg/m3
2025年4月市管企业监测 | 上海梅山钢铁股份有限公司 | 水环境,地下水,大气环境,土壤污染监管,环境风险管控 | 黑色金属冶炼和压延加工业 | 燃气电厂大气污染物排放标准(DB32/4386-2022) | 表1 燃气电厂大气污染物排放浓度限值 | 电厂2#锅炉(DA001) | 二氧化硫 | 2025-01-02 | 19.5 | 19.23 | 18.6 | 18.6 | -0.63mg/m3 | 绝对误差不超过±17mg/m3
2025年4月市管企业监测 | 上海梅山钢铁股份有限公司 | 水环境,地下水,大气环境,土壤污染监管,环境风险管控 | 黑色金属冶炼和压延加工业 | 燃气电厂大气污染物排放标准(DB32/4386-2022) | 表1 燃气电厂大气污染物排放浓度限值 | 电厂2#锅炉(DA001) | 二氧化硫 | 2025-01-02 | 19.3 | 19.23 | 18.8 | 18.6 | -0.63mg/m3 | 绝对误差不超过±17mg/m3
2025年4月市管企业监测 | 上海梅山钢铁股份有限公司 | 水环境,地下水,大气环境,土壤污染监管,环境风险管控 | 黑色金属冶炼和压延加工业 | 燃气电厂大气污染物排放标准(DB32/4386-2022) | 表1 燃气电厂大气污染物排放浓度限值 | 电厂2#锅炉(DA001) | 二氧化硫 | 2025-01-02 | 18.9 | 19.23 | 18.4 | 18.6 | -0.63mg/m3 | 绝对误差不超过±17mg/m3
2025年4月市管企业监测 | 上海梅山钢铁股份有限公司 | 水环境,地下水,大气环境,土壤污染监管,环境风险管控 | 黑色金属冶炼和压延加工业 | 燃气电厂大气污染物排放标准(DB32/4386-2022) | 表1 燃气电厂大气污染物排放浓度限值 | 电厂2#锅炉(DA001) | 二氧化硫 | 2025-01-02 | 18.4 | 19.23 | 18.1 | 18.6 | -0.63mg/m3 | 绝对误差不超过±17mg/m3
2025年4月市管企业监测 | 上海梅山钢铁股份有限公司 | 水环境,地下水,大气环境,土壤污染监管,环境风险管控 | 黑色金属冶炼和压延加工业 | 燃气电厂大气污染物排放标准(DB32/4386-2022) | 表1 燃气电厂大气污染物排放浓度限值 | 电厂2#锅炉(DA001) | 氮氧化物 | 2025-01-02 | 7.6 | 7.9 | 13.0 | 13.42 | 5.52mg/m3 | 绝对误差不超过±12mg/m3
2025年4月市管企业监测 | 上海梅山钢铁股份有限公司 | 水环境,地下水,大气环境,土壤污染监管,环境风险管控 | 黑色金属冶炼和压延加工业 | 燃气电厂大气污染物排放标准(DB32/4386-2022) | 表1 燃气电厂大气污染物排放浓度限值 | 电厂2#锅炉(DA001) | 氮氧化物 | 2025-01-02 | 7.6 | 7.9 | 13.1 | 13.42 | 5.52mg/m3 | 绝对误差不超过±12mg/m3
2025年4月市管企业监测 | 上海梅山钢铁股份有限公司 | 水环境,地下水,大气环境,土壤污染监管,环境风险管控 | 黑色金属冶炼和压延加工业 | 燃气电厂大气污染物排放标准(DB32/4386-2022) | 表1 燃气电厂大气污染物排放浓度限值 | 电厂2#锅炉(DA001) | 氮氧化物 | 2025-01-02 | 8.0 | 7.9 | 13.2 | 13.42 | 5.52mg/m3 | 绝对误差不超过±12mg/m3
2025年4月市管企业监测 | 上海梅山钢铁股份有限公司 | 水环境,地下水,大气环境,土壤污染监管,环境风险管控 | 黑色金属冶炼和压延加工业 | 燃气电厂大气污染物排放标准(DB32/4386-2022) | 表1 燃气电厂大气污染物排放浓度限值 | 电厂2#锅炉(DA001) | 氮氧化物 | 2025-01-02 | 8.2 | 7.9 | 13.8 | 13.42 | 5.52mg/m3 | 绝对误差不超过±12mg/m3
2025年4月市管企业监测 | 上海梅山钢铁股份有限公司 | 水环境,地下水,大气环境,土壤污染监管,环境风险管控 | 黑色金属冶炼和压延加工业 | 燃气电厂大气污染物排放标准(DB32/4386-2022) | 表1 燃气电厂大气污染物排放浓度限值 | 电厂2#锅炉(DA001) | 氮氧化物 | 2025-01-02 | 8.2 | 7.9 | 13.7 | 13.42 | 5.52mg/m3 | 绝对误差不超过±12mg/m3
2025年4月市管企业监测 | 上海梅山钢铁股份有限公司 | 水环境,地下水,大气环境,土壤污染监管,环境风险管控 | 黑色金属冶炼和压延加工业 | 燃气电厂大气污染物排放标准(DB32/4386-2022) | 表1 燃气电厂大气污染物排放浓度限值 | 电厂2#锅炉(DA001) | 氮氧化物 | 2025-01-02 | 7.8 | 7.9 | 13.7 | 13.42 | 5.52mg/m3 | 绝对误差不超过±12mg/m3
2025年4月市管企业监测 | 上海梅山钢铁股份有限公司 | 水环境,地下水,大气环境,土壤污染监管,环境风险管控 | 黑色金属冶炼和压延加工业 | 燃气电厂大气污染物排放标准(DB32/4386-2022) | 表1 燃气电厂大气污染物排放浓度限值 | 电厂2#锅炉(DA001) | 温度 | 2025-01-02 | 126.1 | 126.03 | 125.3 | 125.33 | -0.7℃ | 绝对误差不超过±3℃
2025年4月市管企业监测 | 上海梅山钢铁股份有限公司 | 水环境,地下水,大气环境,土壤污染监管,环境风险管控 | 黑色金属冶炼和压延加工业 | 燃气电厂大气污染物排放标准(DB32/4386-2022) | 表1 燃气电厂大气污染物排放浓度限值 | 电厂2#锅炉(DA001) | 温度 | 2025-01-02 | 125.8 | 126.03 | 126.4 | 125.33 | -0.7℃ | 绝对误差不超过±3℃
2025年4月市管企业监测 | 上海梅山钢铁股份有限公司 | 水环境,地下水,大气环境,土壤污染监管,环境风险管控 | 黑色金属冶炼和压延加工业 | 燃气电厂大气污染物排放标准(DB32/4386-2022) | 表1 燃气电厂大气污染物排放浓度限值 | 电厂2#锅炉(DA001) | 温度 | 2025-01-02 | 126.2 | 126.03 | 124.3 | 125.33 | -0.7℃ | 绝对误差不超过±3℃
2025年4月市管企业监测 | 上海梅山钢铁股份有限公司 | 水环境,地下水,大气环境,土壤污染监管,环境风险管控 | 黑色金属冶炼和压延加工业 | 燃气电厂大气污染物排放标准(DB32/4386-2022) | 表1 燃气电厂大气污染物排放浓度限值 | 电厂1#锅炉(DA001) | 含氧量 | 2025-01-02 | 11.93 | 11.96 | 11.64 | 11.51 | 5.04% | 相对准确度≤15%
2025年4月市管企业监测 | 上海梅山钢铁股份有限公司 | 水环境,地下水,大气环境,土壤污染监管,环境风险管控 | 黑色金属冶炼和压延加工业 | 燃气电厂大气污染物排放标准(DB32/4386-2022) | 表1 燃气电厂大气污染物排放浓度限值 | 电厂1#锅炉(DA001) | 含氧量 | 2025-01-02 | 12.09 | 11.96 | 11.72 | 11.51 | 5.04% | 相对准确度≤15%
2025年4月市管企业监测 | 上海梅山钢铁股份有限公司 | 水环境,地下水,大气环境,土壤污染监管,环境风险管控 | 黑色金属冶炼和压延加工业 | 燃气电厂大气污染物排放标准(DB32/4386-2022) | 表1 燃气电厂大气污染物排放浓度限值 | 电厂1#锅炉(DA001) | 含氧量 | 2025-01-02 | 11.97 | 11.96 | 11.55 | 11.51 | 5.04% | 相对准确度≤15%
2025年4月市管企业监测 | 上海梅山钢铁股份有限公司 | 水环境,地下水,大气环境,土壤污染监管,环境风险管控 | 黑色金属冶炼和压延加工业 | 燃气电厂大气污染物排放标准(DB32/4386-2022) | 表1 燃气电厂大气污染物排放浓度限值 | 电厂1#锅炉(DA001) | 含氧量 | 2025-01-02 | 11.66 | 11.96 | 11.21 | 11.51 | 5.04% | 相对准确度≤15%
2025年4月市管企业监测 | 上海梅山钢铁股份有限公司 | 水环境,地下水,大气环境,土壤污染监管,环境风险管控 | 黑色金属冶炼和压延加工业 | 燃气电厂大气污染物排放标准(DB32/4386-2022) | 表1 燃气电厂大气污染物排放浓度限值 | 电厂1#锅炉(DA001) | 含氧量 | 2025-01-02 | 11.74 | 11.96 | 11.28 | 11.51 | 5.04% | 相对准确度≤15%
2025年4月市管企业监测 | 上海梅山钢铁股份有限公司 | 水环境,地下水,大气环境,土壤污染监管,环境风险管控 | 黑色金属冶炼和压延加工业 | 燃气电厂大气污染物排放标准(DB32/4386-2022) | 表1 燃气电厂大气污染物排放浓度限值 | 电厂1#锅炉(DA001) | 含氧量 | 2025-01-02 | 12.36 | 11.96 | 11.64 | 11.51 | 5.04% | 相对准确度≤15%
2025年4月市管企业监测 | 上海梅山钢铁股份有限公司 | 水环境,地下水,大气环境,土壤污染监管,环境风险管控 | 黑色金属冶炼和压延加工业 | 燃气电厂大气污染物排放标准(DB32/4386-2022) | 表1 燃气电厂大气污染物排放浓度限值 | 电厂1#锅炉(DA001) | 流速 | 2025-01-02 | 6.2 | 6.13 | 6.6 | 6.6 | 7.67% | 相对误差不超过±12%
2025年4月市管企业监测 | 上海梅山钢铁股份有限公司 | 水环境,地下水,大气环境,土壤污染监管,环境风险管控 | 黑色金属冶炼和压延加工业 | 燃气电厂大气污染物排放标准(DB32/4386-2022) | 表1 燃气电厂大气污染物排放浓度限值 | 电厂1#锅炉(DA001) | 流速 | 2025-01-02 | 6.1 | 6.13 | 6.6 | 6.6 | 7.67% | 相对误差不超过±12%
2025年4月市管企业监测 | 上海梅山钢铁股份有限公司 | 水环境,地下水,大气环境,土壤污染监管,环境风险管控 | 黑色金属冶炼和压延加工业 | 燃气电厂大气污染物排放标准(DB32/4386-2022) | 表1 燃气电厂大气污染物排放浓度限值 | 电厂1#锅炉(DA001) | 流速 | 2025-01-02 | 6.1 | 6.13 | 6.6 | 6.6 | 7.67% | 相对误差不超过±12%
2025年4月市管企业监测 | 上海梅山钢铁股份有限公司 | 水环境,地下水,大气环境,土壤污染监管,环境风险管控 | 黑色金属冶炼和压延加工业 | 燃气电厂大气污染物排放标准(DB32/4386-2022) | 表1 燃气电厂大气污染物排放浓度限值 | 电厂1#锅炉(DA001) | 湿度 | 2025-01-02 | 4.73 | 4.78 | 5.05 | 4.91 | 0.13% | 绝对误差不超过±1.5%
2025年4月市管企业监测 | 上海梅山钢铁股份有限公司 | 水环境,地下水,大气环境,土壤污染监管,环境风险管控 | 黑色金属冶炼和压延加工业 | 燃气电厂大气污染物排放标准(DB32/4386-2022) | 表1 燃气电厂大气污染物排放浓度限值 | 电厂1#锅炉(DA001) | 湿度 | 2025-01-02 | 4.80 | 4.78 | 5.09 | 4.91 | 0.13% | 绝对误差不超过±1.5%
2025年4月市管企业监测 | 上海梅山钢铁股份有限公司 | 水环境,地下水,大气环境,土壤污染监管,环境风险管控 | 黑色金属冶炼和压延加工业 | 燃气电厂大气污染物排放标准(DB32/4386-2022) | 表1 燃气电厂大气污染物排放浓度限值 | 电厂1#锅炉(DA001) | 湿度 | 2025-01-02 | 4.82 | 4.78 | 4.58 | 4.91 | 0.13% | 绝对误差不超过±1.5%
2025年4月市管企业监测 | 上海梅山钢铁股份有限公司 | 水环境,地下水,大气环境,土壤污染监管,环境风险管控 | 黑色金属冶炼和压延加工业 | 燃气电厂大气污染物排放标准(DB32/4386-2022) | 表1 燃气电厂大气污染物排放浓度限值 | 电厂1#锅炉(DA001) | 氮氧化物 | 2025-01-02 | 2.7 | 3.57 | <2 | 2.4 | -1.17mg/m3 | 绝对误差不超过±12mg/m3
2025年4月市管企业监测 | 上海梅山钢铁股份有限公司 | 水环境,地下水,大气环境,土壤污染监管,环境风险管控 | 黑色金属冶炼和压延加工业 | 燃气电厂大气污染物排放标准(DB32/4386-2022) | 表1 燃气电厂大气污染物排放浓度限值 | 电厂1#锅炉(DA001) | 氮氧化物 | 2025-01-02 | 2.8 | 3.57 | <2 | 2.4 | -1.17mg/m3 | 绝对误差不超过±12mg/m3
2025年4月市管企业监测 | 上海梅山钢铁股份有限公司 | 水环境,地下水,大气环境,土壤污染监管,环境风险管控 | 黑色金属冶炼和压延加工业 | 燃气电厂大气污染物排放标准(DB32/4386-2022) | 表1 燃气电厂大气污染物排放浓度限值 | 电厂1#锅炉(DA001) | 氮氧化物 | 2025-01-02 | 5.0 | 3.57 | 4.0 | 2.4 | -1.17mg/m3 | 绝对误差不超过±12mg/m3
2025年4月市管企业监测 | 上海梅山钢铁股份有限公司 | 水环境,地下水,大气环境,土壤污染监管,环境风险管控 | 黑色金属冶炼和压延加工业 | 燃气电厂大气污染物排放标准(DB32/4386-2022) | 表1 燃气电厂大气污染物排放浓度限值 | 电厂1#锅炉(DA001) | 氮氧化物 | 2025-01-02 | 4.5 | 3.57 | 4.4 | 2.4 | -1.17mg/m3 | 绝对误差不超过±12mg/m3
2025年4月市管企业监测 | 上海梅山钢铁股份有限公司 | 水环境,地下水,大气环境,土壤污染监管,环境风险管控 | 黑色金属冶炼和压延加工业 | 燃气电厂大气污染物排放标准(DB32/4386-2022) | 表1 燃气电厂大气污染物排放浓度限值 | 电厂1#锅炉(DA001) | 氮氧化物 | 2025-01-02 | 3.3 | 3.57 | 3.0 | 2.4 | -1.17mg/m3 | 绝对误差不超过±12mg/m3
2025年4月市管企业监测 | 上海梅山钢铁股份有限公司 | 水环境,地下水,大气环境,土壤污染监管,环境风险管控 | 黑色金属冶炼和压延加工业 | 燃气电厂大气污染物排放标准(DB32/4386-2022) | 表1 燃气电厂大气污染物排放浓度限值 | 电厂1#锅炉(DA001) | 氮氧化物 | 2025-01-02 | 3.1 | 3.57 | <2 | 2.4 | -1.17mg/m3 | 绝对误差不超过±12mg/m3
2025年4月市管企业监测 | 上海梅山钢铁股份有限公司 | 水环境,地下水,大气环境,土壤污染监管,环境风险管控 | 黑色金属冶炼和压延加工业 | 燃气电厂大气污染物排放标准(DB32/4386-2022) | 表1 燃气电厂大气污染物排放浓度限值 | 电厂1#锅炉(DA001) | 二氧化硫 | 2025-01-02 | 10.1 | 7.63 | 10.6 | 8.28 | 0.65mg/m3 | 绝对误差不超过±17mg/m3
2025年4月市管企业监测 | 上海梅山钢铁股份有限公司 | 水环境,地下水,大气环境,土壤污染监管,环境风险管控 | 黑色金属冶炼和压延加工业 | 燃气电厂大气污染物排放标准(DB32/4386-2022) | 表1 燃气电厂大气污染物排放浓度限值 | 电厂1#锅炉(DA001) | 二氧化硫 | 2025-01-02 | 9.4 | 7.63 | 10.7 | 8.28 | 0.65mg/m3 | 绝对误差不超过±17mg/m3
2025年4月市管企业监测 | 上海梅山钢铁股份有限公司 | 水环境,地下水,大气环境,土壤污染监管,环境风险管控 | 黑色金属冶炼和压延加工业 | 燃气电厂大气污染物排放标准(DB32/4386-2022) | 表1 燃气电厂大气污染物排放浓度限值 | 电厂1#锅炉(DA001) | 二氧化硫 | 2025-01-02 | 7.2 | 7.63 | 8.2 | 8.28 | 0.65mg/m3 | 绝对误差不超过±17mg/m3
2025年4月市管企业监测 | 上海梅山钢铁股份有限公司 | 水环境,地下水,大气环境,土壤污染监管,环境风险管控 | 黑色金属冶炼和压延加工业 | 燃气电厂大气污染物排放标准(DB32/4386-2022) | 表1 燃气电厂大气污染物排放浓度限值 | 电厂1#锅炉(DA001) | 二氧化硫 | 2025-01-02 | 9.1 | 7.63 | 9.8 | 8.28 | 0.65mg/m3 | 绝对误差不超过±17mg/m3
2025年4月市管企业监测 | 上海梅山钢铁股份有限公司 | 水环境,地下水,大气环境,土壤污染监管,环境风险管控 | 黑色金属冶炼和压延加工业 | 燃气电厂大气污染物排放标准(DB32/4386-2022) | 表1 燃气电厂大气污染物排放浓度限值 | 电厂1#锅炉(DA001) | 二氧化硫 | 2025-01-02 | 3.7 | 7.63 | 4.1 | 8.28 | 0.65mg/m3 | 绝对误差不超过±17mg/m3
2025年4月市管企业监测 | 上海梅山钢铁股份有限公司 | 水环境,地下水,大气环境,土壤污染监管,环境风险管控 | 黑色金属冶炼和压延加工业 | 燃气电厂大气污染物排放标准(DB32/4386-2022) | 表1 燃气电厂大气污染物排放浓度限值 | 电厂1#锅炉(DA001) | 二氧化硫 | 2025-01-02 | 6.3 | 7.63 | 6.3 | 8.28 | 0.65mg/m3 | 绝对误差不超过±17mg/m3
2025年4月市管企业监测 | 上海梅山钢铁股份有限公司 | 水环境,地下水,大气环境,土壤污染监管,环境风险管控 | 黑色金属冶炼和压延加工业 | 燃气电厂大气污染物排放标准(DB32/4386-2022) | 表1 燃气电厂大气污染物排放浓度限值 | 电厂1#锅炉(DA001) | 温度 | 2025-01-02 | 80.1 | 80.23 | 80.4 | 80.33 | 0.1℃ | 绝对误差不超过±3℃
2025年4月市管企业监测 | 上海梅山钢铁股份有限公司 | 水环境,地下水,大气环境,土壤污染监管,环境风险管控 | 黑色金属冶炼和压延加工业 | 燃气电厂大气污染物排放标准(DB32/4386-2022) | 表1 燃气电厂大气污染物排放浓度限值 | 电厂1#锅炉(DA001) | 温度 | 2025-01-02 | 80.2 | 80.23 | 80.2 | 80.33 | 0.1℃ | 绝对误差不超过±3℃
2025年4月市管企业监测 | 上海梅山钢铁股份有限公司 | 水环境,地下水,大气环境,土壤污染监管,环境风险管控 | 黑色金属冶炼和压延加工业 | 燃气电厂大气污染物排放标准(DB32/4386-2022) | 表1 燃气电厂大气污染物排放浓度限值 | 电厂1#锅炉(DA001) | 温度 | 2025-01-02 | 80.4 | 80.23 | 80.4 | 80.33 | 0.1℃ | 绝对误差不超过±3℃

## 废气排放
任务名称 | 企业名称 | 名录类别 | 行业类别 | 执行标准名称 | 执行标准条目名称 | 监测点 | 监测项目 | 监测日期 | 流量(m³/h) | 温度(°C) | 湿度(%) | 含氧量(%) | 流速(m/s) | 生产负荷(%) | 实测浓度 | 折算浓度 | 上限 | 下限 | 单位 | 是否超标 | 超标倍数 | 备注 | 是否有评价限值
2025年4月市管企业监测 | 上海梅山钢铁股份有限公司 | 水环境,地下水,大气环境,土壤污染监管,环境风险管控 | 黑色金属冶炼和压延加工业 | 燃气电厂大气污染物排放标准(DB32/4386-2022) | 表1 燃气电厂大气污染物排放浓度限值 | 电厂2#锅炉(DA001) | 颗粒物 | 2025-01-02 | 234765 | 120.4 | 3.2 | 6.95 | 6.7 | 90.9 | <1.0 | <1.0 | 5 |  | mg/m3 | 否 |  |  | 是
2025年4月市管企业监测 | 上海梅山钢铁股份有限公司 | 水环境,地下水,大气环境,土壤污染监管,环境风险管控 | 黑色金属冶炼和压延加工业 | 燃气电厂大气污染物排放标准(DB32/4386-2022) | 表1 燃气电厂大气污染物排放浓度限值 | 电厂2#锅炉(DA001) | 二氧化硫 | 2025-01-02 | 234765 | 120.4 | 3.2 | 6.95 | 6.7 | 90.9 | 19 | 24 | 35 |  | mg/m3 | 否 |  |  | 是
2025年4月市管企业监测 | 上海梅山钢铁股份有限公司 | 水环境,地下水,大气环境,土壤污染监管,环境风险管控 | 黑色金属冶炼和压延加工业 | 燃气电厂大气污染物排放标准(DB32/4386-2022) | 表1 燃气电厂大气污染物排放浓度限值 | 电厂2#锅炉(DA001) | 氮氧化物 | 2025-01-02 | 234765 | 120.4 | 3.2 | 6.95 | 6.7 | 90.9 | 8 | 10 | 50 |  | mg/m3 | 否 |  |  | 是
2025年4月市管企业监测 | 上海梅山钢铁股份有限公司 | 水环境,地下水,大气环境,土壤污染监管,环境风险管控 | 黑色金属冶炼和压延加工业 | 燃气电厂大气污染物排放标准(DB32/4386-2022) | 表1 燃气电厂大气污染物排放浓度限值 | 电厂1#锅炉(DA001) | 颗粒物 | 2025-01-02 | 152272 | 78.2 | 4.73 | 12.09 | 4.8 | 72.7 | 1.1 | 2.2 | 5 |  | mg/m3 | 否 |  |  | 是
2025年4月市管企业监测 | 上海梅山钢铁股份有限公司 | 水环境,地下水,大气环境,土壤污染监管,环境风险管控 | 黑色金属冶炼和压延加工业 | 燃气电厂大气污染物排放标准(DB32/4386-2022) | 表1 燃气电厂大气污染物排放浓度限值 | 电厂1#锅炉(DA001) | 氮氧化物 | 2025-01-02 | 152272 | 78.2 | 4.73 | 12.09 | 4.8 | 72.7 | 4 | 8 | 50 |  | mg/m3 | 否 |  |  | 是
2025年4月市管企业监测 | 上海梅山钢铁股份有限公司 | 水环境,地下水,大气环境,土壤污染监管,环境风险管控 | 黑色金属冶炼和压延加工业 | 燃气电厂大气污染物排放标准(DB32/4386-2022) | 表1 燃气电厂大气污染物排放浓度限值 | 电厂1#锅炉(DA001) | 二氧化硫 | 2025-01-02 | 152272 | 78.2 | 4.73 | 12.09 | 4.8 | 72.7 | 7 | 14 | 35 |  | mg/m3 | 否 |  |  | 是
2025年4月市管企业监测 | 上海梅山钢铁股份有限公司 | 水环境,地下水,大气环境,土壤污染监管,环境风险管控 | 黑色金属冶炼和压延加工业 | 燃气电厂大气污染物排放标准(DB32/4386-2022) | 表1 燃气电厂大气污染物排放浓度限值 | 电厂2#锅炉(DA001) | 氨 | 2025-01-02 | 234765 | 120.4 | 3.2 | 6.95 | 6.7 | 90.9 | 1.02 | 1.31 | 3.8 |  | mg/m3 | 否 |  |  | 是
2025年4月市管企业监测 | 上海梅山钢铁股份有限公司 | 水环境,地下水,大气环境,土壤污染监管,环境风险管控 | 黑色金属冶炼和压延加工业 | 燃气电厂大气污染物排放标准(DB32/4386-2022) | 表1 燃气电厂大气污染物排放浓度限值 | 电厂1#锅炉(DA001) | 氨 | 2025-01-02 | 152272 | 78.2 | 4.73 | 12.09 | 4.8 | 72.7 | 1.68 | 3.39 | 3.8 |  | mg/m3 | 否 |  |  | 是