## 废气排放
任务名称 | 企业名称 | 名录类别 | 行业类别 | 执行标准名称 | 执行标准条目名称 | 监测点 | 监测项目 | 监测日期 | 流量(m³/h) | 温度(°C) | 湿度(%) | 含氧量(%) | 流速(m/s) | 生产负荷(%) | 实测浓度 | 折算浓度 | 上限 | 下限 | 单位 | 是否超标 | 超标倍数 | 备注 | 是否有评价限值
浦口区2025年3月重点企业监督性监测 | 芯爱科技（南京）有限公司 | 水环境,大气环境 | 电子专用材料制造 | 半导体行业污染物排放标准(DB 32/3747-2020) | 表3大气污染物排放限值 | 酸性废气排放口1 | 硫酸雾 | 2025-03-24 | [6 empty] | <0.2 | <0.2 | 5.0 |  | mg/m3 | 否 |  |  | 是
浦口区2025年3月重点企业监督性监测 | 芯爱科技（南京）有限公司 | 水环境,大气环境 | 电子专用材料制造 | 半导体行业污染物排放标准(DB 32/3747-2020) | 表3大气污染物排放限值 | 碱性废气排放口1 | 氨 | 2025-03-24 | [6 empty] | 1.16 | 1.16 | 10 |  | mg/m3 | 否 |  |  | 是
浦口区2025年3月重点企业监督性监测 | 芯爱科技（南京）有限公司 | 水环境,大气环境 | 电子专用材料制造 | 江苏省地方标准锅炉大气污染物排放标准(DB32/4385-2022) | 表 1 锅炉大气污染物排放浓度限值,燃气锅炉 | 锅炉排放口 | 颗粒物 | 2025-03-24 | [6 empty] | <1.0 | <1.0 | 10 |  | mg/m3 | 否 |  |  | 是
浦口区2025年3月重点企业监督性监测 | 芯爱科技（南京）有限公司 | 水环境,大气环境 | 电子专用材料制造 | 江苏省地方标准锅炉大气污染物排放标准(DB32/4385-2022) | 表 1 锅炉大气污染物排放浓度限值,燃气锅炉 | 锅炉排放口 | 氮氧化物 | 2025-03-24 | [6 empty] | 22 | 28 | 50 |  | mg/m3 | 否 |  |  | 是
浦口区2025年3月重点企业监督性监测 | 芯爱科技（南京）有限公司 | 水环境,大气环境 | 电子专用材料制造 | 江苏省地方标准锅炉大气污染物排放标准(DB32/4385-2022) | 表 1 锅炉大气污染物排放浓度限值,燃气锅炉 | 锅炉排放口 | 二氧化硫 | 2025-03-24 | [6 empty] | <3 | <4 | 35 |  | mg/m3 | 否 |  |  | 是
浦口区2025年3月重点企业监督性监测 | 芯爱科技（南京）有限公司 | 水环境,大气环境 | 电子专用材料制造 | 半导体行业污染物排放标准(DB 32/3747-2020) | 表3大气污染物排放限值 | 有机废气排放口1 | 非甲烷总烃 | 2025-03-24 | [6 empty] | 0.50 | 0.50 | 50 |  | mg/m3 | 否 |  |  | 是
浦口区2025年3月重点企业监督性监测 | 华天科技（南京）有限公司 | 水环境,大气环境,土壤污染监管,环境风险管控 | 集成电路制造 | 半导体行业污染物排放标准(DB 32/3747-2020) | 表3大气污染物排放限值 | FC塑封排气筒FQ-1(FQ-1) | 氮氧化物 | 2025-03-25 | [6 empty] | <3 | <3 | 50 |  | mg/m3 | 否 |  |  | 是
浦口区2025年3月重点企业监督性监测 | 华天科技（南京）有限公司 | 水环境,大气环境,土壤污染监管,环境风险管控 | 集成电路制造 | 半导体行业污染物排放标准(DB 32/3747-2020) | 表3大气污染物排放限值 | FC塑封排气筒FQ-1(FQ-1) | 非甲烷总烃 | 2025-03-25 | [6 empty] | 1.99 | 1.99 | 50 |  | mg/m3 | 否 |  |  | 是
浦口区2025年3月重点企业监督性监测 | 华天科技（南京）有限公司 | 水环境,大气环境,土壤污染监管,环境风险管控 | 集成电路制造 | 半导体行业污染物排放标准(DB 32/3747-2020) | 表3大气污染物排放限值 | FC塑封排气筒FQ-1(FQ-1) | 颗粒物 | 2025-03-25 | [6 empty] | <1.0 | <1.0 | 20 |  | mg/m3 | 否 |  |  | 是
浦口区2025年3月重点企业监督性监测 | 华天科技（南京）有限公司 | 水环境,大气环境,土壤污染监管,环境风险管控 | 集成电路制造 | 《江苏省大气污染物综合排放标准》(DB32/4041-2021) | 表 1 大气污染物有组织排放限值,其他,最高允许排放浓度 | FC塑封排气筒FQ-1(FQ-1) | 二氧化硫 | 2025-03-25 | [6 empty] | <3 | <3 | 200 |  | mg/m3 | 否 |  |  | 是
浦口区2025年3月重点企业监督性监测 | 华天科技（南京）有限公司 | 水环境,大气环境,土壤污染监管,环境风险管控 | 集成电路制造 | 半导体行业污染物排放标准(DB 32/3747-2020) | 表3大气污染物排放限值 | BGA塑封排气筒FQ-2(FQ-2) | 颗粒物 | 2025-03-25 | [6 empty] | <1.0 | <1.0 | 20 |  | mg/m3 | 否 |  |  | 是
浦口区2025年3月重点企业监督性监测 | 华天科技（南京）有限公司 | 水环境,大气环境,土壤污染监管,环境风险管控 | 集成电路制造 | 《江苏省大气污染物综合排放标准》(DB32/4041-2021) | 表 1 大气污染物有组织排放限值,其他,最高允许排放浓度 | BGA塑封排气筒FQ-2(FQ-2) | 二氧化硫 | 2025-03-25 | [6 empty] | <3 | <3 | 200 |  | mg/m3 | 否 |  |  | 是
浦口区2025年3月重点企业监督性监测 | 华天科技（南京）有限公司 | 水环境,大气环境,土壤污染监管,环境风险管控 | 集成电路制造 | 半导体行业污染物排放标准(DB 32/3747-2020) | 表3大气污染物排放限值 | BGA塑封排气筒FQ-2(FQ-2) | 锡及其化合物 | 2025-03-25 | [6 empty] | 0.00154 | 0.00154 | 1.0 |  | mg/m3 | 否 |  |  | 是
浦口区2025年3月重点企业监督性监测 | 华天科技（南京）有限公司 | 水环境,大气环境,土壤污染监管,环境风险管控 | 集成电路制造 | 半导体行业污染物排放标准(DB 32/3747-2020) | 表3大气污染物排放限值 | BGA塑封排气筒FQ-2(FQ-2) | 氮氧化物 | 2025-03-25 | [6 empty] | <3 | <3 | 50 |  | mg/m3 | 否 |  |  | 是
浦口区2025年3月重点企业监督性监测 | 华天科技（南京）有限公司 | 水环境,大气环境,土壤污染监管,环境风险管控 | 集成电路制造 | 半导体行业污染物排放标准(DB 32/3747-2020) | 表3大气污染物排放限值 | BGA塑封排气筒FQ-2(FQ-2) | 非甲烷总烃 | 2025-03-25 | [6 empty] | 2.30 | 2.30 | 50 |  | mg/m3 | 否 |  |  | 是
浦口区2025年3月重点企业监督性监测 | 华天科技（南京）有限公司 | 水环境,大气环境,土壤污染监管,环境风险管控 | 集成电路制造 | 半导体行业污染物排放标准(DB 32/3747-2020) | 表3大气污染物排放限值 | FQ-10打印排气筒(FQ-10) | 颗粒物 | 2025-03-27 | [6 empty] | <1.0 | <1.0 | 20 |  | mg/m3 | 否 |  |  | 是
浦口区2025年3月重点企业监督性监测 | 华天科技（南京）有限公司 | 水环境,大气环境,土壤污染监管,环境风险管控 | 集成电路制造 | 半导体行业污染物排放标准(DB 32/3747-2020) | 表3大气污染物排放限值 | 塑封固化废气排气筒FQ-12(FQ-12) | 非甲烷总烃 | 2025-03-25 | [6 empty] | 0.62 | 0.62 | 50 |  | mg/m3 | 否 |  |  | 是
浦口区2025年3月重点企业监督性监测 | 华天科技（南京）有限公司 | 水环境,大气环境,土壤污染监管,环境风险管控 | 集成电路制造 | 半导体行业污染物排放标准(DB 32/3747-2020) | 表3大气污染物排放限值 | SMT废气排气筒FQ-11(FQ-11) | 锡及其化合物 | 2025-03-25 | [6 empty] | 0.00429 | 0.00429 | 1.0 |  | mg/m3 | 否 |  |  | 是
浦口区2025年3月重点企业监督性监测 | 华天科技（南京）有限公司 | 水环境,大气环境,土壤污染监管,环境风险管控 | 集成电路制造 | 半导体行业污染物排放标准(DB 32/3747-2020) | 表3大气污染物排放限值 | SMT废气排气筒FQ-11(FQ-11) | 非甲烷总烃 | 2025-03-25 | [6 empty] | 0.82 | 0.82 | 50 |  | mg/m3 | 否 |  |  | 是
浦口区2025年3月重点企业监督性监测 | 华天科技（南京）有限公司 | 水环境,大气环境,土壤污染监管,环境风险管控 | 集成电路制造 | 半导体行业污染物排放标准(DB 32/3747-2020) | 表3大气污染物排放限值 | SMT废气排气筒FQ-11(FQ-11) | 颗粒物 | 2025-03-25 | [6 empty] | <1.0 | <1.0 | 20 |  | mg/m3 | 否 |  |  | 是
浦口区2025年3月重点企业监督性监测 | 华天科技（南京）有限公司 | 水环境,大气环境,土壤污染监管,环境风险管控 | 集成电路制造 | 半导体行业污染物排放标准(DB 32/3747-2020) | 表3大气污染物排放限值 | FC打印排气筒FQ-5(FQ-5) | 颗粒物 | 2025-03-25 | [6 empty] | <1.0 | <1.0 | 20 |  | mg/m3 | 否 |  |  | 是
浦口区2025年3月重点企业监督性监测 | 华天科技（南京）有限公司 | 水环境,大气环境,土壤污染监管,环境风险管控 | 集成电路制造 | 半导体行业污染物排放标准(DB32/3747-2020) | 表三污染物排放限值 | 锡化线排气筒FQ-4(FQ-4) | 氮氧化物 | 2025-03-31 | [6 empty] | <3 | <3 | 50 |  | mg/m3 | 否 |  |  | 是
浦口区2025年3月重点企业监督性监测 | 华天科技（南京）有限公司 | 水环境,大气环境,土壤污染监管,环境风险管控 | 集成电路制造 | 半导体行业污染物排放标准(DB 32/3747-2020) | 表3大气污染物排放限值 | 锡化线排气筒FQ-4(FQ-4) | 非甲烷总烃 | 2025-03-31 | [6 empty] | 0.60 | 0.60 | 50 |  | mg/m3 | 否 |  |  | 是
浦口区2025年3月重点企业监督性监测 | 华天科技（南京）有限公司 | 水环境,大气环境,土壤污染监管,环境风险管控 | 集成电路制造 | 半导体行业污染物排放标准(DB32/3747-2020) | 表三污染物排放限值 | 锡化线排气筒FQ-4(FQ-4) | 硫酸雾 | 2025-03-31 | [6 empty] | 0.34 | 0.34 | 5 |  | mg/m3 | 否 |  |  | 是
浦口区2025年3月重点企业监督性监测 | 华天科技（南京）有限公司 | 水环境,大气环境,土壤污染监管,环境风险管控 | 集成电路制造 | 半导体行业污染物排放标准(DB 32/3747-2020) | 表3大气污染物排放限值 | 锡化线排气筒FQ-4(FQ-4) | 锡及其化合物 | 2025-03-31 | [6 empty] | 0.00118 | 0.00118 | 1.0 |  | mg/m3 | 否 |  |  | 是
浦口区2025年3月重点企业监督性监测 | 华天科技（南京）有限公司 | 水环境,大气环境,土壤污染监管,环境风险管控 | 集成电路制造 | 半导体行业污染物排放标准(DB32/3747-2020) | 表三污染物排放限值 | 锡化线排气筒FQ-4(FQ-4) | 氨（氨气） | 2025-03-31 | [6 empty] | 5.39 | 5.39 | 10 |  | mg/m3 | 否 |  |  | 是
浦口区2025年3月重点企业监督性监测 | 南京环境再生能源有限公司 | 大气环境,环境风险管控 | 生物质能发电-生活垃圾焚烧发电 | 生活垃圾焚烧污染控制标准(GB18485-2014) | （表4）生活垃圾焚烧排放烟气中污染物限值,测定均值 | 4#焚烧炉(4#) | 二噁英类 | 2025-03-10 | [6 empty] | 0.00042 | 0.00042 | 0.1 |  | ng-TEQ/m3 | 否 |  |  | 是
浦口区2025年3月重点企业监督性监测 | 南京环境再生能源有限公司 | 大气环境,环境风险管控 | 生物质能发电-生活垃圾焚烧发电 | 生活垃圾焚烧污染控制标准(GB18485-2014) | （表4）生活垃圾焚烧排放烟气中污染物限值,测定均值 | 2#焚烧炉(2#) | 二噁英类 | 2025-03-10 | [6 empty] | 0.0036 | 0.0036 | 0.1 |  | ng-TEQ/m3 | 否 |  |  | 是
浦口区2025年3月重点企业监督性监测 | 南京环境再生能源有限公司 | 大气环境,环境风险管控 | 生物质能发电-生活垃圾焚烧发电 | 生活垃圾焚烧污染控制标准(GB18485-2014) | （表4）生活垃圾焚烧排放烟气中污染物限值,测定均值 | 1#焚烧炉(1#) | 二噁英类 | 2025-03-11 | [6 empty] | 0.0021 | 0.0021 | 0.1 |  | ng-TEQ/m3 | 否 |  |  | 是
浦口区2025年3月重点企业监督性监测 | 南京环境再生能源有限公司 | 大气环境,环境风险管控 | 生物质能发电-生活垃圾焚烧发电 | 生活垃圾焚烧污染控制标准(GB18485-2014) | （表4）生活垃圾焚烧排放烟气中污染物限值,测定均值 | 3#焚烧炉(3#) | 二噁英类 | 2025-03-11 | [6 empty] | 0.0033 | 0.0033 | 0.1 |  | ng-TEQ/m3 | 否 |  |  | 是
浦口区2025年3月重点企业监督性监测 | 南京锦湖轮胎有限公司 | 水环境 | 轮胎制造 | 锅炉大气污染物排放标准(GB13271-2014) | （表3）大气污染物特别排放限值,烟囱或烟道,燃气锅炉 | 锅炉排口FQ-18(DA033) | 二氧化硫 | 2025-03-24 | [6 empty] | <2 | <2 | 50 |  | mg/m3 | 否 |  |  | 是
浦口区2025年3月重点企业监督性监测 | 南京锦湖轮胎有限公司 | 水环境 | 轮胎制造 | 锅炉大气污染物排放标准(GB13271-2014) | （表3）大气污染物特别排放限值,烟囱或烟道,燃油锅炉 | 锅炉排口FQ-18(DA033) | 氮氧化物 | 2025-03-24 | [6 empty] | 27 | 32 | 150 |  | mg/m3 | 否 |  |  | 是
浦口区2025年3月重点企业监督性监测 | 南京锦湖轮胎有限公司 | 水环境 | 轮胎制造 | 锅炉大气污染物排放标准(GB13271-2014) | （表3）大气污染物特别排放限值,烟囱或烟道,燃气锅炉 | 锅炉排口FQ-18(DA033) | 颗粒物 | 2025-03-24 | [6 empty] | <1.0 | <1.2 | 20 |  | mg/m3 | 否 |  |  | 是
浦口区2025年3月重点企业监督性监测 | 南京锦湖轮胎有限公司 | 水环境 | 轮胎制造 | 恶臭污染物排放标准(GB14554-93) | （表2）恶臭污染物排放标准值,排气筒高度30m | 1#密炼RTO排口FQ-13(DA053) | 硫化氢 | 2025-03-24 | [6 empty] | <0.0002 | <0.0002 | 1.3 |  | kg/h | 否 |  |  | 是
浦口区2025年3月重点企业监督性监测 | 南京锦湖轮胎有限公司 | 水环境 | 轮胎制造 | 江苏省大气综合排放标准(DB32/4041-2021) | 表1 大气污染物有组织排放限值 | 1#密炼RTO排口FQ-13(DA053) | 二氧化硫 | 2025-03-24 | [6 empty] | <2 | <2 | 200 |  | mg/m3 | 否 |  |  | 是
浦口区2025年3月重点企业监督性监测 | 南京锦湖轮胎有限公司 | 水环境 | 轮胎制造 | 橡胶制品工业污染物排放标准(GB27632-2011) | （表4、表5）现有和新建企业大气污染物排放限值,轮胎企业及其他制品企业炼胶装置 | 1#密炼RTO排口FQ-13(DA053) | 颗粒物 | 2025-03-24 | [6 empty] | <1.0 | <1.0 | 12 |  | mg/m3 | 否 |  |  | 是
浦口区2025年3月重点企业监督性监测 | 南京锦湖轮胎有限公司 | 水环境 | 轮胎制造 | 江苏省大气综合排放标准(DB32/4041-2021) | 表1 大气污染物有组织排放限值 | 1#密炼RTO排口FQ-13(DA053) | 氮氧化物（以NO2计） | 2025-03-24 | [6 empty] | 2 | 2 | 100 |  | mg/m3 | 否 |  |  | 是
浦口区2025年3月重点企业监督性监测 | 南京锦湖轮胎有限公司 | 水环境 | 轮胎制造 | 恶臭污染物排放标准(GB14554-93) | （表2）恶臭污染物排放标准值,排气筒高度25m | 1#密炼RTO排口FQ-13(DA053) | 臭气浓度 | 2025-03-24 | [6 empty] | 85 | 85 | 6000 |  | 无量纲 | 否 |  |  | 是
浦口区2025年3月重点企业监督性监测 | 南京锦湖轮胎有限公司 | 水环境 | 轮胎制造 | 恶臭污染物排放标准(GB14554-93) | （表2）恶臭污染物排放标准值,排气筒高度35m | 3#水幕排口FQ-03(DA046) | 臭气浓度 | 2025-03-24 | [6 empty] | 85 | 85 | 15000 |  | 无量纲 | 否 |  |  | 是
浦口区2025年3月重点企业监督性监测 | 南京锦湖轮胎有限公司 | 水环境 | 轮胎制造 | 橡胶制品工业污染物排放标准(GB27632-2011) | （表4、表5）现有和新建企业大气污染物排放限值,轮胎企业及其他制品企业炼胶装置 | 手动称量FQ-28(DA061) | 颗粒物 | 2025-03-24 | [6 empty] | <1.0 | <1.0 | 12 |  | mg/m3 | 否 |  |  | 是
浦口区2025年3月重点企业监督性监测 | 南京锦湖轮胎有限公司 | 水环境 | 轮胎制造 | 恶臭污染物排放标准(GB14554-93) | （表2）恶臭污染物排放标准值,排气筒高度35m | 10#水幕排口FQ-10(DA043) | 臭气浓度 | 2025-03-24 | [6 empty] | 131 | 131 | 15000 |  | 无量纲 | 否 |  |  | 是
浦口区2025年3月重点企业监督性监测 | 南京锦湖轮胎有限公司 | 水环境 | 轮胎制造 | 橡胶制品工业污染物排放标准(GB27632-2011) | （表4、表5）现有和新建企业大气污染物排放限值,轮胎企业及其他制品企业炼胶装置 | 1#密炼机排口FQ-19(DA054) | 颗粒物 | 2025-03-24 | [6 empty] | <1.0 | <1.0 | 12 |  | mg/m3 | 否 |  |  | 是
浦口区2025年3月重点企业监督性监测 | 南京锦湖轮胎有限公司 | 水环境 | 轮胎制造 | 恶臭污染物排放标准(GB14554-93) | （表2）恶臭污染物排放标准值,排气筒高度35m | 2#水幕排口FQ-02(DA045) | 臭气浓度 | 2025-03-24 | [6 empty] | 85 | 85 | 15000 |  | 无量纲 | 否 |  |  | 是
浦口区2025年3月重点企业监督性监测 | 南京锦湖轮胎有限公司 | 水环境 | 轮胎制造 | 恶臭污染物排放标准(GB14554-93) | （表2）恶臭污染物排放标准值,排气筒高度25m | 4#硫化VCS排口FQ-29(DA052) | 硫化氢 | 2025-03-24 | [6 empty] | <0.0002 | <0.0002 | 0.90 |  | kg/h | 否 |  |  | 是
浦口区2025年3月重点企业监督性监测 | 南京锦湖轮胎有限公司 | 水环境 | 轮胎制造 | 恶臭污染物排放标准(GB14554-93) | （表2）恶臭污染物排放标准值,排气筒高度25m | 4#硫化VCS排口FQ-29(DA052) | 臭气浓度 | 2025-03-24 | [6 empty] | 151 | 151 | 6000 |  | 无量纲 | 否 |  |  | 是
浦口区2025年3月重点企业监督性监测 | 南京依维柯汽车有限公司 | 水环境,大气环境,土壤污染监管,环境风险管控 | 汽柴油车整车制造 | 工业炉窑大气污染排放标准(DB 32/3728-2019) | 表1 | 面漆烘干4 FQ2-14(FQ2-14) | 氮氧化物 | 2025-03-25 | [6 empty] | 61 | 81 | 180 |  | mg/m3 | 否 |  |  | 是
浦口区2025年3月重点企业监督性监测 | 南京依维柯汽车有限公司 | 水环境,大气环境,土壤污染监管,环境风险管控 | 汽柴油车整车制造 | 工业炉窑大气污染排放标准(DB 32/3728-2019) | 表1 | 面漆烘干4 FQ2-14(FQ2-14) | 二氧化硫 | 2025-03-25 | [6 empty] | <3 | <4 | 80 |  | mg/m3 | 否 |  |  | 是
浦口区2025年3月重点企业监督性监测 | 南京依维柯汽车有限公司 | 水环境,大气环境,土壤污染监管,环境风险管控 | 汽柴油车整车制造 | 工业炉窑大气污染排放标准(DB 32/3728-2019) | 表1 | 面漆烘干4 FQ2-14(FQ2-14) | 颗粒物 | 2025-03-25 | [6 empty] | <1.0 | <1.3 | 20 |  | mg/m3 | 否 |  |  | 是
浦口区2025年3月重点企业监督性监测 | 南京依维柯汽车有限公司 | 水环境,大气环境,土壤污染监管,环境风险管控 | 汽柴油车整车制造 | 工业炉窑大气污染排放标准(DB 32/3728-2019) | 表1 | 电泳烘干1 FQ2-3(FQ2-3) | 二氧化硫 | 2025-03-25 | [6 empty] | 5 | 8 | 80 |  | mg/m3 | 否 |  |  | 是
浦口区2025年3月重点企业监督性监测 | 南京依维柯汽车有限公司 | 水环境,大气环境,土壤污染监管,环境风险管控 | 汽柴油车整车制造 | 工业炉窑大气污染排放标准(DB 32/3728-2019) | 表1 | 电泳烘干1 FQ2-3(FQ2-3) | 氮氧化物 | 2025-03-25 | [6 empty] | 45 | 74 | 180 |  | mg/m3 | 否 |  |  | 是
浦口区2025年3月重点企业监督性监测 | 南京依维柯汽车有限公司 | 水环境,大气环境,土壤污染监管,环境风险管控 | 汽柴油车整车制造 | 工业炉窑大气污染排放标准(DB 32/3728-2019) | 表1 | 电泳烘干1 FQ2-3(FQ2-3) | 颗粒物 | 2025-03-25 | [6 empty] | <1.0 | <1.6 | 20 |  | mg/m3 | 否 |  |  | 是
浦口区2025年3月重点企业监督性监测 | 南京依维柯汽车有限公司 | 水环境,大气环境,土壤污染监管,环境风险管控 | 汽柴油车整车制造 | 工业炉窑大气污染排放标准(DB 32/3728-2019) | 表1 | 60m排气筒 FQ2-2(FQ2-2) | 颗粒物 | 2025-03-28 | [6 empty] | <1.0 | <1.0 | 20 |  | mg/m3 | 否 |  |  | 是
浦口区2025年3月重点企业监督性监测 | 南京依维柯汽车有限公司 | 水环境,大气环境,土壤污染监管,环境风险管控 | 汽柴油车整车制造 | 工业炉窑大气污染排放标准(DB 32/3728-2019) | 表1 | 旅行车底漆套色烘干 FQ5-4(FQ5-4) | 二氧化硫 | 2025-03-25 | [6 empty] | <3 | <3 | 80 |  | mg/m3 | 否 |  |  | 是
浦口区2025年3月重点企业监督性监测 | 南京依维柯汽车有限公司 | 水环境,大气环境,土壤污染监管,环境风险管控 | 汽柴油车整车制造 | 工业炉窑大气污染排放标准(DB 32/3728-2019) | 表1 | 旅行车底漆套色烘干 FQ5-4(FQ5-4) | 颗粒物 | 2025-03-25 | [6 empty] | <1.0 | <1.0 | 20 |  | mg/m3 | 否 |  |  | 是
浦口区2025年3月重点企业监督性监测 | 南京依维柯汽车有限公司 | 水环境,大气环境,土壤污染监管,环境风险管控 | 汽柴油车整车制造 | 工业炉窑大气污染排放标准(DB 32/3728-2019) | 表1 | 旅行车底漆套色烘干 FQ5-4(FQ5-4) | 氮氧化物 | 2025-03-25 | [6 empty] | <3 | <3 | 180 |  | mg/m3 | 否 |  |  | 是
浦口区2025年3月重点企业监督性监测 | 南京依维柯汽车有限公司 | 水环境,大气环境,土壤污染监管,环境风险管控 | 汽柴油车整车制造 | 工业炉窑大气污染排放标准(DB 32/3728-2019) | 表1 | 旅行车中涂面漆烘干 FQ5-8(FQ5-8) | 氮氧化物 | 2025-03-25 | [6 empty] | 4 | 4 | 180 |  | mg/m3 | 否 |  |  | 是
浦口区2025年3月重点企业监督性监测 | 南京依维柯汽车有限公司 | 水环境,大气环境,土壤污染监管,环境风险管控 | 汽柴油车整车制造 | 工业炉窑大气污染排放标准(DB 32/3728-2019) | 表1 | 旅行车中涂面漆烘干 FQ5-8(FQ5-8) | 颗粒物 | 2025-03-25 | [6 empty] | <1.0 | <1.0 | 20 |  | mg/m3 | 否 |  |  | 是
浦口区2025年3月重点企业监督性监测 | 南京依维柯汽车有限公司 | 水环境,大气环境,土壤污染监管,环境风险管控 | 汽柴油车整车制造 | 工业炉窑大气污染排放标准(DB 32/3728-2019) | 表1 | 旅行车中涂面漆烘干 FQ5-8(FQ5-8) | 二氧化硫 | 2025-02-25 | [6 empty] | <3 | <3 | 80 |  | mg/m3 | 否 |  |  | 是
浦口区2025年3月重点企业监督性监测 | 南京依维柯汽车有限公司 | 水环境,大气环境,土壤污染监管,环境风险管控 | 汽柴油车整车制造 | 锅炉大气污染物排放标准(GB13271-2014) | （表2）新建锅炉大气污染物排放浓度限值（2014年7月1日起新建锅炉）,烟囱或烟道,燃气锅炉 | 锅炉2 FQ6-2(FQ6-2) | 氮氧化物 | 2025-03-25 | [6 empty] | 42 | 42 | 200 |  | mg/m3 | 否 |  |  | 是
浦口区2025年3月重点企业监督性监测 | 南京依维柯汽车有限公司 | 水环境,大气环境,土壤污染监管,环境风险管控 | 汽柴油车整车制造 | 锅炉大气污染物排放标准(GB13271-2014) | （表3）大气污染物特别排放限值,烟囱或烟道,燃气锅炉 | 锅炉2 FQ6-2(FQ6-2) | 二氧化硫 | 2025-03-25 | [6 empty] | <3 | <3 | 50 |  | mg/m3 | 否 |  |  | 是
浦口区2025年3月重点企业监督性监测 | 南京依维柯汽车有限公司 | 水环境,大气环境,土壤污染监管,环境风险管控 | 汽柴油车整车制造 | 锅炉大气污染物排放标准(GB13271-2014) | （表3）大气污染物特别排放限值,烟囱或烟道,燃气锅炉 | 锅炉2 FQ6-2(FQ6-2) | 颗粒物 | 2025-03-25 | [6 empty] | <1.0 | <1.0 | 20 |  | mg/m3 | 否 |  |  | 是
浦口区2025年3月重点企业监督性监测 | 南京依维柯汽车有限公司 | 水环境,大气环境,土壤污染监管,环境风险管控 | 汽柴油车整车制造 | 锅炉大气污染物排放标准(GB13271-2014) | （表3）大气污染物特别排放限值,烟囱排放口,燃气锅炉 | 锅炉2 FQ6-2(FQ6-2) | 林格曼黑度 | 2025-03-25 | [6 empty] | <1 | <1 | 1 |  | 级 | 否 |  |  | 是
浦口区2025年3月重点企业监督性监测 | 南京依维柯汽车有限公司 | 水环境,大气环境,土壤污染监管,环境风险管控 | 汽柴油车整车制造 | 大气污染物综合排放标准（江苏省地方标准）(DB32/4041-2021) | 表1,最高允许排放浓度 | F1发动机测试废气FQ7-1(FQ7-1) | 氮氧化物 | 2025-03-25 | [6 empty] | <3 | <3 | 100 |  | mg/m3 | 否 |  |  | 是
浦口区2025年3月重点企业监督性监测 | 南京依维柯汽车有限公司 | 水环境,大气环境,土壤污染监管,环境风险管控 | 汽柴油车整车制造 | 大气污染物综合排放标准（江苏省地方标准）(DB32/4041-2021) | 表1,最高允许排放浓度 | F1发动机测试废气FQ7-1(FQ7-1) | 颗粒物 | 2025-03-25 | [6 empty] | 1.8 | 1.8 | 20 |  | mg/m3 | 否 |  |  | 是
浦口区2025年3月重点企业监督性监测 | 南京依维柯汽车有限公司 | 水环境,大气环境,土壤污染监管,环境风险管控 | 汽柴油车整车制造 | 锅炉大气污染物排放标准(GB13271-2014) | （表3）大气污染物特别排放限值,烟囱排放口,燃气锅炉 | F1发动机测试废气FQ7-1(FQ7-1) | 林格曼黑度 | 2025-03-25 | [6 empty] | <1 | <1 | 1 |  | 级 | 否 |  |  | 是
浦口区2025年3月重点企业监督性监测 | 南京依维柯汽车有限公司 | 水环境,大气环境,土壤污染监管,环境风险管控 | 汽柴油车整车制造 | 工业炉窑大气污染排放标准(DB 32/3728-2019) | 表1 | RTO燃烧出口FQ2-1(FQ2-1) | 二氧化硫 | 2025-03-25 | [6 empty] | <3 | <3 | 80 |  | mg/m3 | 否 |  |  | 是
浦口区2025年3月重点企业监督性监测 | 南京依维柯汽车有限公司 | 水环境,大气环境,土壤污染监管,环境风险管控 | 汽柴油车整车制造 | 工业炉窑大气污染排放标准(DB 32/3728-2019) | 表1 | RTO燃烧出口FQ2-1(FQ2-1) | 颗粒物 | 2025-03-25 | [6 empty] | <1.0 | <1.0 | 20 |  | mg/m3 | 否 |  |  | 是
浦口区2025年3月重点企业监督性监测 | 南京依维柯汽车有限公司 | 水环境,大气环境,土壤污染监管,环境风险管控 | 汽柴油车整车制造 | 工业炉窑大气污染排放标准(DB 32/3728-2019) | 表1 | RTO燃烧出口FQ2-1(FQ2-1) | 氮氧化物 | 2025-03-25 | [6 empty] | 36 | 36 | 180 |  | mg/m3 | 否 |  |  | 是
浦口区2025年3月重点企业监督性监测 | 南京依维柯汽车有限公司 | 水环境,大气环境,土壤污染监管,环境风险管控 | 汽柴油车整车制造 | 工业炉窑大气污染排放标准(DB 32/3728-2019) | 表1 | 中涂烘干4 FQ2-10(FQ2-10) | 氮氧化物 | 2025-03-25 | [6 empty] | 47 | 73 | 180 |  | mg/m3 | 否 |  |  | 是
浦口区2025年3月重点企业监督性监测 | 南京依维柯汽车有限公司 | 水环境,大气环境,土壤污染监管,环境风险管控 | 汽柴油车整车制造 | 工业炉窑大气污染排放标准(DB 32/3728-2019) | 表1 | 中涂烘干4 FQ2-10(FQ2-10) | 二氧化硫 | 2025-03-25 | [6 empty] | <3 | <5 | 80 |  | mg/m3 | 否 |  |  | 是
浦口区2025年3月重点企业监督性监测 | 南京依维柯汽车有限公司 | 水环境,大气环境,土壤污染监管,环境风险管控 | 汽柴油车整车制造 | 工业炉窑大气污染排放标准(DB 32/3728-2019) | 表1 | 中涂烘干4 FQ2-10(FQ2-10) | 颗粒物 | 2025-03-25 | [6 empty] | <1.0 | <1.6 | 20 |  | mg/m3 | 否 |  |  | 是
浦口区2025年3月重点企业监督性监测 | 南京依维柯汽车有限公司 | 水环境,大气环境,土壤污染监管,环境风险管控 | 汽柴油车整车制造 | 江苏省大气综合排放标准(DB32/4041-2021) | 表1 大气污染物有组织排放限值 | 焊接车间排气筒FQ1-2(FQ1-2) | 颗粒物 | 2025-03-25 | [6 empty] | <1.0 | <1.0 | 20 |  | mg/m3 | 否 |  |  | 是
浦口区2025年3月重点企业监督性监测 | 南京江北环保电力有限公司 | 大气环境 | 生物质能发电-生活垃圾焚烧发电 | 生活垃圾焚烧污染控制标准(GB18485-2014) | （表4）生活垃圾焚烧排放烟气中污染物限值,测定均值 | P1焚烧炉排气筒(DA001) | 二噁英类 | 2025-03-19 | [6 empty] | 0.0023 | 0.0023 | 0.1 |  | ng-TEQ/m3 | 否 |  |  | 是
浦口区2025年3月重点企业监督性监测 | 南京江北环保电力有限公司 | 大气环境 | 生物质能发电-生活垃圾焚烧发电 | 生活垃圾焚烧污染控制标准(GB18485-2014) | （表4）生活垃圾焚烧排放烟气中污染物限值,测定均值 | P2焚烧炉排气筒(DA002) | 二噁英类 | 2025-03-20 | [6 empty] | 0.0020 | 0.0020 | 0.1 |  | ng-TEQ/m3 | 否 |  |  | 是

## VOC
任务名称 | 企业名称 | 名录类别 | 行业类别 | 执行标准名称 | 执行标准条目名称 | 监测点 | 监测项目 | 监测日期 | 流量(m³/h) | 温度(°C) | 湿度(%) | 含氧量(%) | 流速(m/s) | 生产负荷(%) | 实测浓度 | 折算浓度 | 上限 | 下限 | 单位 | 是否超标 | 超标倍数 | 备注 | 是否有评价限值
浦口区2025年3月重点企业VOC监测 | 南京依维柯汽车有限公司 | 水环境,大气环境,土壤污染监管,环境风险管控 | 汽柴油车整车制造 | 表面涂装（汽车制造业）挥发性有机物排放标准(DB32/2862—2016) | 排气筒VOCs排放限值 | 60m排气筒 FQ2-2(FQ2-2) | 二甲苯（总量） | 2025-03-28 | [6 empty] | 7.60 | 7.60 | 12 |  | mg/m3 | 否 |  |  | 是
浦口区2025年3月重点企业VOC监测 | 南京依维柯汽车有限公司 | 水环境,大气环境,土壤污染监管,环境风险管控 | 汽柴油车整车制造 | 表面涂装（汽车制造业）挥发性有机物排放标准(DB32/2862—2016) | 排气筒VOCs排放限值,其他车型 | 60m排气筒 FQ2-2(FQ2-2) | 总挥发性有机物 | 2025-03-28 | [6 empty] | 12.4 | 12.4 | 60 |  | mg/m3 | 否 |  |  | 是
浦口区2025年3月重点企业VOC监测 | 南京依维柯汽车有限公司 | 水环境,大气环境,土壤污染监管,环境风险管控 | 汽柴油车整车制造 | 表面涂装（汽车制造业）挥发性有机物排放标准(DB32/2862—2016) | 排气筒VOCs排放限值 | 60m排气筒 FQ2-2(FQ2-2) | 甲苯 | 2025-03-28 | [6 empty] | 0.137 | 0.137 | 3 |  | mg/m3 | 否 |  |  | 是
浦口区2025年3月重点企业VOC监测 | 南京依维柯汽车有限公司 | 水环境,大气环境,土壤污染监管,环境风险管控 | 汽柴油车整车制造 | 表面涂装（汽车制造业）挥发性有机物排放标准(DB32/2862—2016) | 排气筒VOCs排放限值 | 旅行车底漆套色烘干 FQ5-4(FQ5-4) | 二甲苯（总量） | 2025-03-25 | [6 empty] | <0.009 | <0.009 | 12 |  | mg/m3 | 否 |  |  | 是
浦口区2025年3月重点企业VOC监测 | 南京依维柯汽车有限公司 | 水环境,大气环境,土壤污染监管,环境风险管控 | 汽柴油车整车制造 | 表面涂装（汽车制造业）挥发性有机物排放标准(DB32/2862—2016) | 排气筒VOCs排放限值 | 旅行车底漆套色烘干 FQ5-4(FQ5-4) | 甲苯 | 2025-03-25 | [6 empty] | <0.004 | <0.004 | 3 |  | mg/m3 | 否 |  |  | 是
浦口区2025年3月重点企业VOC监测 | 南京依维柯汽车有限公司 | 水环境,大气环境,土壤污染监管,环境风险管控 | 汽柴油车整车制造 | 表面涂装（汽车制造业）挥发性有机物排放标准(DB32/2862—2016) | 排气筒VOCs排放限值,其他车型 | 旅行车底漆套色烘干 FQ5-4(FQ5-4) | 总挥发性有机物 | 2025-03-25 | [6 empty] | 0.675 | 0.675 | 60 |  | mg/m3 | 否 |  |  | 是
浦口区2025年3月重点企业VOC监测 | 南京依维柯汽车有限公司 | 水环境,大气环境,土壤污染监管,环境风险管控 | 汽柴油车整车制造 | 表面涂装（汽车制造业）挥发性有机物排放标准(DB32/2862—2016) | 排气筒VOCs排放限值,其他车型 | 旅行车中涂面漆烘干 FQ5-8(FQ5-8) | 总挥发性有机物 | 2025-03-25 | [6 empty] | 0.535 | 0.535 | 60 |  | mg/m3 | 否 |  |  | 是
浦口区2025年3月重点企业VOC监测 | 南京依维柯汽车有限公司 | 水环境,大气环境,土壤污染监管,环境风险管控 | 汽柴油车整车制造 | 表面涂装（汽车制造业）挥发性有机物排放标准(DB32/2862—2016) | 排气筒VOCs排放限值 | 旅行车中涂面漆烘干 FQ5-8(FQ5-8) | 甲苯 | 2025-03-25 | [6 empty] | 0.022 | 0.022 | 3 |  | mg/m3 | 否 |  |  | 是
浦口区2025年3月重点企业VOC监测 | 南京依维柯汽车有限公司 | 水环境,大气环境,土壤污染监管,环境风险管控 | 汽柴油车整车制造 | 表面涂装（汽车制造业）挥发性有机物排放标准(DB32/2862—2016) | 排气筒VOCs排放限值 | 旅行车中涂面漆烘干 FQ5-8(FQ5-8) | 二甲苯（总量） | 2025-03-25 | [6 empty] | 0.023 | 0.023 | 12 |  | mg/m3 | 否 |  |  | 是
浦口区2025年3月重点企业VOC监测 | 南京依维柯汽车有限公司 | 水环境,大气环境,土壤污染监管,环境风险管控 | 汽柴油车整车制造 | 大气污染物综合排放标准（江苏省地方标准）(DB32/4041-2021) | 表1,最高允许排放浓度 | F1发动机测试废气FQ7-1(FQ7-1) | NMHC | 2025-03-25 | [6 empty] | 0.83 | 0.83 | 60 |  | mg/m3 | 否 |  |  | 是
浦口区2025年3月重点企业VOC监测 | 南京依维柯汽车有限公司 | 水环境,大气环境,土壤污染监管,环境风险管控 | 汽柴油车整车制造 | 表面涂装（汽车制造业）挥发性有机物排放标准(DB32/2862—2016) | 排气筒VOCs排放限值 | RTO燃烧出口FQ2-1(FQ2-1) | 甲苯 | 2025-03-25 | [6 empty] | 0.134 | 0.134 | 3 |  | mg/m3 | 否 |  |  | 是
浦口区2025年3月重点企业VOC监测 | 南京依维柯汽车有限公司 | 水环境,大气环境,土壤污染监管,环境风险管控 | 汽柴油车整车制造 | 表面涂装（汽车制造业）挥发性有机物排放标准(DB32/2862—2016) | 排气筒VOCs排放限值,其他车型 | RTO燃烧出口FQ2-1(FQ2-1) | 总挥发性有机物 | 2025-03-25 | [6 empty] | 13.9 | 13.9 | 60 |  | mg/m3 | 否 |  |  | 是
浦口区2025年3月重点企业VOC监测 | 南京依维柯汽车有限公司 | 水环境,大气环境,土壤污染监管,环境风险管控 | 汽柴油车整车制造 | 表面涂装（汽车制造业）挥发性有机物排放标准(DB32/2862—2016) | 排气筒VOCs排放限值 | RTO燃烧出口FQ2-1(FQ2-1) | 二甲苯（总量） | 2025-03-25 | [6 empty] | 7.68 | 7.68 | 12 |  | mg/m3 | 否 |  |  | 是
浦口区2025年3月重点企业VOC监测 | 南京锦湖轮胎有限公司 | 水环境 | 轮胎制造 | 橡胶制品工业污染物排放标准(GB27632-2011) | （表4、表5）现有和新建企业大气污染物排放限值,轮胎企业及其他制品企业炼胶、硫化装置 | 1#密炼RTO排口FQ-13(DA053) | 非甲烷总烃 | 2025-03-24 | [6 empty] | 2.12 | 2.12 | 10 |  | mg/m3 | 否 |  |  | 是
浦口区2025年3月重点企业VOC监测 | 南京锦湖轮胎有限公司 | 水环境 | 轮胎制造 | 橡胶制品工业污染物排放标准(GB27632-2011) | （表4、表5）现有和新建企业大气污染物排放限值,轮胎企业及其他制品企业炼胶、硫化装置 | 3#水幕排口FQ-03(DA046) | 非甲烷总烃 | 2025-03-24 | [6 empty] | 1.55 | 1.55 | 10 |  | mg/m3 | 否 |  |  | 是
浦口区2025年3月重点企业VOC监测 | 南京锦湖轮胎有限公司 | 水环境 | 轮胎制造 | 橡胶制品工业污染物排放标准(GB27632-2011) | （表4、表5）现有和新建企业大气污染物排放限值,轮胎企业及其他制品企业炼胶、硫化装置 | 10#水幕排口FQ-10(DA043) | 非甲烷总烃 | 2025-03-24 | [6 empty] | 0.83 | 0.83 | 10 |  | mg/m3 | 否 |  |  | 是
浦口区2025年3月重点企业VOC监测 | 南京锦湖轮胎有限公司 | 水环境 | 轮胎制造 | 橡胶制品工业污染物排放标准(GB27632-2011) | （表4、表5）现有和新建企业大气污染物排放限值,轮胎企业及其他制品企业炼胶、硫化装置 | 2#水幕排口FQ-02(DA045) | 非甲烷总烃 | 2025-03-24 | [6 empty] | 1.44 | 1.44 | 10 |  | mg/m3 | 否 |  |  | 是
浦口区2025年3月重点企业VOC监测 | 南京锦湖轮胎有限公司 | 水环境 | 轮胎制造 | 橡胶制品工业污染物排放标准(GB27632-2011) | （表4、表5）现有和新建企业大气污染物排放限值,轮胎企业及其他制品企业炼胶、硫化装置 | 4#硫化VCS排口FQ-29(DA052) | 非甲烷总烃 | 2025-03-24 | [6 empty] | 1.33 | 1.33 | 10 |  | mg/m3 | 否 |  |  | 是